## 封面
工程预算审核书
建设单位：
工程名称： | 大济镇龙坂村长者食堂
工程编号：
建筑面积： |  | 平方米
工程造价： | 189765 | 元
送审造价： | 193512 | 元
编 制 人：
编制人证书编号：
审 核 人：
审核人证书编号：
编制单位：
编制日期： | 2025-09-05

## 工程项目造价审核汇总表
工程项目造价审核汇总表
工程名称:大济镇龙坂村长者食堂 | [5 empty] | 第1页 共1页
序号 | 单项工程名称 | 审前金额 （元） | 审后金额（元） |  |  |  | 审核增减 （元）
|  |  | 金额 | 其中：安全文明施工费 | 其中：规费
1 | 单体建筑 | 193512 | 189765 | 711 |  |  | -3747
合 计 |  | 193512 | 189765 | 711 |  |  | -3747

## 工程造价审核汇总表(竖表)
工程造价汇总表
工程名称：大济镇龙坂村长者食堂 |  |  |  |  | 第1页 共1页
序号 | 汇 总 内 容 | 计算基数 | 费率(%) | 审前金额 （元） |  | 审后金额 （元）
1 | 分部分项工程费 | 188631 |  | 192359 |  | 188631
2 | 措施项目费 | 1134 |  | 1153 |  | 1134
2.1 | 总价措施项目费 | 873 |  | 892 |  | 873
2.1.1 | 安全文明施工费 | 711 |  | 727 |  | 711
2.1.2 | 其他总价措施费 | 162 |  | 165 |  | 162
2.2 | 单价措施项目费 | 261 |  | 261 |  | 261
3 | 其他项目费
3.1 | 暂列金额
3.2 | 专业工程暂估价
3.3 | 总承包服务费
4 | 总造价 | 189765 |  | 193512 |  | 189765
| 人工费合计 | 42124 |  | 42124 |  | 42124
| 材料费合计 | 111208 |  | 114179 |  | 111208
| 其中工程设备费合计 | 37490 |  | 37690 |  | 37490
其中甲供材料费含税合计
| 施工机具使用费 | 950 |  | 950 |  | 950
| 企业管理费合计 | 11321 |  | 11590 |  | 11321
| 利润合计 | 7688 |  | 7870 |  | 7688
规费合计
| 税金合计 | 15599 |  | 15906 |  | 15599

## 单项工程造价审核汇总表
单项工程造价审核汇总表
工程名称:大济镇龙坂村长者食堂 单体建筑 | [5 empty] | 第1页 共1页
序号 | 单位工程名称 | 审前金额 （元） | 审后金额（元） |  |  |  | 审核增减 （元）
|  |  | 金额 | 其中：安全文明施工费 | 其中：规费
1 | 房屋建筑与装饰工程 | 79345 | 78092 | 372 |  |  | -1253
2 | 安装工程 | 114167 | 111673 | 339 |  |  | -2494
合 计 |  | 193512 | 189765 | 711 |  |  | -3747

## 单位工程审核汇总表
单位工程审核汇总表
工程名称：大济镇龙坂村长者食堂 单体建筑 房屋建筑与装饰工程 |  |  |  | 第1页 共2页
序号 | 汇 总 内 容 | 审前造价 | 审后造价 | 审核增减
1 | 分部分项工程费 | 78881 | 77635 | -1246
1.1 | 拆除工程 | 9394 | 9394
1.2 | 楼地面工程 | 17649 | 17575 | -74
1.3 | 内墙柱面工程 | 36542 | 35801 | -741
1.4 | 天棚工程 | 13767 | 13336 | -431
1.5 | 门窗工程 | 1529 | 1529
2 | 措施项目费 | 464 | 457 | -7
2.1 | 总价措施项目费 | 464 | 457 | -7
2.1.1 | 安全文明施工费 | 378 | 372 | -6
2.1.2 | 其他总价措施费 | 86 | 85 | -1
2.2 | 单价措施项目费
3 | 其他项目费
3.1 | 暂列金额
3.2 | 专业工程暂估价
3.3 | 总承包服务费
合计=1+2+3 |  | 79345 | 78092 | -1253
单位工程审核汇总表
工程名称：大济镇龙坂村长者食堂 单体建筑 安装工程 |  |  |  | 第2页 共2页
序号 | 汇 总 内 容 | 审前造价 | 审后造价 | 审核增减
1 | 分部分项工程费 | 113478 | 110996 | -2482
1.1 | 配电箱安装工程 | 5677 | 4048 | -1629
1.2 | 配管配线工程 | 10208 | 10208
1.3 | 电气照明器具工程(含灯具与开关插座) | 4199 | 4199
1.4 | 弱电工程 | 3765 | 3384 | -381
1.5 | 给水系统 | 780 | 780
1.6 | 排水系统 | 3050 | 3050
1.7 | 设备部分 | 85799 | 85327 | -472
2 | 措施项目费 | 689 | 677 | -12
2.1 | 总价措施项目费 | 428 | 416 | -12
2.1.1 | 安全文明施工费 | 349 | 339 | -10
2.1.2 | 其他总价措施费 | 79 | 77 | -2
2.2 | 单价措施项目费 | 261 | 261
3 | 其他项目费
3.1 | 暂列金额
3.2 | 专业工程暂估价
3.3 | 总承包服务费
合计=1+2+3 |  | 114167 | 111673 | -2494

## 分部分项工程量清单与计价审核表
分部分项工程量清单审核书
工程名称：大济镇龙坂村长者食堂 | [9 empty] | 第1页 共12页
序号 | 项目编码 | 项 目 名 称 | 单位 | 审前造价 |  |  | 审后造价 |  |  |  | 审核增减
|  |  |  | 原工程量 | 原单价 | 原合计 | 工程量 | 综合单价 | 合计
单体建筑 | [11 empty] | 单项工程(17房屋建筑与装饰)
房屋建筑与装饰工程 | [11 empty] | 单位工程(17房屋建筑与装饰)
拆除工程 | [11 empty] | 分项工程(17房屋建筑与装饰)
1 | 011605001001 | 平面块料拆除 (1)原地面装饰拆除至混凝土结构层 | m2 | 84.056 | 11.51 | 967.48 | 84.056 | 11.51 | 967.48
2 | 011610001001 | 门窗拆除 (1)原门窗拆除 | 樘 | 1 | 28.7 | 28.7 | 1 | 28.7 | 28.7
3 | 011604002001 | 立面抹灰层拆除 (1)原内墙面装饰拆除至结构板 | m2 | 306.285 | 19.6 | 6003.19 | 306.285 | 19.6 | 6003.19
4 | 011604003001 | 天棚抹灰面拆除 (1)原顶棚装饰拆除至结构板 | m2 | 71.17 | 26.26 | 1868.92 | 71.17 | 26.26 | 1868.92
5 | 010103002001 | 余方弃置 (1)废弃料品种:拆除垃圾外运 (2)运距:3km | m3 | 20.495 | 25.67 | 526.11 | 20.495 | 25.67 | 526.11
楼地面工程 | [11 empty] | 分项工程(17房屋建筑与装饰)
6 | 011102003003 | 块料楼地面 (1)20厚1:2.5水泥砂浆结合层,水泥浆一道(内掺建筑胶) (2)9厚800*800防滑砖(燃烧性能等级:A) | m2 | 63.626 | 138.11 | 8787.39 | 63.626 | 138.11 | 8787.39
7 | 011102003004 | 块料楼地面 (1)20厚1:2.5水泥砂浆结合层,水泥浆一道(内掺建筑胶) (2)9厚600*600防滑砖(燃烧性能等级:A) | m2 | 19.828 | 120.46 | 2388.48 | 19.828 | 120.46 | 2388.48
8 | 010904002001 | 楼（地）面涂膜防水 (1)2.0厚JS防水涂料 | m2 | 27.874 | 50.46 | 1406.52 | 27.874 | 50.46 | 1406.52
|  | 本页小计： |  |  |  | 21976.79 |  |  | 21976.79
分部分项工程量清单审核书
工程名称：大济镇龙坂村长者食堂 | [9 empty] | 第2页 共12页
序号 | 项目编码 | 项 目 名 称 | 单位 | 审前造价 |  |  | 审后造价 |  |  |  | 审核增减
|  |  |  | 原工程量 | 原单价 | 原合计 | 工程量 | 综合单价 | 合计
9 | 010904002002 | 楼（地）面涂膜防水 (1)2.0水泥基渗透结晶防水涂料 | m2 | 27.874 | 35.53 | 990.36 | 27.874 | 35.53 | 990.36
10 | 011101006001 | 平面砂浆找平层 (1)最薄处20mm厚1:2.5水泥砂浆找平(向地漏位置找坡1%) | m2 | 27.874 | 27.81 | 775.18 | 27.874 | 27.81 | 775.18
11 | 010401014001 | 砖地沟、明暗沟 (1)排水沟详大样JS-17 (2)成品铸铁盖板 (3)C20细石砼随捣随抹平0.5%找坡 (4)Mu7.5砖,M5砂浆砌筑 (5)素土夯实 | m | 2.41 | 512.1 | 1234.16 | 2.41 | 512.1 | 1234.16
12 | 011505001001 | 灶台 (1)灶台 (2)台面9厚大理石 (3)L30*3角钢支架 (4)详图集16J914-X11-1 | m2 | 5.54 | 373.09 | 2066.92 | 5.54 | 359.66 | 1992.52 |  | -74.4
内墙柱面工程 | [11 empty] | 分项工程(17房屋建筑与装饰)
13 | 011204003001 | 块料墙面 (1)8-10厚600x300面砖,1:1彩色水泥细砂砂浆(白水泥擦缝) (2)4厚强力胶粉泥粘接层,揉挤压实 | m2 | 56.27 | 166.2 | 9352.07 | 56.27 | 153.03 | 8611 |  | -741.07
14 | 010903002001 | 墙面涂膜防水 (1)2.0厚JS防水涂料 | m2 | 69.08 | 56.07 | 3873.32 | 69.08 | 56.07 | 3873.32
15 | 010903002002 | 墙面涂膜防水 (1)2.0水泥基渗透结晶防水涂料 | m2 | 69.08 | 40.69 | 2810.87 | 69.08 | 40.69 | 2810.87
16 | 011201004001 | 立面砂浆找平层 (1)找平层砂浆厚度、配合比:20厚1:2.5(DWM15)水泥砂浆(掺5%防水 | m2 | 69.08 | 44.2 | 3053.34 | 69.08 | 44.2 | 3053.34
|  | 本页小计： |  |  |  | 24156.22 |  |  | 23340.75 |  | -815.47
分部分项工程量清单审核书
工程名称：大济镇龙坂村长者食堂 | [9 empty] | 第3页 共12页
序号 | 项目编码 | 项 目 名 称 | 单位 | 审前造价 |  |  | 审后造价 |  |  |  | 审核增减
|  |  |  | 原工程量 | 原单价 | 原合计 | 工程量 | 综合单价 | 合计
剂)抹平
17 | 011406001001 | 抹灰面油漆涂料 (1)腻子种类、遍数:柔性腻子2遍 (2)油漆涂料品种、遍数（或厚度）:白色无机涂料2遍 | m2 | 238.415 | 33.28 | 7934.45 | 238.415 | 33.28 | 7934.45
18 | 011201004002 | 立面砂浆找平层 (1)找平层砂浆厚度、配合比:20厚1:2.5水泥砂浆 | m2 | 238.415 | 39.92 | 9517.53 | 238.415 | 39.92 | 9517.53
天棚工程 | [11 empty] | 分项工程(17房屋建筑与装饰)
19 | 011406001002 | 抹灰面油漆涂料 (1)腻子种类、遍数:腻子2遍 (2)油漆涂料品种、遍数（或厚度）:白色无机涂料2遍 | m2 | 50.74 | 37.96 | 1926.09 | 50.74 | 37.96 | 1926.09
20 | 011302001001 | 天棚吊顶 (1)铝扣板300X300与配套专用龙骨及收边条固定 (2)与铝扣板配套专用下层副龙骨联结,间距≤600,四周专用收边条固定 (3)与安装型式配套的专用上层主龙骨,间距≤200,用吊件与钢筋吊杆联结后找平 (4)10号镀锌低碳钢丝吊杆,双向中距≤1200 | m2 | 51.33 | 180.23 | 9251.21 | 51.33 | 171.82 | 8819.52 |  | -431.69
21 | 011406001003 | 抹灰面油漆涂料 (1)2.0厚JS防水涂料 | m2 | 51.33 | 50.46 | 2590.11 | 51.33 | 50.46 | 2590.11
门窗工程 | [11 empty] | 分项工程(17房屋建筑与装饰)
22 | 010807001001 | 金属（塑钢、断桥）窗 (1)框、扇材质:70系列成品双扇铝 | m2 | 2.55 | 414.75 | 1057.61 | 2.55 | 414.75 | 1057.61
|  | 本页小计： |  |  |  | 32277 |  |  | 31845.31 |  | -431.69
分部分项工程量清单审核书
工程名称：大济镇龙坂村长者食堂 | [9 empty] | 第4页 共12页
序号 | 项目编码 | 项 目 名 称 | 单位 | 审前造价 |  |  | 审后造价 |  |  |  | 审核增减
|  |  |  | 原工程量 | 原单价 | 原合计 | 工程量 | 综合单价 | 合计
合金推拉窗 C1 1500X1700mm (2)玻璃品种、厚度:6厚钢化玻璃
23 | 011401002001 | 金属门油漆 (1)原门刷调和漆(二遍) | m2 | 14.31 | 32.96 | 471.66 | 14.31 | 32.96 | 471.66
安装工程 | [11 empty] | 单位工程(17安装)
配电箱安装工程 | [11 empty] | 分项工程(17安装)
24 | 030404017001 | 配电箱 (1)名称:配电总箱 ZAP (2)安装方式:嵌墙暗装 | 台 | 1 | 2979.65 | 2979.65 | 1 | 2214.16 | 2214.16 |  | -765.49
25 | 030404017002 | 配电箱 (1)名称:厨房配电箱 CFAP (2)安装方式:嵌墙暗装 | 台 | 1 | 2697.03 | 2697.03 | 1 | 1833.96 | 1833.96 |  | -863.07
配管配线工程 | [11 empty] | 分项工程(17安装)
26 | 030411001001 | 配管 (1)材质:焊接钢管 (2)规格:SC80 (3)名称:配管 (4)配置形式:暗配 | m | 11.493 | 92.57 | 1063.91 | 11.493 | 92.57 | 1063.91
27 | 030411001002 | 配管 (1)材质:塑料管 (2)规格:PVC40 (3)名称:配管 | m | 10.857 | 15.54 | 168.72 | 10.857 | 15.54 | 168.72
28 | 030411001003 | 配管 (1)材质:塑料管 (2)规格:PVC25 (3)名称:配管 | m | 24.152 | 11.33 | 273.64 | 24.152 | 11.33 | 273.64
29 | 030411001004 | 配管 (1)材质:塑料管 | m | 66.943 | 10.95 | 733.03 | 66.943 | 10.95 | 733.03
|  | 本页小计： |  |  |  | 8387.64 |  |  | 6759.08 |  | -1628.56
分部分项工程量清单审核书
工程名称：大济镇龙坂村长者食堂 | [9 empty] | 第5页 共12页
序号 | 项目编码 | 项 目 名 称 | 单位 | 审前造价 |  |  | 审后造价 |  |  |  | 审核增减
|  |  |  | 原工程量 | 原单价 | 原合计 | 工程量 | 综合单价 | 合计
(2)规格:PVC20 (3)名称:配管
30 | 030411001005 | 配管 (1)材质:塑料管 (2)规格:PVC16 (3)名称:配管 | m | 123.948 | 9.91 | 1228.32 | 123.948 | 9.91 | 1228.32
31 | 030408001001 | 电力电缆 (1)WDZB1-YJY-0.6/1KV 4*50+1*25 (2)铜芯 | m | 11.493 | 224.81 | 2583.74 | 11.493 | 224.81 | 2583.74
32 | 030411004001 | 配线 (1)材质:铜芯 (2)规格:WDZB1-BYJ-10 (3)名称:配线 | m | 54.285 | 12.28 | 666.62 | 54.285 | 12.28 | 666.62
33 | 030411004002 | 配线 (1)材质:铜芯 (2)规格:WDZB1-BYJ-4 (3)名称:配线 | m | 321.589 | 5.58 | 1794.47 | 321.589 | 5.58 | 1794.47
34 | 030411004003 | 配线 (1)材质:铜芯 (2)规格:WDZB1-BYJ-2.5 (3)名称:配线 | m | 371.844 | 4.56 | 1695.61 | 371.844 | 4.56 | 1695.61
电气照明器具工程(含灯具与开关插座) | [11 empty] | 分项工程(17安装)
35 | 030412005001 | 荧光灯 (1)规格:3x18W 1650LX COSφ≥0.9 (2)名称:三管格栅LED灯 (3)安装形式:吸顶安装 | 套 | 2 | 201.4 | 402.8 | 2 | 201.4 | 402.8
36 | 030412005002 | 荧光灯 | 套 | 1 | 265.39 | 265.39 | 1 | 265.39 | 265.39
|  | 本页小计： |  |  |  | 8636.95 |  |  | 8636.95
分部分项工程量清单审核书
工程名称：大济镇龙坂村长者食堂 | [9 empty] | 第6页 共12页
序号 | 项目编码 | 项 目 名 称 | 单位 | 审前造价 |  |  | 审后造价 |  |  |  | 审核增减
|  |  |  | 原工程量 | 原单价 | 原合计 | 工程量 | 综合单价 | 合计
(1)规格:3x18W 1650LX COSφ≥0.9 (2)名称:三管格栅LED灯(防水防尘型) (3)安装形式:吸顶安装
37 | 030412001001 | 普通灯具 (1)规格:20W LED灯 COSφ≥0.9 (2)类型:吸顶安装 (3)名称:吸顶灯 | 套 | 8 | 95.43 | 763.44 | 8 | 95.43 | 763.44
38 | 030412001002 | 普通灯具 (1)规格:50W LED灯 COSφ≥0.9 (2)类型:壁挂安装 (3)名称:球型壁挂LED灯 | 套 | 3 | 394.99 | 1184.97 | 3 | 394.99 | 1184.97
39 | 030404033001 | 风扇 (1)排气扇 | 台 | 1 | 180.1 | 180.1 | 1 | 180.1 | 180.1
40 | 030404034001 | 照明开关 (1)规格:10A 250V (2)名称:单联单控开关 | 个 | 2 | 15.55 | 31.1 | 2 | 15.55 | 31.1
41 | 030404034002 | 照明开关 (1)规格:10A 250V (2)名称:双联单控开关 | 个 | 5 | 17.45 | 87.25 | 5 | 17.45 | 87.25
42 | 030404034003 | 照明开关 (1)规格:10A 250V (2)名称:三联单控开关 | 个 | 1 | 19.27 | 19.27 | 1 | 19.27 | 19.27
43 | 030404035001 | 插座 (1)规格:10A 250V (2)名称:二极加三极安全型插座 | 个 | 19 | 23.67 | 449.73 | 19 | 23.67 | 449.73
44 | 030404035002 | 插座 (1)规格:10A 250V 带防溅盒 (IP | 个 | 3 | 24.08 | 72.24 | 3 | 24.08 | 72.24
|  | 本页小计： |  |  |  | 2788.1 |  |  | 2788.1
分部分项工程量清单审核书
工程名称：大济镇龙坂村长者食堂 | [9 empty] | 第7页 共12页
序号 | 项目编码 | 项 目 名 称 | 单位 | 审前造价 |  |  | 审后造价 |  |  |  | 审核增减
|  |  |  | 原工程量 | 原单价 | 原合计 | 工程量 | 综合单价 | 合计
54) (2)名称:二极加三极安全型插座(带开关)
45 | 030404035003 | 插座 (1)规格:PAK-V12/16S.WSW+PAK-SV 带防溅盒 (IP54) (2)名称:三相开水机安全型插座(带开关) | 个 | 1 | 24.6 | 24.6 | 1 | 24.6 | 24.6
46 | 030404035004 | 插座 (1)规格:PAK-V12/16S.WSW+PAK-SV 带防溅盒 (IP54) (2)名称:三相油烟机安全型插座(带开关) | 个 | 2 | 24.6 | 49.2 | 2 | 24.6 | 49.2
47 | 030404035005 | 插座 (1)规格:PAK-V12/16S.WSW+PAK-SV 带防溅盒 (IP54) (2)名称:三相全自动蒸饭车安全型插座(带开关) | 个 | 1 | 24.6 | 24.6 | 1 | 24.6 | 24.6
48 | 030404035006 | 插座 (1)规格:PAK-V12/16S.WSW+PAK-SV 带防溅盒 (IP54) (2)名称:三相电磁灶安全型插座(带开关) | 个 | 1 | 24.6 | 24.6 | 1 | 24.6 | 24.6
49 | 030404035007 | 插座 (1)规格:250V 20A (2)名称:空调插座 | 个 | 7 | 24.6 | 172.2 | 7 | 24.6 | 172.2
50 | 030411006001 | 接线盒 (1)名称:灯头盒 | 个 | 15 | 7.72 | 115.8 | 15 | 7.72 | 115.8
51 | 030411006002 | 接线盒 (1)名称:接线盒安装(暗装开关(插 | 个 | 42 | 7.9 | 331.8 | 42 | 7.9 | 331.8
|  | 本页小计： |  |  |  | 742.8 |  |  | 742.8
分部分项工程量清单审核书
工程名称：大济镇龙坂村长者食堂 | [9 empty] | 第8页 共12页
序号 | 项目编码 | 项 目 名 称 | 单位 | 审前造价 |  |  | 审后造价 |  |  |  | 审核增减
|  |  |  | 原工程量 | 原单价 | 原合计 | 工程量 | 综合单价 | 合计
座)盒)
弱电工程 | [11 empty] | 分项工程(17安装)
52 | 030404017003 | 配电箱 (1)规格:预留铁箱(300x250x100) (2)名称:弱电箱 (3)安装方式:嵌墙暗装 | 台 | 1 | 1327.01 | 1327.01 | 1 | 946.81 | 946.81 |  | -380.2
53 | 030411001008 | 配管 (1)材质:塑料管 (2)规格:PVC16 (3)名称:配管 | m | 15.638 | 9.91 | 154.97 | 15.638 | 9.91 | 154.97
54 | 030502005001 | 双绞线缆 (1)名称:超五类线 (2)敷设方式:管内穿线 | m | 15.638 | 4.55 | 71.15 | 15.638 | 4.55 | 71.15
55 | 031101042001 | 网络管理系统设备 (1)规格:吸顶 (2)名称:无线WiFi信息盒 (3)型号:NEW7-204S | 套 | 1 | 416.55 | 416.55 | 1 | 416.55 | 416.55
56 | 030507008001 | 监控摄像设备 (1)200万像素摄像机 (2)支架及电源插头 (3)悬挂安装 | 台 | 7 | 256.41 | 1794.87 | 7 | 256.41 | 1794.87
给水系统 | [11 empty] | 分项工程(17安装)
57 | 031001006001 | 塑料管 (1)连接形式:热熔连接 (2)安装部位:室内 (3)介质:水 (4)材质、规格:PP-R给水管(S5系列)DN32 (5)压力试验及吹、洗设计要求:水 | m | 16.192 | 48.19 | 780.29 | 16.192 | 48.19 | 780.29
|  | 本页小计： |  |  |  | 4544.84 |  |  | 4164.64 |  | -380.2
分部分项工程量清单审核书
工程名称：大济镇龙坂村长者食堂 | [9 empty] | 第9页 共12页
序号 | 项目编码 | 项 目 名 称 | 单位 | 审前造价 |  |  | 审后造价 |  |  |  | 审核增减
|  |  |  | 原工程量 | 原单价 | 原合计 | 工程量 | 综合单价 | 合计
压试验、消毒冲洗
排水系统 | [11 empty] | 分项工程(17安装)
58 | 031001006002 | 塑料管 (1)连接形式:粘接 (2)安装部位:室内 (3)介质:污水 (4)材质、规格:UPVC排水塑料管 DN50 (5)压力试验及吹、洗设计要求:灌水、通球试验 (6)阻火圈设计要求: | m | 35.717 | 40 | 1428.68 | 35.717 | 40 | 1428.68
59 | 010101007001 | 管沟土方 (1)管道挖土方(管道挖填土方 管道公称直径50mm以内0.6m深) | m | 35.717 | 45.39 | 1621.19 | 35.717 | 45.39 | 1621.19
设备部分 | [11 empty] | 分项工程(17安装)
60 | 03B001 | 双星水池 1200*700*800 (1)双星水池 1200*700*800 | 台 | 2 | 807.52 | 1615.04 | 2 | 807.52 | 1615.04
61 | 03B002 | 矮汤炉 1800*700*800 (1)矮汤炉 1800*700*800 | 台 | 1 | 2834 | 2834 | 1 | 2834 | 2834
62 | 03B003 | 800单电磁大锅灶 1000*1100*800 (1)800单电磁大锅灶 1000*1100*800 | 台 | 1 | 3815 | 3815 | 1 | 3815 | 3815
63 | 03B004 | 双层工作台 1800*800*800 (1)双层工作台 1800*800*800 | 台 | 1 | 950.52 | 950.52 | 1 | 950.52 | 950.52
64 | 03B005 | 四门冰柜 1800*700*1800 (1)四门冰柜 1800*700*1800 | 台 | 1 | 2834 | 2834 | 1 | 2834 | 2834
65 | 03B006 | 全自动蒸饭车 24盘 (1)全自动蒸饭车 24盘 | 台 | 1 | 3924 | 3924 | 1 | 3924 | 3924
|  | 本页小计： |  |  |  | 19022.43 |  |  | 19022.43
分部分项工程量清单审核书
工程名称：大济镇龙坂村长者食堂 | [9 empty] | 第10页 共12页
序号 | 项目编码 | 项 目 名 称 | 单位 | 审前造价 |  |  | 审后造价 |  |  |  | 审核增减
|  |  |  | 原工程量 | 原单价 | 原合计 | 工程量 | 综合单价 | 合计
66 | 03B007 | 样品冰箱 1200*700*1800 (1)样品冰箱 1200*700*1800 | 台 | 1 | 1035.5 | 1035.5 | 1 | 1035.5 | 1035.5
67 | 03B008 | 全钢双门消毒柜 高热风循环 (1)全钢双门消毒柜 高热风循环 | 台 | 1 | 2834 | 2834 | 1 | 2834 | 2834
68 | 03B009 | 四层货架 1500*500*1500 (1)四层货架 1500*500*1500 | 台 | 1 | 950.52 | 950.52 | 1 | 950.52 | 950.52
69 | 030404031001 | 小电器 (1)电热水器 60L | 台 | 1 | 1028.09 | 1028.09 | 1 | 810.09 | 810.09 |  | -218
70 | 03B010 | 6格保温台 2200*700*800 (1)6格保温台 2200*700*800 | 台 | 1 | 1689.5 | 1689.5 | 1 | 1689.5 | 1689.5
71 | 03B011 | 制度宣传栏 4800*1200 (1)制度宣传栏 4800*1200 | 个 | 1 | 443.59 | 443.59 | 1 | 443.59 | 443.59
72 | 03B012 | 制度宣传栏 2500*1200 (1)制度宣传栏 2500*1200 | 个 | 4 | 190.11 | 760.44 | 4 | 190.11 | 760.44
73 | 03B013 | 成品实木桌(配四张实木椅) 1200*600*800 (1)成品实木桌(配四张实木椅) 1200*600*800 | 套 | 4 | 3802.07 | 15208.28 | 4 | 3802.07 | 15208.28
74 | 03B014 | 成品实木圆桌(配八张实木椅) φ1920*800 (1)成品实木圆桌(配八张实木椅) φ1920*800 | 套 | 2 | 6336.79 | 12673.58 | 2 | 6336.79 | 12673.58
75 | 031004007001 | 小便器 (1)规格、类型:壁挂式小便器 (2)安装做法详16J914-2-XT15 | 组 | 1 | 620.18 | 620.18 | 1 | 620.18 | 620.18
76 | 031004006001 | 大便器 (1)规格、类型:蹲式大便器安装(瓷低水箱) | 组 | 1 | 440.93 | 440.93 | 1 | 440.93 | 440.93
|  | 本页小计： |  |  |  | 37684.61 |  |  | 37466.61 |  | -218
分部分项工程量清单审核书
工程名称：大济镇龙坂村长者食堂 | [9 empty] | 第11页 共12页
序号 | 项目编码 | 项 目 名 称 | 单位 | 审前造价 |  |  | 审后造价 |  |  |  | 审核增减
|  |  |  | 原工程量 | 原单价 | 原合计 | 工程量 | 综合单价 | 合计
(2)安装做法详16J914-1-XT18
77 | 03B015 | 调料台 400*1100*800 (1)调料台 400*1100*800 | 台 | 1 | 697.06 | 697.06 | 1 | 697.06 | 697.06
78 | 031004003001 | 洗脸盆 (1)规格、类型:洗手盆 (2)附件名称、数量: (3)安装做法详16J914-1-XT11-1,花岗岩台面 | 组 | 1 | 1013.45 | 1013.45 | 1 | 885.44 | 885.44 |  | -128.01
79 | 03B016 | 地垫1 500*1200 (1)地垫1 500*1200 | 个 | 1 | 107.72 | 107.72 | 1 | 107.72 | 107.72
80 | 03B017 | 地垫2 1200*1800 (1)地垫2 1200*1800 | 个 | 1 | 316.84 | 316.84 | 1 | 190.11 | 190.11 |  | -126.73
81 | 03B018 | 磁性办公白板 900*1200 (1)磁性办公白板 900*1200 | 个 | 1 | 190.11 | 190.11 | 1 | 190.11 | 190.11
82 | 03B019 | 健康证及营业执照展板 900*1200 (1)健康证及营业执照展板 900*1200 PVC材质 | 个 | 1 | 190.11 | 190.11 | 1 | 190.11 | 190.11
83 | 030901013001 | 灭火器 (1)手提式ABC干粉灭火器 MFZ/ABC1 | 具 | 2 | 46.06 | 92.12 | 2 | 46.06 | 92.12
84 | 030901013002 | 灭火器 (1)手提式水基型灭火器 MSZ/6 | 具 | 2 | 86.96 | 173.92 | 2 | 86.96 | 173.92
85 | 030412001003 | 普通灯具 (1)名称:吸入式灭蚊灯 (2)型号:外壳金属材质 15W | 套 | 6 | 388.6 | 2331.6 | 6 | 388.6 | 2331.6
86 | 03B020 | 油烟机(功率4KW),搭配:3米不锈钢排烟罩、3米不锈钢挡油百叶、六米集烟管、机架一套 | 台 | 1 | 3924 | 3924 | 1 | 3924 | 3924
|  | 本页小计： |  |  |  | 9036.93 |  |  | 8782.19 |  | -254.74
分部分项工程量清单审核书
工程名称：大济镇龙坂村长者食堂 | [9 empty] | 第12页 共12页
序号 | 项目编码 | 项 目 名 称 | 单位 | 审前造价 |  |  | 审后造价 |  |  |  | 审核增减
|  |  |  | 原工程量 | 原单价 | 原合计 | 工程量 | 综合单价 | 合计
(1)油烟机(功率4KW),搭配:3米不锈钢排烟罩、3米不锈钢挡油百叶、六米集烟管、机架一套
87 | 03B021 | 餐具,包含(一个不锈钢餐盘,一个不锈钢汤碗,一对不锈钢筷子,一个不锈钢汤勺) (1)餐具,包含(一个不锈钢餐盘,一个不锈钢汤碗,一对不锈钢筷子,一个不锈钢汤勺) | 套 | 50 | 107.72 | 5386 | 50 | 107.72 | 5386
88 | 030701003001 | 空调器 (1)2P壁挂式空调 | 台 | 6 | 2953.19 | 17719.14 | 6 | 2953.19 | 17719.14
|  | 本页小计： |  |  |  | 23105.14 |  |  | 23105.14
|  | 合 计： |  |  |  | 192359.45 |  |  | 188630.79 |  | -3728.66

## 分部分项工程量清单与计价审核表(含定额)
分部分项工程量清单审核书
工程名称：大济镇龙坂村长者食堂 | [8 empty] | 第1页 共17页
序号 | 项目编码 | 项 目 名 称 | 单位 | 审前造价 |  |  | 审后造价 |  |  | 审核增减
|  |  |  | 原工程量 | 原单价 | 原合计 | 工程量 | 综合单价 | 合计
单体建筑 | [10 empty] | 单项工程(17房屋建筑与装饰)
房屋建筑与装饰工程 | [10 empty] | 单位工程(17房屋建筑与装饰)
拆除工程 | [10 empty] | 分项工程(17房屋建筑与装饰)
1 | 011605001001 | 平面块料拆除 (1)原地面装饰拆除至混凝土结构层 | m2 | 84.056 | 11.51 | 967.48 | 84.056 | 11.51 | 967.48
1.1 | 10116040 | 拆除地面装饰层(拆除块料面层 含结合层) | m2 | 84.056 | 11.51 | 967.48 | 84.056 | 11.51 | 967.48
2 | 011610001001 | 门窗拆除 (1)原门窗拆除 | 樘 | 1 | 28.7 | 28.7 | 1 | 28.7 | 28.7
2.1 | 10116102 | 拆除门窗(拆除整樘门窗) | 樘 | 1 | 28.7 | 28.7 | 1 | 28.7 | 28.7
3 | 011604002001 | 立面抹灰层拆除 (1)原内墙面装饰拆除至结构板 | m2 | 306.285 | 19.6 | 6003.19 | 306.285 | 19.6 | 6003.19
3.1 | 10116046 | 拆除墙面装饰层(拆除墙柱面 水泥及混合砂浆面) | m2 | 306.285 | 19.6 | 6003.19 | 306.285 | 19.6 | 6003.19
4 | 011604003001 | 天棚抹灰面拆除 (1)原顶棚装饰拆除至结构板 | m2 | 71.17 | 26.26 | 1868.92 | 71.17 | 26.26 | 1868.92
4.1 | 10116060 | 拆除天棚装饰层(拆除天棚面 水泥及混合砂浆面) | m2 | 71.17 | 26.26 | 1868.92 | 71.17 | 26.26 | 1868.92
5 | 010103002001 | 余方弃置 (1)废弃料品种:拆除垃圾外运 (2)运距:3km | m3 | 20.495 | 25.67 | 526.11 | 20.495 | 25.67 | 526.11
5.1 | 10101042 | 人工装车(土方) | m3 | 20.495 | 13.34 | 273.4 | 20.495 | 13.34 | 273.4
5.2 | 10101086T | 自卸汽车运土(载重10t以外 运距3km以内) | m3 | 20.495 | 12.33 | 252.7 | 20.495 | 12.33 | 252.7
楼地面工程 | [10 empty] | 分项工程(17房屋建筑与装饰)
|  | 本页小计： |  |  |  | 9394.4 |  |  | 9394.4
分部分项工程量清单审核书
工程名称：大济镇龙坂村长者食堂 | [8 empty] | 第2页 共17页
序号 | 项目编码 | 项 目 名 称 | 单位 | 审前造价 |  |  | 审后造价 |  |  | 审核增减
|  |  |  | 原工程量 | 原单价 | 原合计 | 工程量 | 综合单价 | 合计
6 | 011102003003 | 块料楼地面 (1)20厚1:2.5水泥砂浆结合层,水泥浆一道(内掺建筑胶) (2)9厚800*800防滑砖(燃烧性能等级:A) | m2 | 63.626 | 138.11 | 8787.39 | 63.626 | 138.11 | 8787.39
6.1 | 10111046T | (地砖楼地面 水泥砂浆结合层 不勾缝 周长3200mm以内) | m2 | 63.626 | 138.11 | 8787.39 | 63.626 | 138.11 | 8787.39
7 | 011102003004 | 块料楼地面 (1)20厚1:2.5水泥砂浆结合层,水泥浆一道(内掺建筑胶) (2)9厚600*600防滑砖(燃烧性能等级:A) | m2 | 19.828 | 120.46 | 2388.48 | 19.828 | 120.46 | 2388.48
7.1 | 10111046T | (地砖楼地面 水泥砂浆结合层 不勾缝 周长3200mm以内) | m2 | 19.828 | 120.46 | 2388.48 | 19.828 | 120.46 | 2388.48
8 | 010904002001 | 楼（地）面涂膜防水 (1)2.0厚JS防水涂料 | m2 | 27.874 | 50.46 | 1406.52 | 27.874 | 50.46 | 1406.52
8.1 | 10109086T | 涂料防水(聚合物水泥防水涂料2mm厚 平面) | m2 | 27.874 | 50.46 | 1406.52 | 27.874 | 50.46 | 1406.52
9 | 010904002002 | 楼（地）面涂膜防水 (1)2.0水泥基渗透结晶防水涂料 | m2 | 27.874 | 35.53 | 990.36 | 27.874 | 35.53 | 990.36
9.1 | 10109090T | 涂料防水(水泥基渗透结晶型防水涂料2mm厚 平面) | m2 | 27.874 | 35.53 | 990.36 | 27.874 | 35.53 | 990.36
10 | 011101006001 | 平面砂浆找平层 (1)最薄处20mm厚1:2.5水泥砂浆找平(向地漏位置找坡1%) | m2 | 27.874 | 27.81 | 775.18 | 27.874 | 27.81 | 775.18
10.1 | 10111002T | 水泥砂浆找平层(在混凝土 或硬基层面上 20mm厚) | m2 | 27.874 | 27.81 | 775.18 | 27.874 | 27.81 | 775.18
11 | 010401014001 | 砖地沟、明暗沟 | m | 2.41 | 512.1 | 1234.16 | 2.41 | 512.1 | 1234.16
|  | 本页小计： |  |  |  | 15582.09 |  |  | 15582.09
分部分项工程量清单审核书
工程名称：大济镇龙坂村长者食堂 | [8 empty] | 第3页 共17页
序号 | 项目编码 | 项 目 名 称 | 单位 | 审前造价 |  |  | 审后造价 |  |  | 审核增减
|  |  |  | 原工程量 | 原单价 | 原合计 | 工程量 | 综合单价 | 合计
(1)排水沟详大样JS-17 (2)成品铸铁盖板 (3)C20细石砼随捣随抹平0.5%找坡 (4)Mu7.5砖,M5砂浆砌筑 (5)素土夯实
11.1 | 10104014T | 砖地沟 | m3 | 0.061 | 744.76 | 45.43 | 0.061 | 744.76 | 45.43
11.2 | 40501039T | 成品铸铁盖板 | 套 | 4.868 | 236.9 | 1153.23 | 4.868 | 236.9 | 1153.23
11.3 | 10101095 | 原土夯实(机械) | m2 | 0.627 | 1.02 | 0.64 | 0.627 | 1.02 | 0.64
11.4 | 10111013T | 细石混凝土找平层(在硬基层面上 10mm厚) | m2 | 1.88 | 18.54 | 34.86 | 1.88 | 18.54 | 34.86
12 | 011505001001 | 灶台 (1)灶台 (2)台面9厚大理石 (3)L30*3角钢支架 (4)详图集16J914-X11-1 | m2 | 5.54 | 373.09 | 2066.92 | 5.54 | 359.66 | 1992.52 | -74.4
12.1 | 10115131T | 浴厕配件(大理石洗漱台 ＞1m2) | m2 | 5.54 | 373.09 | 2066.92 | 5.54 | 359.66 | 1992.52 | -74.4
内墙柱面工程 | [10 empty] | 分项工程(17房屋建筑与装饰)
13 | 011204003001 | 块料墙面 (1)8-10厚600x300面砖,1:1彩色水泥细砂砂浆(白水泥擦缝) (2)4厚强力胶粉泥粘接层,揉挤压实 | m2 | 56.27 | 166.2 | 9352.07 | 56.27 | 153.03 | 8611 | -741.07
13.1 | 10112079T | 内墙面面砖(每块面积≤0.20m2 粉状型建筑胶贴剂粘贴) | m2 | 56.27 | 166.2 | 9352.07 | 56.27 | 153.03 | 8611 | -741.07
14 | 010903002001 | 墙面涂膜防水 (1)2.0厚JS防水涂料 | m2 | 69.08 | 56.07 | 3873.32 | 69.08 | 56.07 | 3873.32
14.1 | 10109087T | 涂料防水(聚合物水泥防水涂料2mm厚 立面) | m2 | 69.08 | 56.07 | 3873.32 | 69.08 | 56.07 | 3873.32
|  | 本页小计： |  |  |  | 15292.31 |  |  | 14476.84 | -815.47
分部分项工程量清单审核书
工程名称：大济镇龙坂村长者食堂 | [8 empty] | 第4页 共17页
序号 | 项目编码 | 项 目 名 称 | 单位 | 审前造价 |  |  | 审后造价 |  |  | 审核增减
|  |  |  | 原工程量 | 原单价 | 原合计 | 工程量 | 综合单价 | 合计
15 | 010903002002 | 墙面涂膜防水 (1)2.0水泥基渗透结晶防水涂料 | m2 | 69.08 | 40.69 | 2810.87 | 69.08 | 40.69 | 2810.87
15.1 | 10109091T | 涂料防水(水泥基渗透结晶型防水涂料2mm厚 立面) | m2 | 69.08 | 40.69 | 2810.87 | 69.08 | 40.69 | 2810.87
16 | 011201004001 | 立面砂浆找平层 (1)找平层砂浆厚度、配合比:20厚1:2.5(DWM15)水泥砂浆(掺5%防水剂)抹平 | m2 | 69.08 | 44.2 | 3053.34 | 69.08 | 44.2 | 3053.34
16.1 | 10112013T | 内墙面水泥砂浆找平抹灰(砖墙、混凝土墙 20mm厚) | m2 | 69.08 | 44.2 | 3053.34 | 69.08 | 44.2 | 3053.34
17 | 011406001001 | 抹灰面油漆涂料 (1)腻子种类、遍数:柔性腻子2遍 (2)油漆涂料品种、遍数（或厚度）:白色无机涂料2遍 | m2 | 238.415 | 33.28 | 7934.45 | 238.415 | 33.28 | 7934.45
17.1 | 10114133 | 乳胶漆(室内 墙面 二遍) | m2 | 238.415 | 33.28 | 7934.45 | 238.415 | 33.28 | 7934.45
18 | 011201004002 | 立面砂浆找平层 (1)找平层砂浆厚度、配合比:20厚1:2.5水泥砂浆 | m2 | 238.415 | 39.92 | 9517.53 | 238.415 | 39.92 | 9517.53
18.1 | 10112013T | 内墙面水泥砂浆找平抹灰(砖墙、混凝土墙 20mm厚) | m2 | 238.415 | 39.92 | 9517.53 | 238.415 | 39.92 | 9517.53
天棚工程 | [10 empty] | 分项工程(17房屋建筑与装饰)
19 | 011406001002 | 抹灰面油漆涂料 (1)腻子种类、遍数:腻子2遍 (2)油漆涂料品种、遍数（或厚度）:白色无机涂料2遍 | m2 | 50.74 | 37.96 | 1926.09 | 50.74 | 37.96 | 1926.09
19.1 | 10114134 | 乳胶漆(室内 天棚面 二遍) | m2 | 50.74 | 37.96 | 1926.09 | 50.74 | 37.96 | 1926.09
20 | 011302001001 | 天棚吊顶 (1)铝扣板300X300与配套专用龙骨 | m2 | 51.33 | 180.23 | 9251.21 | 51.33 | 171.82 | 8819.52 | -431.69
|  | 本页小计： |  |  |  | 34493.49 |  |  | 34061.8 | -431.69
分部分项工程量清单审核书
工程名称：大济镇龙坂村长者食堂 | [8 empty] | 第5页 共17页
序号 | 项目编码 | 项 目 名 称 | 单位 | 审前造价 |  |  | 审后造价 |  |  | 审核增减
|  |  |  | 原工程量 | 原单价 | 原合计 | 工程量 | 综合单价 | 合计
及收边条固定 (2)与铝扣板配套专用下层副龙骨联结,间距≤600,四周专用收边条固定 (3)与安装型式配套的专用上层主龙骨,间距≤200,用吊件与钢筋吊杆联结后找平 (4)10号镀锌低碳钢丝吊杆,双向中距≤1200
20.1 | 10113015 | 天棚龙骨(装配式U型轻钢(不上人型) 面层规格 300mm×300mm 平面) | m2 | 51.33 | 84.52 | 4338.41 | 51.33 | 84.52 | 4338.41
20.2 | 10113108T | 天棚面层(方形铝扣板300mm×300mm) | m2 | 51.33 | 89.99 | 4619.19 | 51.33 | 81.58 | 4187.5 | -431.69
20.3 | 10113109 | 天棚面层(铝扣板收边线) | m | 22.32 | 13.16 | 293.73 | 22.32 | 13.16 | 293.73
21 | 011406001003 | 抹灰面油漆涂料 (1)2.0厚JS防水涂料 | m2 | 51.33 | 50.46 | 2590.11 | 51.33 | 50.46 | 2590.11
21.1 | 10109086T | 涂料防水(聚合物水泥防水涂料2mm厚 平面) | m2 | 51.33 | 50.46 | 2590.11 | 51.33 | 50.46 | 2590.11
门窗工程 | [10 empty] | 分项工程(17房屋建筑与装饰)
22 | 010807001001 | 金属（塑钢、断桥）窗 (1)框、扇材质:70系列成品双扇铝合金推拉窗 C1 1500X1700mm (2)玻璃品种、厚度:6厚钢化玻璃 | m2 | 2.55 | 414.75 | 1057.61 | 2.55 | 414.75 | 1057.61
22.1 | 10108071 | 铝合金窗(铝合金推拉窗制作) | m2 | 2.55 | 327.58 | 835.33 | 2.55 | 327.58 | 835.33
22.2 | 10108075 | 铝合金窗(铝合金推拉窗安装) | m2 | 2.55 | 87.17 | 222.28 | 2.55 | 87.17 | 222.28
23 | 011401002001 | 金属门油漆 (1)原门刷调和漆(二遍) | m2 | 14.31 | 32.96 | 471.66 | 14.31 | 32.96 | 471.66
|  | 本页小计： |  |  |  | 4119.38 |  |  | 4119.38
分部分项工程量清单审核书
工程名称：大济镇龙坂村长者食堂 | [8 empty] | 第6页 共17页
序号 | 项目编码 | 项 目 名 称 | 单位 | 审前造价 |  |  | 审后造价 |  |  | 审核增减
|  |  |  | 原工程量 | 原单价 | 原合计 | 工程量 | 综合单价 | 合计
23.1 | 10114025 | 钢门窗调和漆(二遍) | m2 | 14.31 | 32.96 | 471.66 | 14.31 | 32.96 | 471.66
安装工程 | [10 empty] | 单位工程(17安装)
配电箱安装工程 | [10 empty] | 分项工程(17安装)
24 | 030404017001 | 配电箱 (1)名称:配电总箱 ZAP (2)安装方式:嵌墙暗装 | 台 | 1 | 2979.65 | 2979.65 | 1 | 2214.16 | 2214.16 | -765.49
24.1 | 30402077 | 配电总箱 ZAP | 台 | 1 | 2979.65 | 2979.65 | 1 | 2214.16 | 2214.16 | -765.49
25 | 030404017002 | 配电箱 (1)名称:厨房配电箱 CFAP (2)安装方式:嵌墙暗装 | 台 | 1 | 2697.03 | 2697.03 | 1 | 1833.96 | 1833.96 | -863.07
25.1 | 30402077 | 厨房配电箱 CFAP | 台 | 1 | 2697.03 | 2697.03 | 1 | 1833.96 | 1833.96 | -863.07
配管配线工程 | [10 empty] | 分项工程(17安装)
26 | 030411001001 | 配管 (1)材质:焊接钢管 (2)规格:SC80 (3)名称:配管 (4)配置形式:暗配 | m | 11.493 | 92.57 | 1063.91 | 11.493 | 92.57 | 1063.91
26.1 | 30412042T | 钢管敷设(砖、混凝土结构暗配 公称直径≤100mm) | m | 11.493 | 92.57 | 1063.91 | 11.493 | 92.57 | 1063.91
27 | 030411001002 | 配管 (1)材质:塑料管 (2)规格:PVC40 (3)名称:配管 | m | 10.857 | 15.54 | 168.72 | 10.857 | 15.54 | 168.72
27.1 | 30412189T | PVC40 | m | 10.857 | 15.54 | 168.72 | 10.857 | 15.54 | 168.72
28 | 030411001003 | 配管 (1)材质:塑料管 (2)规格:PVC25 (3)名称:配管 | m | 24.152 | 11.33 | 273.64 | 24.152 | 11.33 | 273.64
|  | 本页小计： |  |  |  | 7182.95 |  |  | 5554.39 | -1628.56
分部分项工程量清单审核书
工程名称：大济镇龙坂村长者食堂 | [8 empty] | 第7页 共17页
序号 | 项目编码 | 项 目 名 称 | 单位 | 审前造价 |  |  | 审后造价 |  |  | 审核增减
|  |  |  | 原工程量 | 原单价 | 原合计 | 工程量 | 综合单价 | 合计
28.1 | 30412187 | PVC25 | m | 24.152 | 11.33 | 273.64 | 24.152 | 11.33 | 273.64
29 | 030411001004 | 配管 (1)材质:塑料管 (2)规格:PVC20 (3)名称:配管 | m | 66.943 | 10.95 | 733.03 | 66.943 | 10.95 | 733.03
29.1 | 30412186 | PVC20 | m | 66.943 | 10.95 | 733.03 | 66.943 | 10.95 | 733.03
30 | 030411001005 | 配管 (1)材质:塑料管 (2)规格:PVC16 (3)名称:配管 | m | 123.948 | 9.91 | 1228.32 | 123.948 | 9.91 | 1228.32
30.1 | 30412185 | PVC16 | m | 123.948 | 9.91 | 1228.32 | 123.948 | 9.91 | 1228.32
31 | 030408001001 | 电力电缆 (1)WDZB1-YJY-0.6/1KV 4*50+1*25 (2)铜芯 | m | 11.493 | 224.81 | 2583.74 | 11.493 | 224.81 | 2583.74
31.1 | 30409138T | WDZB1-YJY-0.6/1KV 4*50+1*25 五芯电力电缆敷设 | m | 11.493 | 224.81 | 2583.74 | 11.493 | 224.81 | 2583.74
32 | 030411004001 | 配线 (1)材质:铜芯 (2)规格:WDZB1-BYJ-10 (3)名称:配线 | m | 54.285 | 12.28 | 666.62 | 54.285 | 12.28 | 666.62
32.1 | 30413027T | WDZB1-BYJ-10 | 单线 | 54.285 | 12.28 | 666.62 | 54.285 | 12.28 | 666.62
33 | 030411004002 | 配线 (1)材质:铜芯 (2)规格:WDZB1-BYJ-4 (3)名称:配线 | m | 321.589 | 5.58 | 1794.47 | 321.589 | 5.58 | 1794.47
33.1 | 30413006T | WDZB1-BYJ-4 | 单线 | 321.589 | 5.58 | 1794.47 | 321.589 | 5.58 | 1794.47
34 | 030411004003 | 配线 | m | 371.844 | 4.56 | 1695.61 | 371.844 | 4.56 | 1695.61
|  | 本页小计： |  |  |  | 8701.79 |  |  | 8701.79
分部分项工程量清单审核书
工程名称：大济镇龙坂村长者食堂 | [8 empty] | 第8页 共17页
序号 | 项目编码 | 项 目 名 称 | 单位 | 审前造价 |  |  | 审后造价 |  |  | 审核增减
|  |  |  | 原工程量 | 原单价 | 原合计 | 工程量 | 综合单价 | 合计
(1)材质:铜芯 (2)规格:WDZB1-BYJ-2.5 (3)名称:配线
34.1 | 30413005T | WDZB1-BYJ-2.5 | 单线 | 371.844 | 4.56 | 1695.61 | 371.844 | 4.56 | 1695.61
电气照明器具工程(含灯具与开关插座) | [10 empty] | 分项工程(17安装)
35 | 030412005001 | 荧光灯 (1)规格:3x18W 1650LX COSφ≥0.9 (2)名称:三管格栅LED灯 (3)安装形式:吸顶安装 | 套 | 2 | 201.4 | 402.8 | 2 | 201.4 | 402.8
35.1 | 30414206T | 三管格栅LED灯 | 套 | 2 | 201.4 | 402.8 | 2 | 201.4 | 402.8
36 | 030412005002 | 荧光灯 (1)规格:3x18W 1650LX COSφ≥0.9 (2)名称:三管格栅LED灯(防水防尘型) (3)安装形式:吸顶安装 | 套 | 1 | 265.39 | 265.39 | 1 | 265.39 | 265.39
36.1 | 30414206T | 三管格栅LED灯(防水防尘型) | 套 | 1 | 265.39 | 265.39 | 1 | 265.39 | 265.39
37 | 030412001001 | 普通灯具 (1)规格:20W LED灯 COSφ≥0.9 (2)类型:吸顶安装 (3)名称:吸顶灯 | 套 | 8 | 95.43 | 763.44 | 8 | 95.43 | 763.44
37.1 | 30414001T | 吸顶灯 | 套 | 8 | 95.43 | 763.44 | 8 | 95.43 | 763.44
38 | 030412001002 | 普通灯具 (1)规格:50W LED灯 COSφ≥0.9 (2)类型:壁挂安装 (3)名称:球型壁挂LED灯 | 套 | 3 | 394.99 | 1184.97 | 3 | 394.99 | 1184.97
38.1 | 30414008T | 球型壁挂LED灯 | 套 | 3 | 394.99 | 1184.97 | 3 | 394.99 | 1184.97
|  | 本页小计： |  |  |  | 2616.6 |  |  | 2616.6
分部分项工程量清单审核书
工程名称：大济镇龙坂村长者食堂 | [8 empty] | 第9页 共17页
序号 | 项目编码 | 项 目 名 称 | 单位 | 审前造价 |  |  | 审后造价 |  |  | 审核增减
|  |  |  | 原工程量 | 原单价 | 原合计 | 工程量 | 综合单价 | 合计
39 | 030404033001 | 风扇 (1)排气扇 | 台 | 1 | 180.1 | 180.1 | 1 | 180.1 | 180.1
39.1 | 30415073T | 民用电器安装(风扇安装 排气扇) | 台 | 1 | 180.1 | 180.1 | 1 | 180.1 | 180.1
40 | 030404034001 | 照明开关 (1)规格:10A 250V (2)名称:单联单控开关 | 个 | 2 | 15.55 | 31.1 | 2 | 15.55 | 31.1
40.1 | 30414284T | 单联单控开关 | 套 | 2 | 15.55 | 31.1 | 2 | 15.55 | 31.1
41 | 030404034002 | 照明开关 (1)规格:10A 250V (2)名称:双联单控开关 | 个 | 5 | 17.45 | 87.25 | 5 | 17.45 | 87.25
41.1 | 30414284T | 双联单控开关 | 套 | 5 | 17.45 | 87.25 | 5 | 17.45 | 87.25
42 | 030404034003 | 照明开关 (1)规格:10A 250V (2)名称:三联单控开关 | 个 | 1 | 19.27 | 19.27 | 1 | 19.27 | 19.27
42.1 | 30414284T | 三联单控开关 | 套 | 1 | 19.27 | 19.27 | 1 | 19.27 | 19.27
43 | 030404035001 | 插座 (1)规格:10A 250V (2)名称:二极加三极安全型插座 | 个 | 19 | 23.67 | 449.73 | 19 | 23.67 | 449.73
43.1 | 30414301 | 二极加三极安全型插座 | 套 | 19 | 23.67 | 449.73 | 19 | 23.67 | 449.73
44 | 030404035002 | 插座 (1)规格:10A 250V 带防溅盒 (IP54) (2)名称:二极加三极安全型插座(带开关) | 个 | 3 | 24.08 | 72.24 | 3 | 24.08 | 72.24
44.1 | 30414301 | 二极加三极安全型插座(带开关) | 套 | 3 | 24.08 | 72.24 | 3 | 24.08 | 72.24
45 | 030404035003 | 插座 (1)规格:PAK-V12/16S.WSW+PAK-SV 带防溅盒 (IP54) | 个 | 1 | 24.6 | 24.6 | 1 | 24.6 | 24.6
|  | 本页小计： |  |  |  | 864.29 |  |  | 864.29
分部分项工程量清单审核书
工程名称：大济镇龙坂村长者食堂 | [8 empty] | 第10页 共17页
序号 | 项目编码 | 项 目 名 称 | 单位 | 审前造价 |  |  | 审后造价 |  |  | 审核增减
|  |  |  | 原工程量 | 原单价 | 原合计 | 工程量 | 综合单价 | 合计
(2)名称:三相开水机安全型插座(带开关)
45.1 | 30414301 | 三相开水机安全型插座(带开关) | 套 | 1 | 24.6 | 24.6 | 1 | 24.6 | 24.6
46 | 030404035004 | 插座 (1)规格:PAK-V12/16S.WSW+PAK-SV 带防溅盒 (IP54) (2)名称:三相油烟机安全型插座(带开关) | 个 | 2 | 24.6 | 49.2 | 2 | 24.6 | 49.2
46.1 | 30414301 | 三相油烟机安全型插座(带开关) | 套 | 2 | 24.6 | 49.2 | 2 | 24.6 | 49.2
47 | 030404035005 | 插座 (1)规格:PAK-V12/16S.WSW+PAK-SV 带防溅盒 (IP54) (2)名称:三相全自动蒸饭车安全型插座(带开关) | 个 | 1 | 24.6 | 24.6 | 1 | 24.6 | 24.6
47.1 | 30414301 | 三相全自动蒸饭车安全型插座(带开关) | 套 | 1 | 24.6 | 24.6 | 1 | 24.6 | 24.6
48 | 030404035006 | 插座 (1)规格:PAK-V12/16S.WSW+PAK-SV 带防溅盒 (IP54) (2)名称:三相电磁灶安全型插座(带开关) | 个 | 1 | 24.6 | 24.6 | 1 | 24.6 | 24.6
48.1 | 30414301 | 三相电磁灶安全型插座(带开关) | 套 | 1 | 24.6 | 24.6 | 1 | 24.6 | 24.6
49 | 030404035007 | 插座 (1)规格:250V 20A (2)名称:空调插座 | 个 | 7 | 24.6 | 172.2 | 7 | 24.6 | 172.2
49.1 | 30414301 | 空调插座 | 套 | 7 | 24.6 | 172.2 | 7 | 24.6 | 172.2
50 | 030411006001 | 接线盒 (1)名称:灯头盒 | 个 | 15 | 7.72 | 115.8 | 15 | 7.72 | 115.8
|  | 本页小计： |  |  |  | 386.4 |  |  | 386.4
分部分项工程量清单审核书
工程名称：大济镇龙坂村长者食堂 | [8 empty] | 第11页 共17页
序号 | 项目编码 | 项 目 名 称 | 单位 | 审前造价 |  |  | 审后造价 |  |  | 审核增减
|  |  |  | 原工程量 | 原单价 | 原合计 | 工程量 | 综合单价 | 合计
50.1 | 30413193 | 接线盒安装(暗装接线盒) | 个 | 15 | 7.72 | 115.8 | 15 | 7.72 | 115.8
51 | 030411006002 | 接线盒 (1)名称:接线盒安装(暗装开关(插座)盒) | 个 | 42 | 7.9 | 331.8 | 42 | 7.9 | 331.8
51.1 | 30413192 | 接线盒安装(暗装开关(插座)盒) | 个 | 42 | 7.9 | 331.8 | 42 | 7.9 | 331.8
弱电工程 | [10 empty] | 分项工程(17安装)
52 | 030404017003 | 配电箱 (1)规格:预留铁箱(300x250x100) (2)名称:弱电箱 (3)安装方式:嵌墙暗装 | 台 | 1 | 1327.01 | 1327.01 | 1 | 946.81 | 946.81 | -380.2
52.1 | 30402077 | 弱电箱 | 台 | 1 | 1327.01 | 1327.01 | 1 | 946.81 | 946.81 | -380.2
53 | 030411001008 | 配管 (1)材质:塑料管 (2)规格:PVC16 (3)名称:配管 | m | 15.638 | 9.91 | 154.97 | 15.638 | 9.91 | 154.97
53.1 | 30412185 | PVC16 | m | 15.638 | 9.91 | 154.97 | 15.638 | 9.91 | 154.97
54 | 030502005001 | 双绞线缆 (1)名称:超五类线 (2)敷设方式:管内穿线 | m | 15.638 | 4.55 | 71.15 | 15.638 | 4.55 | 71.15
54.1 | 30502021T | 超五类线 | m | 15.638 | 4.55 | 71.15 | 15.638 | 4.55 | 71.15
55 | 031101042001 | 网络管理系统设备 (1)规格:吸顶 (2)名称:无线WiFi信息盒 (3)型号:NEW7-204S | 套 | 1 | 416.55 | 416.55 | 1 | 416.55 | 416.55
55.1 | 30606028 | 无线WiFi信息盒 | 台 | 1 | 416.55 | 416.55 | 1 | 416.55 | 416.55
56 | 030507008001 | 监控摄像设备 (1)200万像素摄像机 (2)支架及电源插头 | 台 | 7 | 256.41 | 1794.87 | 7 | 256.41 | 1794.87
|  | 本页小计： |  |  |  | 4096.35 |  |  | 3716.15 | -380.2
分部分项工程量清单审核书
工程名称：大济镇龙坂村长者食堂 | [8 empty] | 第12页 共17页
序号 | 项目编码 | 项 目 名 称 | 单位 | 审前造价 |  |  | 审后造价 |  |  | 审核增减
|  |  |  | 原工程量 | 原单价 | 原合计 | 工程量 | 综合单价 | 合计
(3)悬挂安装
56.1 | 30507087T | 枪式监控摄像机 | 台 | 7 | 256.41 | 1794.87 | 7 | 256.41 | 1794.87
给水系统 | [10 empty] | 分项工程(17安装)
57 | 031001006001 | 塑料管 (1)连接形式:热熔连接 (2)安装部位:室内 (3)介质:水 (4)材质、规格:PP-R给水管(S5系列)DN32 (5)压力试验及吹、洗设计要求:水压试验、消毒冲洗 | m | 16.192 | 48.19 | 780.29 | 16.192 | 48.19 | 780.29
57.1 | 31001318T | 室内塑料给水管(热熔连接) 外径40mm以内 | m | 16.192 | 47.46 | 768.47 | 16.192 | 47.46 | 768.47
57.2 | 31011135 | 管道消毒、冲洗(公称直径32mm以内) | m | 16.192 | 0.73 | 11.82 | 16.192 | 0.73 | 11.82
排水系统 | [10 empty] | 分项工程(17安装)
58 | 031001006002 | 塑料管 (1)连接形式:粘接 (2)安装部位:室内 (3)介质:污水 (4)材质、规格:UPVC排水塑料管 DN50 (5)压力试验及吹、洗设计要求:灌水、通球试验 (6)阻火圈设计要求: | m | 35.717 | 40 | 1428.68 | 35.717 | 40 | 1428.68
58.1 | 31001355T | 室内塑料排水管(热熔粘接) 外径50mm以内 | m | 35.717 | 40 | 1428.68 | 35.717 | 40 | 1428.68
59 | 010101007001 | 管沟土方 (1)管道挖土方(管道挖填土方 管 | m | 35.717 | 45.39 | 1621.19 | 35.717 | 45.39 | 1621.19
|  | 本页小计： |  |  |  | 3830.16 |  |  | 3830.16
分部分项工程量清单审核书
工程名称：大济镇龙坂村长者食堂 | [8 empty] | 第13页 共17页
序号 | 项目编码 | 项 目 名 称 | 单位 | 审前造价 |  |  | 审后造价 |  |  | 审核增减
|  |  |  | 原工程量 | 原单价 | 原合计 | 工程量 | 综合单价 | 合计
道公称直径50mm以内0.6m深)
59.1 | 31011209 | 管道挖土方(管道挖填土方 管道公称直径50mm以内0.6m深) | m | 35.717 | 45.39 | 1621.19 | 35.717 | 45.39 | 1621.19
设备部分 | [10 empty] | 分项工程(17安装)
60 | 03B001 | 双星水池 1200*700*800 (1)双星水池 1200*700*800 | 台 | 2 | 807.52 | 1615.04 | 2 | 807.52 | 1615.04
60.1 | 03B001T | 双星水池 1200*700*800 | 台 | 2 | 807.52 | 1615.04 | 2 | 807.52 | 1615.04
61 | 03B002 | 矮汤炉 1800*700*800 (1)矮汤炉 1800*700*800 | 台 | 1 | 2834 | 2834 | 1 | 2834 | 2834
61.1 | 03B001T | 矮汤炉 1800*700*800 | 台 | 1 | 2834 | 2834 | 1 | 2834 | 2834
62 | 03B003 | 800单电磁大锅灶 1000*1100*800 (1)800单电磁大锅灶 1000*1100*800 | 台 | 1 | 3815 | 3815 | 1 | 3815 | 3815
62.1 | 03B001T | 800单电磁大锅灶 1000*1100*800 | 台 | 1 | 3815 | 3815 | 1 | 3815 | 3815
63 | 03B004 | 双层工作台 1800*800*800 (1)双层工作台 1800*800*800 | 台 | 1 | 950.52 | 950.52 | 1 | 950.52 | 950.52
63.1 | 03B001T | 双层工作台 1800*800*800 | 台 | 1 | 950.52 | 950.52 | 1 | 950.52 | 950.52
64 | 03B005 | 四门冰柜 1800*700*1800 (1)四门冰柜 1800*700*1800 | 台 | 1 | 2834 | 2834 | 1 | 2834 | 2834
64.1 | 03B001T | 四门冰柜 1800*700*1800 | 台 | 1 | 2834 | 2834 | 1 | 2834 | 2834
65 | 03B006 | 全自动蒸饭车 24盘 (1)全自动蒸饭车 24盘 | 台 | 1 | 3924 | 3924 | 1 | 3924 | 3924
65.1 | 03B001T | 全自动蒸饭车 24盘 | 台 | 1 | 3924 | 3924 | 1 | 3924 | 3924
66 | 03B007 | 样品冰箱 1200*700*1800 (1)样品冰箱 1200*700*1800 | 台 | 1 | 1035.5 | 1035.5 | 1 | 1035.5 | 1035.5
66.1 | 03B001T | 样品冰箱 1200*700*1800 | 台 | 1 | 1035.5 | 1035.5 | 1 | 1035.5 | 1035.5
|  | 本页小计： |  |  |  | 17008.06 |  |  | 17008.06
分部分项工程量清单审核书
工程名称：大济镇龙坂村长者食堂 | [8 empty] | 第14页 共17页
序号 | 项目编码 | 项 目 名 称 | 单位 | 审前造价 |  |  | 审后造价 |  |  | 审核增减
|  |  |  | 原工程量 | 原单价 | 原合计 | 工程量 | 综合单价 | 合计
67 | 03B008 | 全钢双门消毒柜 高热风循环 (1)全钢双门消毒柜 高热风循环 | 台 | 1 | 2834 | 2834 | 1 | 2834 | 2834
67.1 | 03B001T | 全钢双门消毒柜 高热风循环 | 台 | 1 | 2834 | 2834 | 1 | 2834 | 2834
68 | 03B009 | 四层货架 1500*500*1500 (1)四层货架 1500*500*1500 | 台 | 1 | 950.52 | 950.52 | 1 | 950.52 | 950.52
68.1 | 03B001T | 四层货架 1500*500*1500 | 台 | 1 | 950.52 | 950.52 | 1 | 950.52 | 950.52
69 | 030404031001 | 小电器 (1)电热水器 60L | 台 | 1 | 1028.09 | 1028.09 | 1 | 810.09 | 810.09 | -218
69.1 | 31009077T | 电热水器安装(挂式60L以内) | 台 | 1 | 1028.09 | 1028.09 | 1 | 810.09 | 810.09 | -218
70 | 03B010 | 6格保温台 2200*700*800 (1)6格保温台 2200*700*800 | 台 | 1 | 1689.5 | 1689.5 | 1 | 1689.5 | 1689.5
70.1 | 03B001T | 6格保温台 2200*700*800 | 台 | 1 | 1689.5 | 1689.5 | 1 | 1689.5 | 1689.5
71 | 03B011 | 制度宣传栏 4800*1200 (1)制度宣传栏 4800*1200 | 个 | 1 | 443.59 | 443.59 | 1 | 443.59 | 443.59
71.1 | 03B001T | 制度宣传栏 4800*1200 | 个 | 1 | 443.59 | 443.59 | 1 | 443.59 | 443.59
72 | 03B012 | 制度宣传栏 2500*1200 (1)制度宣传栏 2500*1200 | 个 | 4 | 190.11 | 760.44 | 4 | 190.11 | 760.44
72.1 | 03B001T | 制度宣传栏 2500*1200 | 个 | 4 | 190.11 | 760.44 | 4 | 190.11 | 760.44
73 | 03B013 | 成品实木桌(配四张实木椅) 1200*600*800 (1)成品实木桌(配四张实木椅) 1200*600*800 | 套 | 4 | 3802.07 | 15208.28 | 4 | 3802.07 | 15208.28
73.1 | 03B001T | 成品实木桌(配四张实木椅) 1200*600*800 | 套 | 4 | 3802.07 | 15208.28 | 4 | 3802.07 | 15208.28
74 | 03B014 | 成品实木圆桌(配八张实木椅) φ1920*800 (1)成品实木圆桌(配八张实木椅) | 套 | 2 | 6336.79 | 12673.58 | 2 | 6336.79 | 12673.58
|  | 本页小计： |  |  |  | 35588 |  |  | 35370 | -218
分部分项工程量清单审核书
工程名称：大济镇龙坂村长者食堂 | [8 empty] | 第15页 共17页
序号 | 项目编码 | 项 目 名 称 | 单位 | 审前造价 |  |  | 审后造价 |  |  | 审核增减
|  |  |  | 原工程量 | 原单价 | 原合计 | 工程量 | 综合单价 | 合计
φ1920*800
74.1 | 03B001T | 成品实木圆桌(配八张实木椅) φ1920*800 | 套 | 2 | 6336.79 | 12673.58 | 2 | 6336.79 | 12673.58
75 | 031004007001 | 小便器 (1)规格、类型:壁挂式小便器 (2)安装做法详16J914-2-XT15 | 组 | 1 | 620.18 | 620.18 | 1 | 620.18 | 620.18
75.1 | 31006046 | 壁挂式小便器安装(脚踏阀开关) | 套 | 1 | 620.18 | 620.18 | 1 | 620.18 | 620.18
76 | 031004006001 | 大便器 (1)规格、类型:蹲式大便器安装(瓷低水箱) (2)安装做法详16J914-1-XT18 | 组 | 1 | 440.93 | 440.93 | 1 | 440.93 | 440.93
76.1 | 31006036 | 蹲式大便器安装(瓷低水箱) | 套 | 1 | 440.93 | 440.93 | 1 | 440.93 | 440.93
77 | 03B015 | 调料台 400*1100*800 (1)调料台 400*1100*800 | 台 | 1 | 697.06 | 697.06 | 1 | 697.06 | 697.06
77.1 | 03B001T | 调料台 400*1100*800 | 台 | 1 | 697.06 | 697.06 | 1 | 697.06 | 697.06
78 | 031004003001 | 洗脸盆 (1)规格、类型:洗手盆 (2)附件名称、数量: (3)安装做法详16J914-1-XT11-1,花岗岩台面 | 组 | 1 | 1013.45 | 1013.45 | 1 | 885.44 | 885.44 | -128.01
78.1 | 31006014T | 洗脸盆(挂墙式 成套安装 冷水 手动开关) | 组 | 1 | 1013.45 | 1013.45 | 1 | 885.44 | 885.44 | -128.01
79 | 03B016 | 地垫1 500*1200 (1)地垫1 500*1200 | 个 | 1 | 107.72 | 107.72 | 1 | 107.72 | 107.72
79.1 | 03B001T | 地垫1 500*1200 | 个 | 1 | 107.72 | 107.72 | 1 | 107.72 | 107.72
80 | 03B017 | 地垫2 1200*1800 (1)地垫2 1200*1800 | 个 | 1 | 316.84 | 316.84 | 1 | 190.11 | 190.11 | -126.73
|  | 本页小计： |  |  |  | 3196.18 |  |  | 2941.44 | -254.74
分部分项工程量清单审核书
工程名称：大济镇龙坂村长者食堂 | [8 empty] | 第16页 共17页
序号 | 项目编码 | 项 目 名 称 | 单位 | 审前造价 |  |  | 审后造价 |  |  | 审核增减
|  |  |  | 原工程量 | 原单价 | 原合计 | 工程量 | 综合单价 | 合计
80.1 | 03B001T | 地垫2 1200*1800 | 个 | 1 | 316.84 | 316.84 | 1 | 190.11 | 190.11 | -126.73
81 | 03B018 | 磁性办公白板 900*1200 (1)磁性办公白板 900*1200 | 个 | 1 | 190.11 | 190.11 | 1 | 190.11 | 190.11
81.1 | 03B001T | 磁性办公白板 900*1200 | 个 | 1 | 190.11 | 190.11 | 1 | 190.11 | 190.11
82 | 03B019 | 健康证及营业执照展板 900*1200 (1)健康证及营业执照展板 900*1200 PVC材质 | 个 | 1 | 190.11 | 190.11 | 1 | 190.11 | 190.11
82.1 | 03B001T | 健康证及营业执照展板 900*1200 | 个 | 1 | 190.11 | 190.11 | 1 | 190.11 | 190.11
83 | 030901013001 | 灭火器 (1)手提式ABC干粉灭火器 MFZ/ABC1 | 具 | 2 | 46.06 | 92.12 | 2 | 46.06 | 92.12
83.1 | 30901092T | 手提式ABC干粉灭火器 MFZ/ABC1 | 具 | 2 | 46.06 | 92.12 | 2 | 46.06 | 92.12
84 | 030901013002 | 灭火器 (1)手提式水基型灭火器 MSZ/6 | 具 | 2 | 86.96 | 173.92 | 2 | 86.96 | 173.92
84.1 | 30901092T | 手提式水基型灭火器 MSZ/6 | 具 | 2 | 86.96 | 173.92 | 2 | 86.96 | 173.92
85 | 030412001003 | 普通灯具 (1)名称:吸入式灭蚊灯 (2)型号:外壳金属材质 15W | 套 | 6 | 388.6 | 2331.6 | 6 | 388.6 | 2331.6
85.1 | 30414008T | 吸入式灭蚊灯 | 套 | 6 | 388.6 | 2331.6 | 6 | 388.6 | 2331.6
86 | 03B020 | 油烟机(功率4KW),搭配:3米不锈钢排烟罩、3米不锈钢挡油百叶、六米集烟管、机架一套 (1)油烟机(功率4KW),搭配:3米不锈钢排烟罩、3米不锈钢挡油百叶、六米集烟管、机架一套 | 台 | 1 | 3924 | 3924 | 1 | 3924 | 3924
86.1 | 03B001T | 油烟机(功率4KW),搭配:3米不锈钢排烟罩、3米不锈钢挡油百叶、六米集烟管、机架一套 | 台 | 1 | 3924 | 3924 | 1 | 3924 | 3924
|  | 本页小计： |  |  |  | 6901.86 |  |  | 6901.86
分部分项工程量清单审核书
工程名称：大济镇龙坂村长者食堂 | [8 empty] | 第17页 共17页
序号 | 项目编码 | 项 目 名 称 | 单位 | 审前造价 |  |  | 审后造价 |  |  | 审核增减
|  |  |  | 原工程量 | 原单价 | 原合计 | 工程量 | 综合单价 | 合计
87 | 03B021 | 餐具,包含(一个不锈钢餐盘,一个不锈钢汤碗,一对不锈钢筷子,一个不锈钢汤勺) (1)餐具,包含(一个不锈钢餐盘,一个不锈钢汤碗,一对不锈钢筷子,一个不锈钢汤勺) | 套 | 50 | 107.72 | 5386 | 50 | 107.72 | 5386
87.1 | 03B001T | 餐具,包含(一个不锈钢餐盘,一个不锈钢汤碗,一对不锈钢筷子,一个不锈钢汤勺) | 套 | 50 | 107.72 | 5386 | 50 | 107.72 | 5386
88 | 030701003001 | 空调器 (1)2P壁挂式空调 | 台 | 6 | 2953.19 | 17719.14 | 6 | 2953.19 | 17719.14
88.1 | 30701014 | 2P壁挂式空调 | 台 | 6 | 2953.19 | 17719.14 | 6 | 2953.19 | 17719.14
|  | 本页小计： |  |  |  | 23105.14 |  |  | 23105.14
|  | 合 计： |  |  |  | 192359.45 |  |  | 188630.79 | -3728.66

## 单价措施项目清单与计价审核表
单价措施项目清单与计价审核表
工程名称：大济镇龙坂村长者食堂 | [8 empty] | 第1页 共2页
序号 | 项目编码 | 项 目 名 称 | 单位 | 审前造价 |  |  | 审后造价 |  |  | 审核增减
|  |  |  | 原工程量 | 原单价 | 原合计 | 工程量 | 综合单价 | 合计
单体建筑 | [10 empty] | 单项工程(17房屋建筑与装饰)
房屋建筑与装饰工程 | [10 empty] | 单位工程(17房屋建筑与装饰)
拆除工程 | [10 empty] | 分项工程(17房屋建筑与装饰)
楼地面工程 | [10 empty] | 分项工程(17房屋建筑与装饰)
内墙柱面工程 | [10 empty] | 分项工程(17房屋建筑与装饰)
天棚工程 | [10 empty] | 分项工程(17房屋建筑与装饰)
门窗工程 | [10 empty] | 分项工程(17房屋建筑与装饰)
安装工程 | [10 empty] | 单位工程(17安装)
配电箱安装工程 | [10 empty] | 分项工程(17安装)
1 | 031301017001 | 脚手架搭拆 (1)脚手架搭拆 | 项 | 1 | 20.3 | 20.3 | 1 | 20.3 | 20.3
配管配线工程 | [10 empty] | 分项工程(17安装)
2 | 031301017002 | 脚手架搭拆 (1)脚手架搭拆 | 项 | 1 | 168.3 | 168.3 | 1 | 168.3 | 168.3
电气照明器具工程(含灯具与开关插座) | [10 empty] | 分项工程(17安装)
3 | 031301017003 | 脚手架搭拆 (1)脚手架搭拆 | 项 | 1 | 55.93 | 55.93 | 1 | 55.93 | 55.93
弱电工程 | [10 empty] | 分项工程(17安装)
4 | 031301017004 | 脚手架搭拆 (1)脚手架搭拆 | 项 | 1 | 16.92 | 16.92 | 1 | 16.92 | 16.92
给水系统 | [10 empty] | 分项工程(17安装)
排水系统 | [10 empty] | 分项工程(17安装)
设备部分 | [10 empty] | 分项工程(17安装)
|  | 本页小计： |  |  |  | 261.45 |  |  | 261.45
单价措施项目清单与计价审核表
工程名称：大济镇龙坂村长者食堂 | [8 empty] | 第2页 共2页
序号 | 项目编码 | 项 目 名 称 | 单位 | 审前造价 |  |  | 审后造价 |  |  | 审核增减
|  |  |  | 原工程量 | 原单价 | 原合计 | 工程量 | 综合单价 | 合计
|  | 合 计： |  |  |  | 261.45 |  |  | 261.45

## 单价措施项目清单与计价审核表(含定额)
单价措施项目清单与计价审核表
工程名称：大济镇龙坂村长者食堂 | [8 empty] | 第1页 共2页
序号 | 项目编码 | 项 目 名 称 | 单位 | 审前造价 |  |  | 审后造价 |  |  | 审核增减
|  |  |  | 原工程量 | 原单价 | 原合计 | 工程量 | 综合单价 | 合计
单体建筑 | [10 empty] | 单项工程(17房屋建筑与装饰)
房屋建筑与装饰工程 | [10 empty] | 单位工程(17房屋建筑与装饰)
拆除工程 | [10 empty] | 分项工程(17房屋建筑与装饰)
楼地面工程 | [10 empty] | 分项工程(17房屋建筑与装饰)
内墙柱面工程 | [10 empty] | 分项工程(17房屋建筑与装饰)
天棚工程 | [10 empty] | 分项工程(17房屋建筑与装饰)
门窗工程 | [10 empty] | 分项工程(17房屋建筑与装饰)
安装工程 | [10 empty] | 单位工程(17安装)
配电箱安装工程 | [10 empty] | 分项工程(17安装)
1 | 031301017001 | 脚手架搭拆 (1)脚手架搭拆 | 项 | 1 | 20.3 | 20.3 | 1 | 20.3 | 20.3
1.1 | BJ-4 | 电气设备安装工程脚手架搭拆费 | 元 | 15.86 | 1.28 | 20.3 | 15.86 | 1.28 | 20.3
配管配线工程 | [10 empty] | 分项工程(17安装)
2 | 031301017002 | 脚手架搭拆 (1)脚手架搭拆 | 项 | 1 | 168.3 | 168.3 | 1 | 168.3 | 168.3
2.1 | BJ-4 | 电气设备安装工程脚手架搭拆费 | 元 | 131.486 | 1.28 | 168.3 | 131.486 | 1.28 | 168.3
电气照明器具工程(含灯具与开关插座) | [10 empty] | 分项工程(17安装)
3 | 031301017003 | 脚手架搭拆 (1)脚手架搭拆 | 项 | 1 | 55.93 | 55.93 | 1 | 55.93 | 55.93
3.1 | BJ-4 | 电气设备安装工程脚手架搭拆费 | 元 | 43.699 | 1.28 | 55.93 | 43.699 | 1.28 | 55.93
弱电工程 | [10 empty] | 分项工程(17安装)
4 | 031301017004 | 脚手架搭拆 (1)脚手架搭拆 | 项 | 1 | 16.92 | 16.92 | 1 | 16.92 | 16.92
4.1 | BJ-4 | 电气设备安装工程脚手架搭拆费 | 元 | 13.216 | 1.28 | 16.92 | 13.216 | 1.28 | 16.92
|  | 本页小计： |  |  |  | 261.45 |  |  | 261.45
单价措施项目清单与计价审核表
工程名称：大济镇龙坂村长者食堂 | [8 empty] | 第2页 共2页
序号 | 项目编码 | 项 目 名 称 | 单位 | 审前造价 |  |  | 审后造价 |  |  | 审核增减
|  |  |  | 原工程量 | 原单价 | 原合计 | 工程量 | 综合单价 | 合计
给水系统 | [10 empty] | 分项工程(17安装)
排水系统 | [10 empty] | 分项工程(17安装)
设备部分 | [10 empty] | 分项工程(17安装)
本页小计：
|  | 合 计： |  |  |  | 261.45 |  |  | 261.45

## 人工、材料设备、机械汇总审核表
人工、材料设备、机械汇总审核表
工程名称：大济镇龙坂村长者食堂 | [9 empty] | 第1页 共11页
序号 | 工料机编码 | 工料机名称 | 规格、型号等特殊要求 | 单位 | 原数量 | 原单价 | 原合计 | 数量 | 单价 |  | 合价
一 |  | 人工
1 | 00010040 | 定额人工费 |  | 元 |  |  | 42123.11 |  |  |  | 42123.11
二 |  | 材料
1 | 00011001 | 制度宣传栏 | 2500*1200 | 个 | 4 | 150 | 600 | 4 | 150 |  | 600
2 | 00011001 | 制度宣传栏 | 4800*1200 | 个 | 1 | 350 | 350 | 1 | 350 |  | 350
3 | 00011001 | 四层货架 | 1500*500*1500 | 台 | 1 | 750 | 750 | 1 | 750 |  | 750
4 | 00011001 | 双星水池 1200*700*800 |  | 台 | 2 | 637.17 | 1274.34 | 2 | 637.17 |  | 1274.34
5 | 00011001 | 双层工作台 | 1800*800*800 | 台 | 1 | 750 | 750 | 1 | 750 |  | 750
6 | 00011001 | 调料台 | 400*1100*800 | 台 | 1 | 550 | 550 | 1 | 550 |  | 550
7 | 00011001 | 地垫1 | 500*1200 | 个 | 1 | 85 | 85 | 1 | 85 |  | 85
8 | 00011001 | 磁性办公白板 | 900*1200 | 个 | 1 | 150 | 150 | 1 | 150 |  | 150
9 | 00011001 | 餐具,包含(一个不锈钢餐盘,一个不锈钢汤碗,一对不锈钢筷子,一个不锈钢汤勺) |  | 套 | 50 | 85 | 4250 | 50 | 85 |  | 4250
10 | 00011001 | 健康证及营业执照展板 | 900*1200 | 个 | 1 | 150 | 150 | 1 | 150 |  | 150
11 | 00011001 | 成品实木桌(配四张实木椅) | 1200*600*800 | 套 | 4 | 3000 | 12000 | 4 | 3000 |  | 12000
12 | 00011001 | 成品实木圆桌(配八张实木椅) | φ1920*800 | 套 | 2 | 5000 | 10000 | 2 | 5000 |  | 10000
13 | 00011001 | 地垫2 | 1200*1800 | 个 | 1 | 250 | 250 | 1 | 150 |  | 150
14 | 01030040 | 镀锌铁丝 | 13#-17# | kg | 0.076 | 8.32 | 0.63 | 0.076 | 8.32 |  | 0.63
15 | 01030190 | 镀锌铁丝 | Φ2.2～1.2 | kg | 1.758 | 8.22 | 14.45 | 1.758 | 8.22 |  | 14.45
16 | 01090200 | 圆钢 | Φ10以内 | kg | 0.495 | 3.323 | 1.65 | 0.495 | 3.323 |  | 1.65
17 | 01210001 | 角钢 | 综合 | t | 0.152 | 3353 | 509.53 | 0.152 | 3353 |  | 509.53
18 | 01210010 | 角钢 | 综合 | kg | 20.532 | 3.353 | 68.84 | 20.532 | 3.353 |  | 68.84
人工、材料设备、机械汇总审核表
工程名称：大济镇龙坂村长者食堂 | [9 empty] | 第2页 共11页
序号 | 工料机编码 | 工料机名称 | 规格、型号等特殊要求 | 单位 | 原数量 | 原单价 | 原合计 | 数量 | 单价 |  | 合价
19 | 01291750 | 热轧厚钢板 | δ8.0～15 | kg | 0.06 | 3.9 | 0.23 | 0.06 | 3.9 |  | 0.23
20 | 01510020 | 铝合金型材 | 综合 | kg | 15.466 | 19.34 | 299.11 | 15.466 | 19.34 |  | 299.11
21 | 01530010 | 封铅 | 含铅65% 锡35% | kg | 0.159 | 48.67 | 7.72 | 0.159 | 48.67 |  | 7.72
22 | 02010180 | 橡胶板 | δ1-3 | kg | 0.016 | 3.86 | 0.06 | 0.016 | 3.86 |  | 0.06
23 | 02070240 | 橡胶垫 | δ2 | m2 | 0.013 | 3.42 | 0.05 | 0.013 | 3.42 |  | 0.05
24 | 02130050 | 聚四氟乙烯生料带 | 宽20 | m | 6.685 | 0.12 | 0.8 | 6.685 | 0.12 |  | 0.8
25 | 02270001 | 白布 |  | kg | 0.066 | 26.36 | 1.74 | 0.066 | 26.36 |  | 1.74
26 | 02270260 | 棉纱 |  | kg | 1.904 | 5.22 | 9.94 | 1.904 | 5.22 |  | 9.94
27 | 02270270 | 棉纱头 |  | kg | 3.024 | 5.44 | 16.45 | 3.024 | 5.44 |  | 16.45
28 | 03010640 | 木螺钉 | M2-4×6-65 | 个 | 222.6 | 0.06 | 13.36 | 222.6 | 0.06 |  | 13.36
29 | 03011950 | 镀锌锁紧螺母 | 3×15-20 | 个 | 1.776 | 0.22 | 0.39 | 1.776 | 0.22 |  | 0.39
30 | 03011970 | 镀锌锁紧螺母 | 3×15 | 个 | 4.326 | 0.2 | 0.87 | 4.326 | 0.2 |  | 0.87
31 | 03011990 | 镀锌锁紧螺母 | 3×20 | 个 | 3.345 | 0.26 | 0.87 | 3.345 | 0.26 |  | 0.87
32 | 03012440 | 半圆头镀锌螺栓 | M2～5×15～50 | 个 | 16.64 | 0.39 | 6.49 | 16.64 | 0.39 |  | 6.49
33 | 03014970 | 六角螺栓 |  | kg | 0.008 | 6.46 | 0.05 | 0.008 | 6.46 |  | 0.05
34 | 03015360 | 膨胀螺栓 | M6-12×50-120 | 套 | 17.51 | 1.54 | 26.97 | 17.51 | 1.54 |  | 26.97
35 | 03015450 | 膨胀螺栓 | M8 | 套 | 16.161 | 0.63 | 10.18 | 16.161 | 0.63 |  | 10.18
36 | 03015460 | 膨胀螺栓 | M10 | 套 | 65.612 | 1.54 | 101.04 | 65.612 | 1.54 |  | 101.04
37 | 03016930 | 六角螺栓带螺母、垫圈 | M10×80～130 | 套 | 4.12 | 0.42 | 1.73 | 4.12 | 0.42 |  | 1.73
38 | 03070680 | 大便器排水接头 | DN100 | 个 | 1.01 | 19.29 | 19.48 | 1.01 | 19.29 |  | 19.48
39 | 03070690 | 大便器存水弯 | DN100 | 个 | 1.01 | 17.09 | 17.26 | 1.01 | 17.09 |  | 17.26
40 | 03070700 | 大便器胶皮碗 | 配喉箍 | 套 | 1.05 | 3.27 | 3.43 | 1.05 | 3.27 |  | 3.43
41 | 03070790 | 脚踏式开关阀门 |  | 套 | 1.01 | 25 | 25.25 | 1.01 | 25 |  | 25.25
42 | 03070810 | 角型阀(带铜活) | DN15 | 个 | 3.03 | 14.44 | 43.75 | 3.03 | 14.44 |  | 43.75
人工、材料设备、机械汇总审核表
工程名称：大济镇龙坂村长者食堂 | [9 empty] | 第3页 共11页
序号 | 工料机编码 | 工料机名称 | 规格、型号等特殊要求 | 单位 | 原数量 | 原单价 | 原合计 | 数量 | 单价 |  | 合价
43 | 03070830 | 立式水嘴 | DN15 | 个 | 1.01 | 11.97 | 12.09 | 1.01 | 11.97 |  | 12.09
44 | 03070930 | 洗脸盆排水附件 |  | 套 | 1.01 | 25 | 25.25 | 1.01 | 25 |  | 25.25
45 | 03070950 | 小便器排水附件 |  | 套 | 1.01 | 25 | 25.25 | 1.01 | 25 |  | 25.25
46 | 03130300 | 松香焊锡丝 | 综合 | m | 0.24 | 1.17 | 0.28 | 0.24 | 1.17 |  | 0.28
47 | 03130370 | 电焊条 | 结422Φ3.2 | kg | 0.156 | 6.86 | 1.07 | 0.156 | 6.86 |  | 1.07
48 | 03130790 | 冲击钻头 | Φ6～8 | 个 | 1.022 | 5.13 | 5.24 | 1.022 | 5.13 |  | 5.24
49 | 03130810 | 冲击钻头 | Φ8～16 | 个 | 0.196 | 7.43 | 1.46 | 0.196 | 7.43 |  | 1.46
50 | 03130850 | 冲击钻头 | Φ12 | 只 | 0.248 | 8.85 | 2.19 | 0.248 | 8.85 |  | 2.19
51 | 03130860 | 冲击钻头 | Φ14 | 个 | 0.925 | 10.35 | 9.57 | 0.925 | 10.35 |  | 9.57
52 | 03130970 | 合金钢钻头 | Φ10 | 个 | 0.026 | 3.66 | 0.1 | 0.026 | 3.66 |  | 0.1
53 | 03131110 | 锯条 | 综合 | 根 | 2.129 | 0.44 | 0.94 | 2.129 | 0.44 |  | 0.94
54 | 03131120 | 钢锯条 |  | 根 | 2.615 | 0.23 | 0.6 | 2.615 | 0.23 |  | 0.6
55 | 03131360 | 塑料胀管 | Φ6-8 | 个 | 160.6 | 0.04 | 6.42 | 160.6 | 0.04 |  | 6.42
56 | 03131480 | 铁砂布 |  | 张 | 0.706 | 0.88 | 0.62 | 0.706 | 0.88 |  | 0.62
57 | 03131540 | 金属片 | Φ150 | 片 | 1.649 | 0.98 | 1.62 | 1.649 | 0.98 |  | 1.62
58 | 03131630 | 低碳钢焊条 | J422 Φ3.2 | kg | 0.003 | 7.1 | 0.02 | 0.003 | 7.1 |  | 0.02
59 | 03131890 | 锡基钎料 |  | kg | 1.441 | 42.48 | 61.22 | 1.441 | 42.48 |  | 61.22
60 | 03210660 | 平垫铁 | 综合 | kg | 0.45 | 4.48 | 2.02 | 0.45 | 4.48 |  | 2.02
61 | 04010001 | 水泥 | 32.5 | kg | 951.042 | 0.363 | 345.23 | 951.042 | 0.363 |  | 345.23
62 | 04010050 | 袋装水泥 | 32.5 | kg | 35.02 | 0.363 | 12.71 | 35.02 | 0.363 |  | 12.71
63 | 04010170 | 散装水泥 | 42.5 | kg | 3844.401 | 0.381 | 1464.72 | 3844.401 | 0.381 |  | 1464.72
64 | 04030120 | 中(细)砂 | 损耗2%+膨胀1.18 | m3 | 1.737 | 196.12 | 340.56 | 1.737 | 196.12 |  | 340.56
65 | 04030150 | 中(粗)砂 | 损耗2%+膨胀1.18 | m3 | 0.069 | 196.12 | 13.46 | 0.069 | 196.12 |  | 13.46
66 | 04030170 | 机制砂 |  | m3 | 0.002 | 146.11 | 0.29 | 0.002 | 146.11 |  | 0.29
人工、材料设备、机械汇总审核表
工程名称：大济镇龙坂村长者食堂 | [9 empty] | 第4页 共11页
序号 | 工料机编码 | 工料机名称 | 规格、型号等特殊要求 | 单位 | 原数量 | 原单价 | 原合计 | 数量 | 单价 |  | 合价
67 | 04030230 | 净干砂（机制砂） |  | m3 | 7.043 | 146.11 | 1029.01 | 7.043 | 146.11 |  | 1029.01
68 | 04050200 | 碎石 | Φ5-10 （细石） | m3 | 0.012 | 123.55 | 1.53 | 0.012 | 123.55 |  | 1.53
69 | 04050240 | 碎石 | Φ5-31.5 | m3 | 0.124 | 113.75 | 14.1 | 0.124 | 113.75 |  | 14.1
70 | 04090170 | 石灰膏 |  | m3 | 0.019 | 659 | 12.19 | 0.019 | 659 |  | 12.19
71 | 04090360 | 粘土膏 |  | m3 | 0.002 | 29.01 | 0.05 | 0.002 | 29.01 |  | 0.05
72 | 04130060 | 烧结粉煤灰砖 | 240×115×53 | 块 | 16 | 0.34 | 5.44 | 16 | 0.34 |  | 5.44
73 | 04130540 | 烧结煤矸石普通砖 | 240×115×53 | 块 | 34.77 | 0.35 | 12.17 | 34.77 | 0.35 |  | 12.17
74 | 05230020 | 圆木台 | 63-138×22 | 块 | 35.7 | 2.21 | 78.9 | 35.7 | 2.21 |  | 78.9
75 | 06050010 | 钢化玻璃 | δ6 | m2 | 2.116 | 63.46 | 134.31 | 2.116 | 63.46 |  | 134.31
76 | 07010140 | 瓷质面砖 | 600×300 | m2 | 58.521 | 65 | 3803.85 | 58.521 | 55 |  | 3218.64
77 | 07050150 | 防滑砖 | 600×600 | m2 | 20.621 | 39.33 | 811.03 | 20.621 | 39.33 |  | 811.03
78 | 07050160 | 防滑砖 | 800×800 | m2 | 66.171 | 52.73 | 3489.2 | 66.171 | 52.73 |  | 3489.2
79 | 08010130 | 磨光大理石板 | 9厚 | m2 | 5.872 | 85 | 499.15 | 5.872 | 75 |  | 440.43
80 | 09050190 | 铝扣板 | 300×300 | m2 | 53.897 | 51.33 | 2766.51 | 53.897 | 45 |  | 2425.34
81 | 10010070 | 轻钢龙骨(不上人型） | 平面300×300 | m2 | 53.897 | 30.09 | 1621.75 | 53.897 | 30.09 |  | 1621.75
82 | 12030400 | 铝合金收边线 |  | m | 23.436 | 4.42 | 103.59 | 23.436 | 4.42 |  | 103.59
83 | 13010001 | 调和漆 |  | kg | 4.293 | 11.95 | 51.3 | 4.293 | 11.95 |  | 51.3
84 | 13010160 | 酚醛调和漆 |  | kg | 0.09 | 11.97 | 1.08 | 0.09 | 11.97 |  | 1.08
85 | 13010370 | 沥青清漆 |  | kg | 0.147 | 9.82 | 1.44 | 0.147 | 9.82 |  | 1.44
86 | 13010670 | 内墙用乳胶漆底漆 |  | kg | 33.6 | 10.67 | 358.51 | 33.6 | 10.67 |  | 358.51
87 | 13030480 | 腻子粉 |  | kg | 590.223 | 1.02 | 602.03 | 590.223 | 1.02 |  | 602.03
88 | 13030680 | 内墙用乳胶漆面漆 |  | kg | 80.414 | 11.56 | 929.59 | 80.414 | 11.56 |  | 929.59
89 | 13050100 | 醇酸防锈漆 | C53-1 | kg | 0.615 | 9.91 | 6.09 | 0.615 | 9.91 |  | 6.09
90 | 13050220 | 沥青绝缘漆 |  | kg | 0.013 | 13.18 | 0.17 | 0.013 | 13.18 |  | 0.17
人工、材料设备、机械汇总审核表
工程名称：大济镇龙坂村长者食堂 | [9 empty] | 第5页 共11页
序号 | 工料机编码 | 工料机名称 | 规格、型号等特殊要求 | 单位 | 原数量 | 原单价 | 原合计 | 数量 | 单价 |  | 合价
91 | 13350560 | 防水密封胶 |  | kg | 0.72 | 10.08 | 7.26 | 0.72 | 10.08 |  | 7.26
92 | 13350610 | 水泥基渗透结晶防水涂料 | I型 | kg | 226.482 | 8.89 | 2013.42 | 226.482 | 8.89 |  | 2013.42
93 | 13350620 | JS防水涂料 |  | kg | 629.329 | 7.56 | 4757.72 | 629.329 | 7.56 |  | 4757.72
94 | 13350660 | 聚氨酯发泡密封胶 | 750ml/支 | 支 | 3.639 | 11.95 | 43.49 | 3.639 | 11.95 |  | 43.49
95 | 14030060 | 汽油 | 92# | kg | 3.953 | 8.63 | 34.11 | 3.953 | 8.63 |  | 34.11
96 | 14030100 | 铅油 | 厚漆 | kg | 0.05 | 6.02 | 0.3 | 0.05 | 6.02 |  | 0.3
97 | 14050050 | 溶剂汽油 | 200# | kg | 0.024 | 6.94 | 0.17 | 0.024 | 6.94 |  | 0.17
98 | 14050060 | 油漆溶剂油 |  | kg | 0.343 | 7.26 | 2.49 | 0.343 | 7.26 |  | 2.49
99 | 14090010 | 电力复合酯 | 综合 | kg | 1.23 | 25.4 | 31.24 | 1.23 | 25.4 |  | 31.24
100 | 14230280 | 漂白粉 |  | kg | 0.01 | 1.32 | 0.01 | 0.01 | 1.32 |  | 0.01
101 | 14330190 | 硬脂酸 | 一级 | ㎏ | 0.013 | 7.79 | 0.1 | 0.013 | 7.79 |  | 0.1
102 | 14350190 | 防水剂 |  | kg | 91.6 | 2.54 | 232.66 | 91.6 | 2.54 |  | 232.66
103 | 14390180 | 氧气 |  | m3 | 0.01 | 4.01 | 0.04 | 0.01 | 4.01 |  | 0.04
104 | 14390190 | 乙炔气 |  | kg | 0.003 | 21.35 | 0.07 | 0.003 | 21.35 |  | 0.07
105 | 14410070 | 玻璃胶 | 300ml | 支 | 4.886 | 9.29 | 45.39 | 4.886 | 9.29 |  | 45.39
106 | 14410090 | 玻璃胶 | 350g | 支 | 1.198 | 13.27 | 15.9 | 1.198 | 13.27 |  | 15.9
107 | 14410730 | 粘结剂 | YJ-302 | kg | 10.668 | 10.5 | 112.02 | 10.668 | 10.5 |  | 112.02
108 | 14410760 | 粘合剂 | 507 | kg | 0.242 | 7.56 | 1.83 | 0.242 | 7.56 |  | 1.83
109 | 14410970 | 粉状型建筑胶粘剂 |  | kg | 248.742 | 1.92 | 477.58 | 248.742 | 1.92 |  | 477.58
110 | 17010430 | 焊接钢管 | DN20 | m | 0.026 | 5.606 | 0.15 | 0.026 | 5.606 |  | 0.15
111 | 17010530 | 焊接钢管 | DN80 | m | 11.838 | 28.51 | 337.5 | 11.838 | 28.51 |  | 337.5
112 | 17190030 | 金属软管 | DN15 | 根 | 3.03 | 10 | 30.3 | 3.03 | 10 |  | 30.3
113 | 17250001 | 塑料管 |  | kg | 0.54 | 7.95 | 4.29 | 0.54 | 7.95 |  | 4.29
114 | 17253130 | 塑料排水管 | Φ50 | m | 36.146 | 5.06 | 182.9 | 36.146 | 5.06 |  | 182.9
人工、材料设备、机械汇总审核表
工程名称：大济镇龙坂村长者食堂 | [9 empty] | 第6页 共11页
序号 | 工料机编码 | 工料机名称 | 规格、型号等特殊要求 | 单位 | 原数量 | 原单价 | 原合计 | 数量 | 单价 |  | 合价
115 | 17253970 | PP-R冷水管 | 1.25MPa Φ40×3.7 | m | 16.451 | 12.58 | 206.95 | 16.451 | 12.58 |  | 206.95
116 | 17270250 | 橡胶软管 | DN20 | m | 0.011 | 9.98 | 0.11 | 0.011 | 9.98 |  | 0.11
117 | 18031880 | 螺纹管件 | DN15 | 个 | 3.03 | 10 | 30.3 | 3.03 | 10 |  | 30.3
118 | 18091620 | 室内塑料给水管热熔管件 | Φ40 | 个 | 14.362 | 4.66 | 66.93 | 14.362 | 4.66 |  | 66.93
119 | 18091940 | 室内塑料排水管热熔管件 | Φ50 | 个 | 24.645 | 1.496 | 36.87 | 24.645 | 1.496 |  | 36.87
120 | 18150200 | 管接头 | DN100×10 | 个 | 1.776 | 78.76 | 139.85 | 1.776 | 78.76 |  | 139.85
121 | 18250020 | 成品管卡 |  | 套 | 81.205 | 1.33 | 108 | 81.205 | 1.33 |  | 108
122 | 18250820 | 镀锌管箍 | DN15 | 个 | 2.02 | 1.06 | 2.14 | 2.02 | 1.06 |  | 2.14
123 | 19002310 | 螺纹阀门 | DN20 | 个 | 0.008 | 12.58 | 0.1 | 0.008 | 12.58 |  | 0.1
124 | 21090001 | 洗脸盆 |  | 个 | 1.01 | 650 | 656.5 | 1.01 | 550 |  | 555.5
125 | 21150001 | 瓷蹲式大便器 |  | 个 | 1.01 | 39.23 | 39.62 | 1.01 | 39.23 |  | 39.62
126 | 21150010 | 蹲式大便器 | 瓷低水箱 | 套 | 1.01 | 85 | 85.85 | 1.01 | 85 |  | 85.85
127 | 21170001 | 挂斗式小便器 |  | 套 | 1.01 | 350 | 353.5 | 1.01 | 350 |  | 353.5
128 | 21310050 | 冲洗管 | DN32 | 根 | 1.01 | 20 | 20.2 | 1.01 | 20 |  | 20.2
129 | 21310080 | 洗脸盆托架 |  | 副 | 1.01 | 5 | 5.05 | 1.01 | 5 |  | 5.05
130 | 23010030 | 手提式灭火器 | MFZ/ABC1 | 具 | 2 | 34.69 | 69.38 | 2 | 34.69 |  | 69.38
131 | 23010160 | 手提式灭火器 | MSZ/6 | 具 | 2 | 65 | 130 | 2 | 65 |  | 130
132 | 24110190 | 弹簧压力表 | Y-100 0-1.6MPa | 块 | 0.003 | 53.43 | 0.17 | 0.003 | 53.43 |  | 0.17
133 | 24590040 | 压力表弯管 | DN15 | 个 | 0.003 | 13.27 | 0.04 | 0.003 | 13.27 |  | 0.04
134 | 25000020 | 三管格栅LED灯 |  | 套 | 2.02 | 130 | 262.6 | 2.02 | 130 |  | 262.6
135 | 25000020 | 三管格栅LED灯(防水防尘型) |  | 套 | 1.01 | 180 | 181.8 | 1.01 | 180 |  | 181.8
136 | 25000020 | 吸顶灯 |  | 套 | 8.08 | 55 | 444.4 | 8.08 | 55 |  | 444.4
137 | 25000020 | 球型壁挂LED灯 |  | 套 | 3.03 | 290 | 878.7 | 3.03 | 290 |  | 878.7
138 | 25000020 | 吸入式灭蚊灯 |  | 套 | 6.06 | 285 | 1727.1 | 6.06 | 285 |  | 1727.1
人工、材料设备、机械汇总审核表
工程名称：大济镇龙坂村长者食堂 | [9 empty] | 第7页 共11页
序号 | 工料机编码 | 工料机名称 | 规格、型号等特殊要求 | 单位 | 原数量 | 原单价 | 原合计 | 数量 | 单价 |  | 合价
139 | 26050260 | 单联单控开关 |  | 个 | 2.04 | 3.71 | 7.57 | 2.04 | 3.71 |  | 7.57
140 | 26050260 | 双联单控开关 |  | 个 | 5.1 | 5.18 | 26.42 | 5.1 | 5.18 |  | 26.42
141 | 26050260 | 三联单控开关 |  | 个 | 1.02 | 6.59 | 6.72 | 1.02 | 6.59 |  | 6.72
142 | 26410370 | 二极加三极安全型插座 |  | 套 | 19.38 | 6.78 | 131.4 | 19.38 | 6.78 |  | 131.4
143 | 26410370 | 二极加三极安全型插座(带开关) |  | 套 | 3.06 | 7.1 | 21.73 | 3.06 | 7.1 |  | 21.73
144 | 26410370 | 三相开水机安全型插座(带开关) |  | 套 | 1.02 | 7.5 | 7.65 | 1.02 | 7.5 |  | 7.65
145 | 26410370 | 三相油烟机安全型插座(带开关) |  | 套 | 2.04 | 7.5 | 15.3 | 2.04 | 7.5 |  | 15.3
146 | 26410370 | 三相全自动蒸饭车安全型插座(带开关) |  | 套 | 1.02 | 7.5 | 7.65 | 1.02 | 7.5 |  | 7.65
147 | 26410370 | 三相电磁灶安全型插座(带开关) |  | 套 | 1.02 | 7.5 | 7.65 | 1.02 | 7.5 |  | 7.65
148 | 26410370 | 空调插座 |  | 套 | 7.14 | 7.5 | 53.55 | 7.14 | 7.5 |  | 53.55
149 | 27170170 | 自粘性塑料带 | 20×20000 | 卷 | 0.45 | 13.27 | 5.97 | 0.45 | 13.27 |  | 5.97
150 | 27170180 | 电气绝缘胶带 | 18mm×10m×0.13mm | 卷 | 2.302 | 3.54 | 8.15 | 2.302 | 3.54 |  | 8.15
151 | 28010420 | 硬铜绞线 | TJ-2.5～4 | m | 19.383 | 3.02 | 58.54 | 19.383 | 3.02 |  | 58.54
152 | 28031270 | 铜芯交联聚乙烯低烟无卤阻燃电线 | WDZ-BYJ 450/750V 2.5 | m | 431.339 | 2.12 | 914.44 | 431.339 | 2.12 |  | 914.44
153 | 28031280 | 铜芯交联聚乙烯低烟无卤阻燃电线 | WDZ-BYJ 450/750V 4 | m | 353.748 | 3.27 | 1156.76 | 353.748 | 3.27 |  | 1156.76
154 | 28031300 | 铜芯交联聚乙烯低烟无卤阻燃电线 | WDZ-BYJ 450/750V 10 | m | 56.999 | 8.14 | 463.97 | 56.999 | 8.14 |  | 463.97
155 | 28031940 | 铜芯聚氯乙烯绝缘电线 | BV-2.5 | m | 30.839 | 1.68 | 51.81 | 30.839 | 1.68 |  | 51.81
156 | 28111160 | 铜芯交联聚乙烯绝缘聚氯乙烯护套电力电缆 | YJV-0.6/1KV 4×50+1×25 | m | 11.608 | 162.4 | 1885.13 | 11.608 | 162.4 |  | 1885.13
人工、材料设备、机械汇总审核表
工程名称：大济镇龙坂村长者食堂 | [9 empty] | 第8页 共11页
序号 | 工料机编码 | 工料机名称 | 规格、型号等特殊要求 | 单位 | 原数量 | 原单价 | 原合计 | 数量 | 单价 |  | 合价
157 | 28270120 | 超五类线 |  | m | 16.42 | 1.85 | 30.38 | 16.42 | 1.85 |  | 30.38
158 | 29060150 | 钢管塑料护口 | 100 | 个 | 1.776 | 0.97 | 1.72 | 1.776 | 0.97 |  | 1.72
159 | 29060820 | 镀锌钢管塑料护口 | DN15～20 | 个 | 76.635 | 0.05 | 3.83 | 76.635 | 0.05 |  | 3.83
160 | 29060930 | PVC40 |  | m | 11.508 | 3.99 | 45.92 | 11.508 | 3.99 |  | 45.92
161 | 29060930 | PVC20 |  | m | 70.96 | 0.95 | 67.41 | 70.96 | 0.95 |  | 67.41
162 | 29060930 | PVC25 |  | m | 25.601 | 1.84 | 47.11 | 25.601 | 1.84 |  | 47.11
163 | 29060930 | PVC16 |  | m | 147.961 | 0.72 | 106.53 | 147.961 | 0.72 |  | 106.53
164 | 29061380 | 难燃塑料管接头 | 15 | 个 | 36.013 | 0.12 | 4.32 | 36.013 | 0.12 |  | 4.32
165 | 29061390 | 难燃塑料管接头 | 20 | 个 | 17.271 | 0.15 | 2.59 | 17.271 | 0.15 |  | 2.59
166 | 29061400 | 难燃塑料管接头 | 25 | 个 | 6.231 | 0.27 | 1.68 | 6.231 | 0.27 |  | 1.68
167 | 29061420 | 难燃塑料管接头 | 40 | 个 | 2.801 | 0.58 | 1.62 | 2.801 | 0.58 |  | 1.62
168 | 29090180 | 铜接线端子 | 20A | 个 | 20.3 | 1.68 | 34.1 | 20.3 | 1.68 |  | 34.1
169 | 29090290 | 铜接线端子 | DT-6 | 个 | 6.09 | 1.33 | 8.1 | 6.09 | 1.33 |  | 8.1
170 | 29110110 | 接线盒 |  | 个 | 58.14 | 2.14 | 124.42 | 58.14 | 2.14 |  | 124.42
171 | 29250020 | 镀锌电缆吊挂 | 3.0×50 | 套 | 0.938 | 30.17 | 28.31 | 0.938 | 30.17 |  | 28.31
172 | 29250090 | 镀锌电缆卡子 | 2×35 | 套 | 3.093 | 3.15 | 9.74 | 3.093 | 3.15 |  | 9.74
173 | 33010040 | 吊杆 |  | kg | 12.155 | 6.19 | 75.24 | 12.155 | 6.19 |  | 75.24
174 | 33050160 | 铸铁盖板 | 300×500 | 套 | 4.917 | 124.34 | 611.34 | 4.917 | 124.34 |  | 611.34
175 | 34110030 | 电 |  | kW·h | 9.222 | 0.688 | 6.34 | 9.222 | 0.688 |  | 6.34
176 | 34110080 | 水 |  | m3 | 3.03 | 3.4 | 10.3 | 3.03 | 3.4 |  | 10.3
177 | 34130010 | 标志牌 | 塑料扁形 | 个 | 0.793 | 0.88 | 0.7 | 0.793 | 0.88 |  | 0.7
178 | 49010020 | 校验材料费 |  | 元 | 0.51 | 1 | 0.51 | 0.51 | 1 |  | 0.51
179 | 49010030 | 其他材料费 |  | % | 2166.302 | 1 | 39.61 | 39.606 | 1 |  | 39.61
180 | 49010030 | 其他材料费 |  | % | 32.384 | 1 | 0.01 | 0.006 | 1 |  | 0.01
人工、材料设备、机械汇总审核表
工程名称：大济镇龙坂村长者食堂 | [9 empty] | 第9页 共11页
序号 | 工料机编码 | 工料机名称 | 规格、型号等特殊要求 | 单位 | 原数量 | 原单价 | 原合计 | 数量 | 单价 |  | 合价
181 | 49010040 | 其他材料费 |  | 元 | 411.947 | 1 | 411.95 | 411.947 | 1 |  | 411.95
182 | 49010040 | 其他材料费 |  | 元 | 132.77 | 1 | 132.77 | 132.77 | 1 |  | 132.77
183 | 49010320 | 小五金费用 |  | 元 | 36.057 | 1 | 36.06 | 36.057 | 1 |  | 36.06
184 | 49011002 | 配电总箱 ZAP |  | 台 | 1 | 2154 | 2154 | 1 | 1550 |  | 1550
185 | 49011003 | 厨房配电箱 CFAP |  | 台 | 1 | 1931 | 1931 | 1 | 1250 |  | 1250
186 | 49011005 | 弱电箱 |  | 台 | 1 | 850 | 850 | 1 | 550 |  | 550
187 | 50350010 | 排气扇 |  | 台 | 1 | 75 | 75 | 1 | 75 |  | 75
188 | 80010030 | 水泥砂浆 | 1:2.5(32.5) | m3 | 1.702 | 377.117 | 642.03 | 1.702 | 377.117 |  | 642.03
189 | 80010350 | 现拌砌筑砂浆 | M5(42.5) 砂子4.75mm 稠度50~70mm | m3 | 0.138 | 217.11 | 30.02 | 0.138 | 217.11 |  | 30.02
190 | 80010490 | 现拌抹灰砂浆 | 1:2.5 M40(42.5) 砂子4.75mm 稠度50~70mm | m3 | 6.987 | 352.437 | 2462.42 | 6.987 | 352.437 |  | 2462.42
191 | 80050150 | 现拌混合砂浆 | M5(42.5) | m3 | 0.015 | 202.553 | 3.1 | 0.015 | 202.553 |  | 3.1
192 | 80110110 | 素水泥浆 |  | m3 | 0.083 | 546.246 | 45.59 | 0.083 | 546.246 |  | 45.59
193 | 80213205 | 现拌普通混凝土 | C20(42.5) 碎石10mm(细石) 塌落度30-50mm | m3 | 0.019 | 296.443 | 5.74 | 0.019 | 296.443 |  | 5.74
三 |  | 设备
1 | 00011001 | 全钢双门消毒柜 | 高热风循环 | 台 | 1 | 2600 | 2600 | 1 | 2600 |  | 2600
2 | 00011001 | 矮汤炉 1800*700*800 |  | 台 | 1 | 2600 | 2600 | 1 | 2600 |  | 2600
3 | 00011001 | 四门冰柜 | 1800*700*1800 | 台 | 1 | 2600 | 2600 | 1 | 2600 |  | 2600
4 | 00011001 | 全自动蒸饭车 | 24盘 | 台 | 1 | 3600 | 3600 | 1 | 3600 |  | 3600
5 | 00011001 | 6格保温台 | 2200*700*800 | 台 | 1 | 1550 | 1550 | 1 | 1550 |  | 1550
6 | 00011001 | 800单电磁大锅灶 | 1000*1100*800 | 台 | 1 | 3500 | 3500 | 1 | 3500 |  | 3500
7 | 00011001 | 样品冰箱 | 1200*700*1800 | 台 | 1 | 950 | 950 | 1 | 950 |  | 950
8 | 00011001 | 油烟机(功率4KW),搭配:3米不锈钢排烟罩、3米不锈钢挡油百叶、六米集烟 |  | 台 | 1 | 3600 | 3600 | 1 | 3600 |  | 3600
人工、材料设备、机械汇总审核表
工程名称：大济镇龙坂村长者食堂 | [9 empty] | 第10页 共11页
序号 | 工料机编码 | 工料机名称 | 规格、型号等特殊要求 | 单位 | 原数量 | 原单价 | 原合计 | 数量 | 单价 |  | 合价
管、机架一套
9 | 52010040 | 电热水器 | 60L | 台 | 1 | 850 | 850 | 1 | 650 |  | 650
10 | 79011006 | 2P壁挂式空调 |  | 台 | 6 | 2500 | 15000 | 6 | 2500 |  | 15000
11 | 79011006 | 无线WiFi信息盒 |  | 台 | 1 | 350 | 350 | 1 | 350 |  | 350
12 | 79011006 | 枪式监控摄像机 |  | 台 | 7 | 70 | 490 | 7 | 70 |  | 490
四 |  | 施工机具
1 | 98050050 | 真有效值万用表 | 工业用 | 台班 | 0.366 | 6.03 | 2.2 | 0.366 | 6.03 |  | 2.2
2 | 98050110 | 万用表 | 手持式 | 台班 | 0.037 | 6.83 | 0.25 | 0.037 | 6.83 |  | 0.25
3 | 98110100 | 高压绝缘电阻测试仪 |  | 台班 | 0.019 | 39.84 | 0.74 | 0.019 | 39.84 |  | 0.74
4 | 98170020 | 对讲机 |  | 台班 | 0.078 | 5.51 | 0.43 | 0.078 | 5.51 |  | 0.43
5 | 98390001 | 彩色监视器 |  | 台班 | 1.4 | 4.89 | 6.85 | 1.4 | 4.89 |  | 6.85
6 | 99050010 | 电动滚筒式混凝土搅拌机 | 出料容量400L | 台班 | -0.003 | 256.999 | -0.72 | -0.003 | 256.999 |  | -0.72
7 | 99050210 | 灰浆搅拌机 | 拌筒容量200L | 台班 | 3.398 | 165.665 | 562.97 | 3.398 | 165.665 |  | 562.97
8 | 99050740 | 平板式混凝土振捣器 |  | 台班 | 0.004 | 8.97 | 0.03 | 0.004 | 8.97 |  | 0.03
9 | 99070520 | 载货汽车 | 装载质量5t | 台班 | 0.009 | 543.39 | 5.06 | 0.009 | 543.39 |  | 5.06
10 | 99070670 | 自卸汽车 | 装载质量15t | 台班 | 0.205 | 955.165 | 195.76 | 0.205 | 955.165 |  | 195.76
11 | 99090310 | 汽车式起重机 | 提升质量8t | 台班 | 0.009 | 841.454 | 7.83 | 0.009 | 841.454 |  | 7.83
12 | 99110020 | 手动液压叉车 |  | 台班 | 0.004 | 182.74 | 0.73 | 0.004 | 182.74 |  | 0.73
13 | 99130280 | 电动夯实机 | 夯击能力20～62N.m | 台班 | 0.004 | 27.16 | 0.1 | 0.004 | 27.16 |  | 0.1
14 | 99191890 | 电动揋弯机 | 100以内 | 台班 | 0.039 | 52.72 | 2.06 | 0.039 | 52.72 |  | 2.06
15 | 99250001 | 交流弧焊机 | 容量21kVA | 台班 | 0.083 | 56.086 | 4.66 | 0.083 | 56.086 |  | 4.66
16 | 99250020 | 交流弧焊机 | 容量32kVA | 台班 | 1.776 | 82.166 | 145.93 | 1.776 | 82.166 |  | 145.93
17 | 99250560 | 电焊机 |  | 台班 | 0.002 | 60.84 | 0.1 | 0.002 | 60.84 |  | 0.1
18 | 99250590 | 交流电焊机 | 容量21kVA | 台班 | 0.082 | 60.84 | 4.96 | 0.082 | 60.84 |  | 4.96
人工、材料设备、机械汇总审核表
工程名称：大济镇龙坂村长者食堂 | [9 empty] | 第11页 共11页
序号 | 工料机编码 | 工料机名称 | 规格、型号等特殊要求 | 单位 | 原数量 | 原单价 | 原合计 | 数量 | 单价 |  | 合价
19 | 99440010 | 电动单级离心清水泵 | 出口直径Φ100 | 台班 | 0.005 | 32.236 | 0.17 | 0.005 | 32.236 |  | 0.17
20 | 99440460 | 试压泵 | 压力3MPa | 台班 | 0.003 | 16.736 | 0.05 | 0.003 | 16.736 |  | 0.05
21 | 99450550 | 其他机械费 |  | 元 | 9.173 | 1 | 9.17 | 9.173 | 1 |  | 9.17