## 招标控制价
枫亭镇山头村隔头点公厕改造及篮球场环境提升工程
招 标 控 制 价
招标控制价(小写): |  |  | 172965元 | 其中：甲供材料费
(大写): | 壹拾柒万贰仟玖佰陆拾伍圆整 |  |  | 其中：甲供材料费
招 标 人: |  |  |  | 造价咨询人:
|  | (单位盖章) |  |  | (单位盖章或资质专用章)
法定代表人 或其授权人: |  |  |  | 法定代表人 或其授权人:
|  | (签字或盖章) |  |  | (签字或盖章)
造价工程师：
(签字盖专用章)
编制时间: |  |  |  | 2025-08-12

## 工程项目造价汇总表
工程项目造价汇总表
工程名称:枫亭镇山头村隔头点公厕改造及篮球场环境提升工程 |  |  | 第1页 共1页
序号 | 单项工程名称 | 金额(元) | 其中: 安全文明施工费(元)
1 | 单项工程 | 172965 | 2796
合 计 |  | 172965 | 2796

## 单项工程造价汇总表
单项工程造价汇总表
工程名称：枫亭镇山头村隔头点公厕改造及篮球场环境提升工程 单项工程 |  |  | 第1页 共1页
序号 | 单位工程名称 | 金额(元) | 其中: 安全文明施工费(元)
1 | 市政工程 | 133804 | 2363
2 | 装饰工程 | 13522 | 64
3 | 安装工程 | 6526 | 31
4 | 绿化工程 | 19113 | 338
合 计 |  | 172965 | 2796

## 单位工程造价汇总表
单位工程造价汇总表
工程名称：枫亭镇山头村隔头点公厕改造及篮球场环境提升工程 单项工程 市政工程 |  |  | 第1页 共4页
序号 | 汇 总 内 容 | 金 额(元)
1 | 分部分项工程费 | 127890
1.1 | 通用项目 | 127890
2 | 措施项目费 | 5914
2.1 | 总价措施项目费 | 3237
2.1.1 | 安全文明施工费 | 2363
2.1.2 | 其他总价措施费 | 640
2.1.3 | 施工扬尘防治措施费 | 234
2.2 | 单价措施项目费 | 2677
3 | 其他项目费
3.1 | 暂列金额
3.2 | 专业工程暂估价
3.3 | 总承包服务费
合 计=1+2+3 |  | 133804
单位工程造价汇总表
工程名称：枫亭镇山头村隔头点公厕改造及篮球场环境提升工程 单项工程 装饰工程 |  |  | 第2页 共4页
序号 | 汇 总 内 容 | 金 额(元)
1 | 分部分项工程费 | 13437
1.1 | 装饰 | 13437
2 | 措施项目费 | 85
2.1 | 总价措施项目费 | 85
2.1.1 | 安全文明施工费 | 64
2.1.2 | 其他总价措施费 | 15
2.1.3 | 施工扬尘防治措施费 | 6
2.2 | 单价措施项目费
3 | 其他项目费
3.1 | 暂列金额
3.2 | 专业工程暂估价
3.3 | 总承包服务费
合 计=1+2+3 |  | 13522
单位工程造价汇总表
工程名称：枫亭镇山头村隔头点公厕改造及篮球场环境提升工程 单项工程 安装工程 |  |  | 第3页 共4页
序号 | 汇 总 内 容 | 金 额(元)
1 | 分部分项工程费 | 6392
1.1 | 电气工程 | 3691
1.2 | 水卫工程 | 2701
2 | 措施项目费 | 134
2.1 | 总价措施项目费 | 41
2.1.1 | 安全文明施工费 | 31
2.1.2 | 其他总价措施费 | 7
2.1.3 | 施工扬尘防治措施费 | 3
2.2 | 单价措施项目费 | 93
3 | 其他项目费
3.1 | 暂列金额
3.2 | 专业工程暂估价
3.3 | 总承包服务费
合 计=1+2+3 |  | 6526
单位工程造价汇总表
工程名称：枫亭镇山头村隔头点公厕改造及篮球场环境提升工程 单项工程 绿化工程 |  |  | 第4页 共4页
序号 | 汇 总 内 容 | 金 额(元)
1 | 分部分项工程费 | 18388
1.1 | 绿化种植 | 18388
2 | 措施项目费 | 725
2.1 | 总价措施项目费 | 462
2.1.1 | 安全文明施工费 | 338
2.1.2 | 其他总价措施费 | 91
2.1.3 | 施工扬尘防治措施费 | 33
2.2 | 单价措施项目费 | 263
3 | 其他项目费
3.1 | 暂列金额
3.2 | 专业工程暂估价
3.3 | 总承包服务费
合 计=1+2+3 |  | 19113

## 分部分项工程量清单与计价表
分部分项工程量清单与计价表
工程名称：枫亭镇山头村隔头点公厕改造及篮球场环境提升工程 | [6 empty] | 第1页 共6页
序号 | 项目编码 | 项目名称 | 项目特征描述 | 计量单位 | 工程量 | 金 额(元)
[6 empty] | 综合单价 |  | 合价
单项工程 | [8 empty] | 单项工程(17市政)
市政工程 | [8 empty] | 单位工程(17市政)
通用项目 | [8 empty] | 分项工程(17市政)
拆除
1 | 040101001001 | 挖一般土方 | (1)现状堆积杂物清理 | m3 | 146.055 | 4.21 |  | 614.89
2 | 040103002001 | 余方弃置 | (1)运距:3KM | m3 | 146.055 | 11.87 |  | 1733.67
3 | 040101005001 | 挖淤泥、流砂 | (1)现状沟渠清淤清杂 深度1.5m | m3 | 37.233 | 11.11 |  | 413.66
4 | 040103002002 | 余方弃置 | (1)废弃料品种:淤泥 (2)运距:3KM | m3 | 37.233 | 17.7 |  | 659.02
5 | 041001007001 | 拆除砖石结构 | (1)砖砌围墙、块石挡墙、现状简易砖砌房拆除 | m3 | 24.624 | 89.85 |  | 2212.47
6 | 041001001001 | 拆除路面 | (1)100厚水泥地面 | m2 | 13.12 | 8.16 |  | 107.06
7 | BC001 | 树枝修剪 | (1)公厕上方遮挡树枝修剪 (2)暂按包干计 | 项 | 1 | 500 |  | 500
8 | 040103002003 | 余方弃置 | (1)废弃料品种:废渣 (2)运距:3KM | m3 | 25.936 | 16.71 |  | 433.39
新建
9 | 041001007002 | 拆除砖石结构 | (1)人工切缝 开挖 | m3 | 3.089 | 167.17 |  | 516.39
10 | 040103002004 | 余方弃置 | (1)废弃料品种:废渣 (2)运距:3KM | m3 | 3.089 | 16.71 |  | 51.62
11 | 040901008001 | 植筋 | (1)18植筋,钻孔间距1000 (2)孔内注入植筋胶 (3)钢筋外露200mm,植深≥15d | 根 | 40 | 22.05 |  | 882
12 | 040303013001 | 混凝土板梁 | (1)部位:盖板涵 (2)混凝土强度等级:C25 | m3 | 9.071 | 656.21 |  | 5952.48
13 | 040901001001 | 现浇构件钢筋 | (1)螺纹钢筋 | t | 0.411 | 5185.23 |  | 2131.13
14 | 040901001002 | 现浇构件钢筋 | (1)螺纹钢筋 φ20以内 | t | 1.177 | 4824.57 |  | 5678.52
15 | 040204002001 | 人行道块料铺设 | (1)30厚600×300芝麻灰火烧板 (2)20厚1:3干硬性水泥砂浆找平层 (3)100mm厚C20混凝土基层 (4)100mm厚级配碎石垫层 (5)素土夯实 | m2 | 162.749 | 283.56 |  | 46149.11
16 | 040204004001 | 安砌侧（平、缘）石 | (1)120×250×L路沿石 (2)30厚1:3水泥砂浆座浆 (3)C15砼基座 | m | 82.5 | 88.15 |  | 7272.38
分部分项工程量清单与计价表
工程名称：枫亭镇山头村隔头点公厕改造及篮球场环境提升工程 | [6 empty] | 第2页 共6页
序号 | 项目编码 | 项目名称 | 项目特征描述 | 计量单位 | 工程量 | 金 额(元)
[6 empty] | 综合单价 |  | 合价
17 | 040204007001 | 围墙砌筑 | (1)240×110×50厚M7.5浆砌MU10青砖(搭砌) (2)青色拼花立瓦(立瓦:180×180×7厚) (3)240×110×50厚M7.5浆砌MU10青砖柱 (4)240×110×50厚M7.5浆砌MU10青砖(斜砌) (5)50厚C20砼垫层 | m | 34.2 | 165.17 |  | 5648.81
18 | 040303002001 | 混凝土基础 | (1)C25 | m3 | 0.63 | 573.39 |  | 361.24
19 | 010402001001 | 砌块墙 | (1)新砌200厚加气混凝土砌块墙体 | m3 | 4.9 | 675.52 |  | 3310.05
20 | 040901008002 | 植筋 | (1)植筋2Φ8@500mm,植深300mm,外露1000mm (2)孔内注高强度植筋胶 | 根 | 30 | 4.69 |  | 140.7
21 | 011201001001 | 墙面一般抹灰 | (1)1：2水泥砂浆抹面 | m2 | 50.4 | 69 |  | 3477.6
22 | 040101002001 | 挖沟槽土方 | (1)三类土 | m3 | 4.55 | 7.54 |  | 34.31
23 | 040103001001 | 填方 | (1)填方来源、运距:原土回填 | m3 | 3.92 | 10.66 |  | 41.79
24 | 040103002005 | 余方弃置 | (1)废弃料品种:三类土 (2)运距:3KM | m3 | 0.044 | 11.87 |  | 0.52
25 | 040204007002 | 树池砌筑 | (1)1#树池 (2)仿木纹漆玻璃钢座凳 专业厂家制作安装 (3)白色漆玻璃钢座凳 专业厂家制作安装 (4)铺设60厚Φ8-15浅灰色砾石 (5)100mm厚C20混凝土基层 (6)100mm厚级配碎石垫层 (7)素土夯实 | 个 | 1 | 2645.01 |  | 2645.01
26 | 040204007003 | 树池砌筑 | (1)2#树池 (2)120×250×L路沿石 (3)30厚1:3水泥砂浆座浆 (4)C15砼基座 | 个 | 1 | 448.57 |  | 448.57
27 | 020510004001 | 坐凳面 | (1)120×50防腐木,留缝5mm,端头防腐木切20×20圆角 (2)50×50防腐木龙骨@500 (3)M7.5水泥砂浆砌筑MU10砖 (4)10厚灰色系文化石贴面，20厚1:2.5水泥砂浆 | m2 | 3.625 | 1105.24 |  | 4006.5
分部分项工程量清单与计价表
工程名称：枫亭镇山头村隔头点公厕改造及篮球场环境提升工程 | [6 empty] | 第3页 共6页
序号 | 项目编码 | 项目名称 | 项目特征描述 | 计量单位 | 工程量 | 金 额(元)
[6 empty] | 综合单价 |  | 合价
(5)100mm厚C20混凝土基层 (6)100mm厚级配碎石垫层 (7)素土夯实,夯实度≥93%
28 | 011201004001 | 立面砂浆找平层 | (1)现状加气砖墙面 (2)喷湿墙面 (3)3厚专用聚合物砂浆底面刮糙 (4)9厚1:3专用水泥砂浆打底扫毛或划出纹道 (5)20厚1:2水泥砂浆抹面 | m2 | 9 | 79.01 |  | 711.09
29 | 011406001001 | 抹灰面油漆涂料 | (1)外墙腻子两道 (2)封闭底漆一道 (3)白色防碱弹性外墙防水涂料两遍 (4)外墙彩绘(面刷罩光漆两道)内容甲定 | m2 | 137.325 | 231.25 |  | 31756.41
装饰工程 | [8 empty] | 单位工程(17房屋建筑与装饰)
装饰 | [8 empty] | 分项工程(17房屋建筑与装饰)
30 | 070103003001 | 水塔拆除 | (1)屋面现状水塔拆除 | 座 | 1 | 336.82 |  | 336.82
31 | 011601001001 | 砖（石）砌体拆除 | (1)砌体名称:现状水池拆除 | m3 | 0.514 | 163.28 |  | 83.93
32 | 010103002001 | 余方弃置 | (1)废弃料品种:废渣 (2)运距:3KM | m3 | 0.771 | 15.42 |  | 11.89
33 | 010401012001 | 零星砌砖 | (1)卫生间砖砌围挡 | m3 | 0.115 | 815.19 |  | 93.75
34 | 010904002001 | 楼（地）面涂膜防水 | (1)防水膜品种:1.5厚聚氨酯防水层 | m2 | 11.1 | 41.32 |  | 458.65
35 | 011102003001 | 块料楼地面 | (1)300*300防滑砖 (2)10厚防滑地砖,干水泥擦缝 (3)20厚1:3干硬性水泥砂浆结合层,表面撒水泥粉 | m2 | 11.1 | 99.53 |  | 1104.78
36 | 011105003001 | 块料踢脚线 | (1) 釉面砖踢脚线(H:120mm) (2)做法:详05J909第TJ8页踢5A- b | m2 | 3.048 | 196.53 |  | 599.02
37 | 011201004002 | 立面砂浆找平层 | (1)新砌墙体水泥砂浆抹平 | m2 | 4.128 | 35.65 |  | 147.16
38 | 011406001002 | 抹灰面油漆涂料 | (1)2厚面层耐水腻子分遍刮平 (2)涂料饰面(涂料做法参05J909,内涂1/TL10) | m2 | 52.106 | 36.97 |  | 1926.36
39 | 011406001003 | 抹灰面油漆涂料 | (1)水性耐擦洗白色涂料 (2) 参国标05J909第DP6页内墙棚5A | m2 | 10.925 | 39.85 |  | 435.36
分部分项工程量清单与计价表
工程名称：枫亭镇山头村隔头点公厕改造及篮球场环境提升工程 | [6 empty] | 第4页 共6页
序号 | 项目编码 | 项目名称 | 项目特征描述 | 计量单位 | 工程量 | 金 额(元)
[6 empty] | 综合单价 |  | 合价
(3) (涂料做法参国标05J909,内涂1/TL10)
40 | 011406001004 | 抹灰面油漆涂料 | (1)外墙白色防碱弹性防水涂料做法: (2)原墙面粉刷层打磨,基层修补平整后 (3)刷涂白色防碱弹性防水涂料 (4)(涂料做法参05J909,第TL9页外涂3) | m2 | 35.616 | 57.92 |  | 2062.88
41 | 010602001001 | 钢屋架 | (1)钢材品种、规格:60*40*3镀锌钢管 | t | 0.166 | 9652.29 |  | 1602.28
42 | 010606002001 | 钢檩条 | (1)钢材品种、规格:60*40*3镀锌钢管 | t | 0.198 | 10030.86 |  | 1986.11
43 | 010901002001 | 型材屋面 | (1)树脂瓦屋面 880型厚度3mm | m2 | 25.536 | 101.33 |  | 2587.56
安装工程 | [8 empty] | 单位工程(17安装)
电气工程 | [8 empty] | 分项工程(17安装)
44 | 030404017001 | 配电箱 | (1)名称:配电箱 | 台 | 1 | 1277.8 |  | 1277.8
45 | 030411001001 | 配管 | (1)名称:电气配管 (2)材质:塑料管 (3)规格:PVC25 (4)配置形式:暗配 (5)接地要求:防腐油漆，接地 | m | 50 | 12.54 |  | 627
46 | 030411001002 | 配管 | (1)名称:电气配管 (2)材质:塑料管 (3)规格:PVC16 (4)配置形式:暗配 (5)接地要求:防腐油漆，接地 | m | 12.762 | 9.24 |  | 117.92
47 | 030411004001 | 配线 | (1)名称:电气配线 (2)配线形式: (3)型号:BV (4)规格:6mm2 (5)材质:铜芯 (6)配线部位:管内 (7)配线线制: (8)钢索材质、规格: | m | 152.25 | 6.81 |  | 1036.82
48 | 030411004002 | 配线 | (1)名称:电气配线 (2)配线形式: (3)型号:BV (4)规格:2.5mm2 (5)材质:铜芯 (6)配线部位:管内 (7)配线线制: (8)钢索材质、规格: | m | 40.536 | 4 |  | 162.14
49 | 030412001001 | 普通灯具 | (1)Φ300防水防尘灯 22W | 套 | 3 | 138.94 |  | 416.82
50 | 030404019001 | 控制开关 | (1)名称:单联单控暗开关 | 个 | 3 | 17.63 |  | 52.89
水卫工程 | [8 empty] | 分项工程(17安装)
分部分项工程量清单与计价表
工程名称：枫亭镇山头村隔头点公厕改造及篮球场环境提升工程 | [6 empty] | 第5页 共6页
序号 | 项目编码 | 项目名称 | 项目特征描述 | 计量单位 | 工程量 | 金 额(元)
[6 empty] | 综合单价 |  | 合价
51 | 031001006001 | 塑料管 | (1)热熔连接 (2)室内给水 (3)PP-R管 DN32 (4)管道消毒、冲洗 | m | 30 | 44.83 |  | 1344.9
52 | 031004003001 | 洗脸盆 | (1)规格、类型:成品立式陶瓷洗手盆 | 组 | 2 | 678.22 |  | 1356.44
绿化工程 | [8 empty] | 单位工程(17园林)
绿化种植 | [8 empty] | 分项工程(17园林)
53 | 050101010001 | 整理绿化用地 | (1)绿地整理(整理绿化地) 客土回填 | m2 | 217.2 | 4.29 |  | 931.79
54 | 050101009001 | 种植土回(换)填 | (1)回填土质要求:种植土 | m3 | 65.16 | 44.5 |  | 2899.62
55 | 050102001001 | 栽植乔木 | (1)种类:秋枫 (2)胸径或干径:胸径≥15cm (3)冠幅3.5-4.0m,自然高4.5-5.0m (4)全冠假植苗,主干通直,冠幅开展,不偏冠,分支点1.8米以上,姿形优美 (5)养护期:1年(成活养护期半年，日常养护期半年) | 株 | 1 | 1594.76 |  | 1594.76
56 | 050102002001 | 栽植灌木 | (1)种类:丛生小叶紫薇 (2)冠幅>1.5m,自然高>2m,全冠苗,株型丰满,姿态优美,无病虫害 (3)养护期:1年(成活养护期半年，日常养护期半年) | 株 | 1 | 329.8 |  | 329.8
57 | 050102001002 | 栽植乔木 | (1)种类:福建山樱花 (2)胸径或干径:胸径≥8cm (3)冠幅>1.5m,自然高>3.0m (4)全冠苗,株型丰满,姿态优美,无病虫害 (5)养护期:1年(成活养护期半年，日常养护期半年) | 株 | 2 | 921.97 |  | 1843.94
58 | 050102001003 | 栽植乔木 | (1)种类:木槿 (2)胸径或干径:胸径5-6cm (3)冠幅>1.2m,自然高>1.5m 全冠苗,株型丰满,姿态优美,无病虫害 (4)养护期:1年(成活养护期半年，日常养护期半年) | 株 | 1 | 306.35 |  | 306.35
59 | 050102002002 | 栽植灌木 | (1)种类:红花继木球 (2)冠幅>1.2m,自然高>1.0m,全冠苗,株型丰满,姿态优美,无病虫 | 株 | 2 | 282.28 |  | 564.56
分部分项工程量清单与计价表
工程名称：枫亭镇山头村隔头点公厕改造及篮球场环境提升工程 | [6 empty] | 第6页 共6页
序号 | 项目编码 | 项目名称 | 项目特征描述 | 计量单位 | 工程量 | 金 额(元)
[6 empty] | 综合单价 |  | 合价
害 (3)养护期:1年(成活养护期半年，日常养护期半年)
60 | 050102002003 | 栽植灌木 | (1)种类:银姬小辣球 (2)D=0.8m (3)养护期:1年(成活养护期半年，日常养护期半年) | 株 | 1 | 128.72 |  | 128.72
61 | 050102007001 | 栽植色带 | (1)养护期:1年(成活养护期半年，日常养护期半年) (2)单位面积株数:49株/m2 (3)苗木、花卉种类:小叶栀子 (4)冠幅0.20-0.25m,自然高0.25-0.30m | m2 | 33.7 | 106.09 |  | 3575.23
62 | 050102012001 | 铺种草皮 | (1)养护期:1年(成活养护期半年，日常养护期半年) (2)草皮种类:马尼拉草 (3)铺种方式:满铺 | m2 | 183.5 | 33.86 |  | 6213.31
合 计 | [7 empty] | 166107.75

## 总价措施项目清单与计价表
总价措施项目清单与计价表
工程名称：枫亭镇山头村隔头点公厕改造及篮球场环境提升工程 |  |  |  | 第1页 共1页
序号 | 项 目 名 称 | 计 算 基 础 (元) | 费 率(%) | 金 额(元)
1 | 安全文明施工费 | 169140 | 1.81 | 2796
2 | 其他总价措施费 | 169140 | 0.49 | 753
3 | 施工扬尘防治措施费 | 2796 | 9.9 | 276
合 计 |  |  |  | 3825

## 单价措施项目清单与计价表
单价措施项目清单与计价表
工程名称：枫亭镇山头村隔头点公厕改造及篮球场环境提升工程 | [6 empty] | 第1页 共1页
序号 | 项目编码 | 项目名称 | 项目特征描述 | 计量单位 | 工程量 | 金 额(元)
[6 empty] | 综合单价 |  | 合价
单项工程 | [8 empty] | 单项工程(17市政)
市政工程 | [8 empty] | 单位工程(17市政)
通用项目 | [8 empty] | 分项工程(17市政)
1 | 011701003001 | 砌筑脚手架 | (1)砖砌围墙 | m2 | 24.5 | 4.23 |  | 103.64
2 | 041106001001 | 大型机械设备进出场及安拆 |  | 项 | 1 | 2573.7 |  | 2573.7
装饰工程 | [8 empty] | 单位工程(17房屋建筑与装饰)
装饰 | [8 empty] | 分项工程(17房屋建筑与装饰)
安装工程 | [8 empty] | 单位工程(17安装)
电气工程 | [8 empty] | 分项工程(17安装)
3 | 031301017002 | 脚手架搭拆 |  | 项 | 1 | 52.6 |  | 52.6
水卫工程 | [8 empty] | 分项工程(17安装)
4 | 031301017001 | 脚手架搭拆 |  | 项 | 1 | 40.24 |  | 40.24
绿化工程 | [8 empty] | 单位工程(17园林)
绿化种植 | [8 empty] | 分项工程(17园林)
5 | 050403001001 | 树木支撑架 | (1)毛竹桩 四脚桩 | 株 | 3 | 87.77 |  | 263.31
合 计 | [7 empty] | 3033.49

## 分部分项工程量清单综合单价分析表
分部分项工程量清单综合单价分析表
工程名称：枫亭镇山头村隔头点公厕改造及篮球场环境提升工程 | [11 empty] | 第1页 共14页
序号 | 项目编码 | 项目名称及特征描述 | 单位 | 工程量 | 综合单价组成(元) | [7 empty] | 综合单价 (元)
[5 empty] | 人工费 | 材料费 | 其中： 设备费 | 施工机具使用费 | 企业管理费 | 利润 | 规费 | 税金
单项工程 | [13 empty] | 单项工程(17市政)
市政工程 | [13 empty] | 单位工程(17市政)
通用项目 | [13 empty] | 分项工程(17市政)
拆除
1 | 040101001001 | 挖一般土方 (1)现状堆积杂物清理 | m3 | 146.055 | 0.41 |  |  | 2.98 | 0.25 | 0.22 |  | 0.35 | 4.21
1.1 | 40101051 | 挖掘机挖土(挖掘机挖一般土方 装车 一、二类土) | m3 | 146.055 | 0.41 |  |  | 2.98 | 0.25 | 0.22 |  | 0.35 | 4.21
2 | 040103002001 | 余方弃置 (1)运距:3KM | m3 | 146.055 | 0.18 |  |  | 9.4 | 0.69 | 0.62 |  | 0.98 | 11.87
2.1 | 40101089T | 自卸汽车运土(载重10t以内 运距3km以内) | m3 |  | 0.18 |  |  | 14.59 | 1.07 | 0.95 |  | 1.51 | 18.3
2.2 | 40101091T | 自卸汽车运土(载重10t以外 运距3km以内) | m3 | 146.055 | 0.18 |  |  | 9.4 | 0.69 | 0.62 |  | 0.98 | 11.87
3 | 040101005001 | 挖淤泥、流砂 (1)现状沟渠清淤清杂 深度1.5m | m3 | 37.233 | 0.22 |  |  | 8.74 | 0.65 | 0.58 |  | 0.92 | 11.11
3.1 | 40101098 | 反铲挖掘机挖淤泥流砂(装车) | m3 | 37.233 | 0.22 |  |  | 8.74 | 0.65 | 0.58 |  | 0.92 | 11.11
4 | 040103002002 | 余方弃置 (1)废弃料品种:淤泥 (2)运距:3KM | m3 | 37.233 | 0.18 |  |  | 14.11 | 1.03 | 0.92 |  | 1.46 | 17.7
4.1 | 40101089T | 自卸汽车运土(载重10t以内 运距3km以内) 淤泥未晒干 | m3 |  | 0.18 |  |  | 21.88 | 1.6 | 1.42 |  | 2.26 | 27.34
4.2 | 40101091T | 自卸汽车运土(载重10t以外 运距3km以内) 淤泥未晒干 | m3 | 37.233 | 0.18 |  |  | 14.11 | 1.03 | 0.92 |  | 1.46 | 17.7
5 | 041001007001 | 拆除砖石结构 (1)砖砌围墙、块石挡墙、现状简易砖砌房拆除 | m3 | 24.624 | 72.51 |  |  |  | 5.25 | 4.67 |  | 7.42 | 89.85
5.1 | 40104065 | 拆除砖石构筑物(拆除砖砌其他构筑物) | m3 | 24.624 | 72.51 |  |  |  | 5.25 | 4.67 |  | 7.42 | 89.85
6 | 041001001001 | 拆除路面 (1)100厚水泥地面 | m2 | 13.12 | 0.43 |  |  | 6.16 | 0.48 | 0.42 |  | 0.67 | 8.16
6.1 | 40104070T | 液压锤破碎混凝土及钢筋混凝土(液压锤破碎混凝土构筑物) 破碎道路混凝土及钢筋混凝 | m3 | 1.312 | 4.32 |  |  | 61.57 | 4.77 | 4.24 |  | 6.74 | 81.64
分部分项工程量清单综合单价分析表
工程名称：枫亭镇山头村隔头点公厕改造及篮球场环境提升工程 | [11 empty] | 第2页 共14页
序号 | 项目编码 | 项目名称及特征描述 | 单位 | 工程量 | 综合单价组成(元) | [7 empty] | 综合单价 (元)
[5 empty] | 人工费 | 材料费 | 其中： 设备费 | 施工机具使用费 | 企业管理费 | 利润 | 规费 | 税金
土路面
7 | BC001 | 树枝修剪 (1)公厕上方遮挡树枝修剪 (2)暂按包干计 | 项 | 1 | [8 empty] | 500
8 | 040103002003 | 余方弃置 (1)废弃料品种:废渣 (2)运距:3KM | m3 | 25.936 | 0.66 |  |  | 12.83 | 0.97 | 0.87 |  | 1.38 | 16.71
8.1 | 40101155 | 机械装石方(装载机装车 石渣) | m3 | 25.936 | 0.48 |  |  | 3.43 | 0.28 | 0.25 |  | 0.4 | 4.84
8.2 | 40101089T | 自卸汽车运土(载重10t以内 运距3km以内) | m3 |  | 0.18 |  |  | 14.59 | 1.07 | 0.95 |  | 1.51 | 18.3
8.3 | 40101091T | 自卸汽车运土(载重10t以外 运距3km以内) | m3 | 25.936 | 0.18 |  |  | 9.4 | 0.69 | 0.62 |  | 0.98 | 11.87
新建
9 | 041001007002 | 拆除砖石结构 (1)人工切缝 开挖 | m3 | 3.089 | 109.3 | 22.06 |  | 3.53 | 9.78 | 8.67 |  | 13.82 | 167.17
9.1 | 40104065 | 拆除砖石构筑物(拆除砖砌其他构筑物) | m3 | 3.089 | 72.51 |  |  |  | 5.25 | 4.67 |  | 7.42 | 89.85
9.2 | 40203047T | 伸缝、锯缝(锯缝机锯缝 缝深10cm) | m | 20.59 | 5.52 | 3.31 |  | 0.53 | 0.68 | 0.6 |  | 0.96 | 11.6
10 | 040103002004 | 余方弃置 (1)废弃料品种:废渣 (2)运距:3KM | m3 | 3.089 | 0.66 |  |  | 12.83 | 0.97 | 0.87 |  | 1.38 | 16.71
10.1 | 40101155 | 机械装石方(装载机装车 石渣) | m3 | 3.089 | 0.48 |  |  | 3.43 | 0.28 | 0.25 |  | 0.4 | 4.84
10.2 | 40101089T | 自卸汽车运土(载重10t以内 运距3km以内) | m3 |  | 0.18 |  |  | 14.59 | 1.07 | 0.95 |  | 1.51 | 18.3
10.3 | 40101091T | 自卸汽车运土(载重10t以外 运距3km以内) | m3 | 3.089 | 0.18 |  |  | 9.4 | 0.69 | 0.62 |  | 0.98 | 11.87
11 | 040901008001 | 植筋 (1)18植筋,钻孔间距1000 (2)孔内注入植筋胶 (3)钢筋外露200mm,植深≥15d | 根 | 40 | 12.95 | 4.79 |  | 0.06 | 1.29 | 1.15 |  | 1.82 | 22.05
11.1 | 40304030 | 钢筋植筋增加费(直径18mm) | 个 | 40 | 12.37 | 1.75 |  |  | 1.02 | 0.91 |  | 1.44 | 17.49
11.2 | 40304007T | 现浇混凝土(螺纹钢筋 φ10以外) | t | 0.038 | 611.95 | 3196.47 |  | 62.34 | 280.24 | 249.06 |  | 396.01 | 4796.07
12 | 040303013001 | 混凝土板梁 (1)部位:盖板涵 (2)混凝土强度等级:C25 | m3 | 9.071 | 104.5 | 424.67 |  | 0.44 | 38.34 | 34.08 |  | 54.18 | 656.21
分部分项工程量清单综合单价分析表
工程名称：枫亭镇山头村隔头点公厕改造及篮球场环境提升工程 | [11 empty] | 第3页 共14页
序号 | 项目编码 | 项目名称及特征描述 | 单位 | 工程量 | 综合单价组成(元) | [7 empty] | 综合单价 (元)
[5 empty] | 人工费 | 材料费 | 其中： 设备费 | 施工机具使用费 | 企业管理费 | 利润 | 规费 | 税金
12.1 | 40306007T | C25预拌非泵送普通混凝土实心板梁 | m3 | 9.071 | 104.5 | 424.67 |  | 0.44 | 38.34 | 34.08 |  | 54.18 | 656.21
13 | 040901001001 | 现浇构件钢筋 (1)螺纹钢筋 | t | 0.411 | 611.95 | 3510.55 |  | 62.34 | 302.98 | 269.27 |  | 428.14 | 5185.23
13.1 | 40304007T | 现浇混凝土(螺纹钢筋 φ10以外) | t | 0.411 | 611.95 | 3510.55 |  | 62.34 | 302.98 | 269.27 |  | 428.14 | 5185.23
14 | 040901001002 | 现浇构件钢筋 (1)螺纹钢筋 φ20以内 | t | 1.177 | 611.95 | 3219.47 |  | 62.34 | 281.91 | 250.54 |  | 398.36 | 4824.57
14.1 | 40304007T | 现浇混凝土(螺纹钢筋 φ20以内) | t | 1.177 | 611.95 | 3219.47 |  | 62.34 | 281.91 | 250.54 |  | 398.36 | 4824.57
15 | 040204002001 | 人行道块料铺设 (1)30厚600×300芝麻灰火烧板 (2)20厚1:3干硬性水泥砂浆找平层 (3)100mm厚C20混凝土基层 (4)100mm厚级配碎石垫层 (5)素土夯实 | m2 | 162.749 | 65.85 | 159.71 |  | 3.31 | 16.56 | 14.72 |  | 23.41 | 283.56
15.1 | 40204019T | 铺设花岗岩人行道(花岗岩人行道 铺设道板) | m2 | 162.749 | 58.03 | 105.07 |  | 1.32 | 11.9 | 10.58 |  | 16.82 | 203.72
15.2 | 40204001T | C20人行道垫层(预拌非泵送普通混凝土垫层 厚度10cm) | m2 | 162.749 | 3.85 | 39.71 |  |  | 3.15 | 2.8 |  | 4.46 | 53.97
15.3 | 40202040 | 级配碎石底层(厚度10cm) | m2 | 162.749 | 2.69 | 14.93 |  | 1.88 | 1.41 | 1.25 |  | 1.99 | 24.15
15.4 | 40202002 | 路床(槽)整形(人行道整形碾压) | m2 | 162.749 | 1.28 |  |  | 0.11 | 0.1 | 0.09 |  | 0.14 | 1.72
16 | 040204004001 | 安砌侧（平、缘）石 (1)120×250×L路沿石 (2)30厚1:3水泥砂浆座浆 (3)C15砼基座 | m | 82.5 | 15.65 | 55.42 |  | 0.08 | 5.15 | 4.58 |  | 7.28 | 88.15
16.1 | 40204027T | 侧缘石安砌(路沿石(立缘石)安砌 截面半周长50cm以内 有基座) | m | 82.5 | 11.73 | 43.22 |  |  | 3.98 | 3.54 |  | 5.62 | 68.09
16.2 | 40204025T | C15侧缘石预拌非泵送普通混凝土基座 | m3 | 2.64 | 122.39 | 381.11 |  | 2.51 | 36.64 | 32.56 |  | 51.77 | 626.98
17 | 040204007001 | 围墙砌筑 (1)240×110×50厚M7.5浆砌MU10青砖(搭砌) (2)青色拼花立瓦(立瓦:180×180×7厚) (3)240×110×50厚M7.5浆砌MU10青砖柱 (4)240×110×50厚M7.5浆砌MU10青砖(斜砌) | m | 34.2 | 20.61 | 109.11 |  | 3.59 | 9.65 | 8.58 |  | 13.64 | 165.17
分部分项工程量清单综合单价分析表
工程名称：枫亭镇山头村隔头点公厕改造及篮球场环境提升工程 | [11 empty] | 第4页 共14页
序号 | 项目编码 | 项目名称及特征描述 | 单位 | 工程量 | 综合单价组成(元) | [7 empty] | 综合单价 (元)
[5 empty] | 人工费 | 材料费 | 其中： 设备费 | 施工机具使用费 | 企业管理费 | 利润 | 规费 | 税金
(5)50厚C20砼垫层
17.1 | 40501053T | C20垫层(预拌非泵送普通混凝土) | m3 | 0.587 | 59.42 | 394.32 |  | 0.69 | 32.9 | 29.24 |  | 46.49 | 563.06
17.2 | 40303013T | 砖砌体(挡墙) | m3 | 2.972 | 145.36 | 982.21 |  | 41.21 | 84.62 | 75.2 |  | 119.57 | 1448.17
17.3 | 20303076T | 一般矩形漏窗制作、安装 (全张瓦片 鱼鳞状) | m2 | 2.64 | 90.11 | 220 |  |  | 22.45 | 19.95 |  | 31.73 | 384.24
18 | 040303002001 | 混凝土基础 (1)C25 | m3 | 0.63 | 52.12 | 410.65 |  |  | 33.5 | 29.78 |  | 47.34 | 573.39
18.1 | 40305004T | C25基础(预拌非泵送普通混凝土) | m3 | 0.63 | 52.12 | 410.65 |  |  | 33.5 | 29.78 |  | 47.34 | 573.39
19 | 010402001001 | 砌块墙 (1)新砌200厚加气混凝土砌块墙体 | m3 | 4.9 | 249.17 | 294.25 |  | 1.77 | 39.47 | 35.08 |  | 55.78 | 675.52
19.1 | 10104017 | 砌块砌体(蒸压加气混凝土砌块墙 现拌砂浆200mm厚以内) | m3 | 4.9 | 249.17 | 294.25 |  | 1.77 | 39.47 | 35.08 |  | 55.78 | 675.52
20 | 040901008002 | 植筋 (1)植筋2Φ8@500mm,植深300mm,外露1000mm (2)孔内注高强度植筋胶 | 根 | 30 | 1.89 | 1.87 |  | 0.03 | 0.28 | 0.24 |  | 0.39 | 4.69
20.1 | 40304025 | 钢筋植筋增加费(直径8mm) | 个 | 30 | 1.58 | 0.19 |  |  | 0.13 | 0.11 |  | 0.18 | 2.19
20.2 | 40304007T | 现浇混凝土(螺纹钢筋 φ10以内) | t | 0.015 | 611.95 | 3362.66 |  | 62.34 | 292.28 | 259.75 |  | 413.01 | 5001.99
21 | 011201001001 | 墙面一般抹灰 (1)1：2水泥砂浆抹面 | m2 | 50.4 | 49.57 | 5.73 |  | 0.39 | 4.03 | 3.58 |  | 5.7 | 69
21.1 | 10112005T | 外墙面水泥砂浆一般抹灰(12mm厚 砖墙、混凝土墙) | m2 | 50.4 | 49.57 | 5.73 |  | 0.39 | 4.03 | 3.58 |  | 5.7 | 69
22 | 040101002001 | 挖沟槽土方 (1)三类土 | m3 | 4.55 | 3.06 |  |  | 3.02 | 0.44 | 0.39 |  | 0.63 | 7.54
22.1 | 40101008T | 人工挖沟槽土方(三类土 槽深2m以内) 人工辅助开挖比例≤5% | m3 | 0.228 | 53.29 |  |  |  | 3.86 | 3.43 |  | 5.45 | 66.03
22.2 | 40101061 | 小型挖掘机挖土(小型挖掘机挖槽坑土方 不装车 三类土) | m3 | 4.279 | 0.41 |  |  | 3.17 | 0.26 | 0.23 |  | 0.37 | 4.44
22.3 | 40101064 | 小型挖掘机挖土(小型挖掘机挖槽坑土方 装车 三类土) | m3 | 0.044 | 0.41 |  |  | 4.08 | 0.33 | 0.29 |  | 0.46 | 5.57
23 | 040103001001 | 填方 | m3 | 3.92 | 6.02 |  |  | 2.59 | 0.62 | 0.55 |  | 0.88 | 10.66
分部分项工程量清单综合单价分析表
工程名称：枫亭镇山头村隔头点公厕改造及篮球场环境提升工程 | [11 empty] | 第5页 共14页
序号 | 项目编码 | 项目名称及特征描述 | 单位 | 工程量 | 综合单价组成(元) | [7 empty] | 综合单价 (元)
[5 empty] | 人工费 | 材料费 | 其中： 设备费 | 施工机具使用费 | 企业管理费 | 利润 | 规费 | 税金
(1)填方来源、运距:原土回填
23.1 | 40101105 | 槽、坑回填土(夯实机夯实) | m3 | 3.92 | 6.02 |  |  | 2.59 | 0.62 | 0.55 |  | 0.88 | 10.66
24 | 040103002005 | 余方弃置 (1)废弃料品种:三类土 (2)运距:3KM | m3 | 0.044 | 0.18 |  |  | 9.4 | 0.69 | 0.62 |  | 0.98 | 11.87
24.1 | 40101091T | 自卸汽车运土(载重10t以外 运距3km以内) | m3 | 0.044 | 0.18 |  |  | 9.4 | 0.69 | 0.62 |  | 0.98 | 11.87
25 | 040204007002 | 树池砌筑 (1)1#树池 (2)仿木纹漆玻璃钢座凳 专业厂家制作安装 (3)白色漆玻璃钢座凳 专业厂家制作安装 (4)铺设60厚Φ8-15浅灰色砾石 (5)100mm厚C20混凝土基层 (6)100mm厚级配碎石垫层 (7)素土夯实 | 个 | 1 | 1119.19 | 994.63 |  | 20.97 | 154.59 | 137.28 |  | 218.35 | 2645.01
25.1 | 40601140T | 座凳安装(玻璃钢) | m2 | 16.427 | 52.35 | 26.45 |  |  | 5.71 | 5.07 |  | 8.06 | 97.64
25.2 | 10114187 | 美术涂饰(仿木纹涂饰 墙面) | m2 | 4.75 | 37.51 | 6.73 |  |  | 3.2 | 2.85 |  | 4.53 | 54.82
25.3 | 40601150T | 滤料铺设(砾石) | m3 | 0.124 | 106.79 | 108.57 |  | 14.87 | 16.67 | 14.81 |  | 23.55 | 285.26
25.4 | 40204001T | C20人行道垫层(预拌非泵送普通混凝土垫层 厚度10cm) | m2 | 9.42 | 3.85 | 39.71 |  |  | 3.15 | 2.8 |  | 4.46 | 53.97
25.5 | 40202040 | 级配碎石底层(厚度10cm) | m2 | 9.42 | 2.69 | 14.93 |  | 1.88 | 1.41 | 1.25 |  | 1.99 | 24.15
25.6 | 10101095 | 原土夯实(机械) | m2 | 9.42 | 0.66 |  |  | 0.15 | 0.06 | 0.05 |  | 0.08 | 1
26 | 040204007003 | 树池砌筑 (1)2#树池 (2)120×250×L路沿石 (3)30厚1:3水泥砂浆座浆 (4)C15砼基座 | 个 | 1 | 79.62 | 281.98 |  | 0.41 | 26.22 | 23.32 |  | 37.03 | 448.57
26.1 | 40204027T | 侧缘石安砌(路沿石(立缘石)安砌 截面半周长50cm以内 有基座) | m | 5.087 | 11.73 | 43.22 |  |  | 3.98 | 3.54 |  | 5.62 | 68.09
26.2 | 40204025T | C15侧缘石预拌非泵送普通混凝土基座 | m3 | 0.163 | 122.39 | 381.11 |  | 2.51 | 36.64 | 32.56 |  | 51.77 | 626.98
27 | 020510004001 | 坐凳面 | m2 | 3.625 | 213.83 | 671.77 |  | 6.4 | 64.59 | 57.38 |  | 91.26 | 1105.24
分部分项工程量清单综合单价分析表
工程名称：枫亭镇山头村隔头点公厕改造及篮球场环境提升工程 | [11 empty] | 第6页 共14页
序号 | 项目编码 | 项目名称及特征描述 | 单位 | 工程量 | 综合单价组成(元) | [7 empty] | 综合单价 (元)
[5 empty] | 人工费 | 材料费 | 其中： 设备费 | 施工机具使用费 | 企业管理费 | 利润 | 规费 | 税金
(1)120×50防腐木,留缝5mm,端头防腐木切20×20圆角 (2)50×50防腐木龙骨@500 (3)M7.5水泥砂浆砌筑MU10砖 (4)10厚灰色系文化石贴面，20厚1:2.5水泥砂浆 (5)100mm厚C20混凝土基层 (6)100mm厚级配碎石垫层 (7)素土夯实,夯实度≥93%
27.1 | 50106033T | 木制桌椅(坐凳平盘 厚度50mm) | m2 | 3.625 | 14.96 | 310.97 |  |  | 23.6 | 20.97 |  | 33.35 | 403.85
27.2 | 50103054T | 木（仿木）面层(铺设木楞) | m3 | 0.017 | 328.44 | 4996.59 |  | 4.81 | 385.88 | 342.94 |  | 545.28 | 6603.94
27.3 | 40303011T | 砖砌体(基础、护底) | m3 | 2.001 | 108.09 | 293.21 |  | 5.96 | 29.49 | 26.21 |  | 41.67 | 504.63
27.4 | 10112173T | 瓷板、文化石(外墙面文化石 水泥砂浆粘贴) | m2 | 4.713 | 97.47 | 71.12 |  |  | 12.21 | 10.85 |  | 17.25 | 208.9
27.5 | 40204001T | C20人行道垫层(预拌非泵送普通混凝土垫层 厚度10cm) | m2 | 5.51 | 3.85 | 39.71 |  |  | 3.15 | 2.8 |  | 4.46 | 53.97
27.6 | 40202040 | 级配碎石底层(厚度10cm) | m2 | 5.51 | 2.69 | 14.93 |  | 1.88 | 1.41 | 1.25 |  | 1.99 | 24.15
27.7 | 10101095 | 原土夯实(机械) | m2 | 5.51 | 0.66 |  |  | 0.15 | 0.06 | 0.05 |  | 0.08 | 1
28 | 011201004001 | 立面砂浆找平层 (1)现状加气砖墙面 (2)喷湿墙面 (3)3厚专用聚合物砂浆底面刮糙 (4)9厚1:3专用水泥砂浆打底扫毛或划出纹道 (5)20厚1:2水泥砂浆抹面 | m2 | 9 | 50.36 | 12.48 |  | 0.93 | 4.62 | 4.1 |  | 6.52 | 79.01
28.1 | 10112018T | 外墙面水泥砂浆找平抹灰(砖墙、混凝土墙 9+20mm厚) | m2 | 9 | 47.96 | 12.1 |  | 0.93 | 4.42 | 3.92 |  | 6.24 | 75.57
28.2 | 10112063 | 界面剂、铺网(刷聚合物水泥浆一道) | m2 | 9 | 2.4 | 0.38 |  |  | 0.2 | 0.18 |  | 0.28 | 3.44
29 | 011406001001 | 抹灰面油漆涂料 (1)外墙腻子两道 (2)封闭底漆一道 (3)白色防碱弹性外墙防水涂料两遍 (4)外墙彩绘(面刷罩光漆两道)内容甲定 | m2 | 137.325 | 153.23 | 33.41 |  |  | 13.51 | 12.01 |  | 19.09 | 231.25
分部分项工程量清单综合单价分析表
工程名称：枫亭镇山头村隔头点公厕改造及篮球场环境提升工程 | [11 empty] | 第7页 共14页
序号 | 项目编码 | 项目名称及特征描述 | 单位 | 工程量 | 综合单价组成(元) | [7 empty] | 综合单价 (元)
[5 empty] | 人工费 | 材料费 | 其中： 设备费 | 施工机具使用费 | 企业管理费 | 利润 | 规费 | 税金
29.1 | 10114156T | 外墙丙烯酸酯涂料(墙面 二遍) | m2 | 137.325 | 19.55 | 19.01 |  |  | 2.79 | 2.48 |  | 3.94 | 47.77
29.2 | 20303601 | 墙边彩画 | m2 | 137.325 | 133.68 | 14.4 |  |  | 10.72 | 9.53 |  | 15.15 | 183.48
装饰工程 | [13 empty] | 单位工程(17房屋建筑与装饰)
装饰 | [13 empty] | 分项工程(17房屋建筑与装饰)
30 | 070103003001 | 水塔拆除 (1)屋面现状水塔拆除 | 座 | 1 | 193.21 |  |  | 72.56 | 25.75 | 17.49 |  | 27.81 | 336.82
30.1 | 31009101T | 屋面现状水塔拆除 | 座 | 1 | 193.21 |  |  | 72.56 | 25.75 | 17.49 |  | 27.81 | 336.82
31 | 011601001001 | 砖（石）砌体拆除 (1)砌体名称:现状水池拆除 | m3 | 0.514 | 128.84 |  |  |  | 12.48 | 8.48 |  | 13.48 | 163.28
31.1 | 10116001 | 拆除砖（石）砌体(拆除砌体 标准砖) | m3 | 0.514 | 128.84 |  |  |  | 12.48 | 8.48 |  | 13.48 | 163.28
32 | 010103002001 | 余方弃置 (1)废弃料品种:废渣 (2)运距:3KM | m3 | 0.771 | 0.54 |  |  | 11.63 | 1.18 | 0.8 |  | 1.27 | 15.42
32.1 | 10101075 | 机械装土方(装载机装土方) | m3 | 0.771 | 0.36 |  |  | 2.22 | 0.25 | 0.17 |  | 0.27 | 3.27
32.2 | 10101084T | 自卸汽车运土(载重10t以内 运距3km以内) | m3 |  | 0.18 |  |  | 14.6 | 1.43 | 0.97 |  | 1.55 | 18.73
32.3 | 10101086T | 自卸汽车运土(载重10t以外 运距3km以内) | m3 | 0.771 | 0.18 |  |  | 9.41 | 0.93 | 0.63 |  | 1 | 12.15
33 | 010401012001 | 零星砌砖 (1)卫生间砖砌围挡 | m3 | 0.115 | 402.08 | 236.34 |  | 4.8 | 62.33 | 42.33 |  | 67.31 | 815.19
33.1 | 10104012 | 零星砌砖(零星砖砌体) | m3 | 0.115 | 402.08 | 236.34 |  | 4.8 | 62.33 | 42.33 |  | 67.31 | 815.19
34 | 010904002001 | 楼（地）面涂膜防水 (1)防水膜品种:1.5厚聚氨酯防水层 | m2 | 11.1 | 4.65 | 27.95 |  |  | 3.16 | 2.15 |  | 3.41 | 41.32
34.1 | 10109082T | 涂料防水(聚氨脂防水涂膜1.5mm厚 平面) | m2 | 11.1 | 4.65 | 27.95 |  |  | 3.16 | 2.15 |  | 3.41 | 41.32
35 | 011102003001 | 块料楼地面 (1)300*300防滑砖 (2)10厚防滑地砖,干水泥擦缝 (3)20厚1:3干硬性水泥砂浆结合层,表面撒水泥粉 | m2 | 11.1 | 43.28 | 34.8 |  | 0.45 | 7.61 | 5.17 |  | 8.22 | 99.53
35.1 | 10111045T | (地砖楼地面 水泥砂浆结合层 不勾缝 周长1600mm以内) | m2 | 11.1 | 43.28 | 34.8 |  | 0.45 | 7.61 | 5.17 |  | 8.22 | 99.53
36 | 011105003001 | 块料踢脚线 | m2 | 3.048 | 92.82 | 61.38 |  | 0.86 | 15.03 | 10.21 |  | 16.23 | 196.53
分部分项工程量清单综合单价分析表
工程名称：枫亭镇山头村隔头点公厕改造及篮球场环境提升工程 | [11 empty] | 第8页 共14页
序号 | 项目编码 | 项目名称及特征描述 | 单位 | 工程量 | 综合单价组成(元) | [7 empty] | 综合单价 (元)
[5 empty] | 人工费 | 材料费 | 其中： 设备费 | 施工机具使用费 | 企业管理费 | 利润 | 规费 | 税金
(1) 釉面砖踢脚线(H:120mm) (2)做法:详05J909第TJ8页踢5A- b
36.1 | 10111098T | 楼地面地砖踢脚板(13厚水泥砂浆结合层) | m2 | 3.048 | 92.82 | 61.38 |  | 0.86 | 15.03 | 10.21 |  | 16.23 | 196.53
37 | 011201004002 | 立面砂浆找平层 (1)新砌墙体水泥砂浆抹平 | m2 | 4.128 | 22.48 | 5.24 |  | 0.41 | 2.73 | 1.85 |  | 2.94 | 35.65
37.1 | 10112013 | 内墙面水泥砂浆找平抹灰(砖墙、混凝土墙 9+5mm厚) | m2 | 4.128 | 22.48 | 5.24 |  | 0.41 | 2.73 | 1.85 |  | 2.94 | 35.65
38 | 011406001002 | 抹灰面油漆涂料 (1)2厚面层耐水腻子分遍刮平 (2)涂料饰面(涂料做法参05J909,内涂1/TL10) | m2 | 52.106 | 21.58 | 7.59 |  |  | 2.83 | 1.92 |  | 3.05 | 36.97
38.1 | 10114147T | 内墙涂料(墙面 三遍) | m2 | 52.106 | 21.58 | 7.59 |  |  | 2.83 | 1.92 |  | 3.05 | 36.97
39 | 011406001003 | 抹灰面油漆涂料 (1)水性耐擦洗白色涂料 (2) 参国标05J909第DP6页内墙棚5A (3) (涂料做法参国标05J909,内涂1/TL10) | m2 | 10.925 | 23.66 | 7.78 |  |  | 3.05 | 2.07 |  | 3.29 | 39.85
39.1 | 10113003 | 天棚抹灰(素水泥浆界面剂) | m2 | 10.925 | 2.76 | 1.24 |  |  | 0.39 | 0.26 |  | 0.42 | 5.07
39.2 | 10114149T | 内墙涂料(天棚面 三遍) | m2 | 10.925 | 26.98 | 7.59 |  |  | 3.35 | 2.28 |  | 3.62 | 43.82
39.3 | 10114175 | 腻子及其他(刮腻子 每增减一遍) | m2 | -10.925 | 6.08 | 1.05 |  |  | 0.69 | 0.47 |  | 0.75 | 9.04
40 | 011406001004 | 抹灰面油漆涂料 (1)外墙白色防碱弹性防水涂料做法: (2)原墙面粉刷层打磨,基层修补平整后 (3)刷涂白色防碱弹性防水涂料 (4)(涂料做法参05J909,第TL9页外涂3) | m2 | 35.616 | 25.63 | 20.06 |  |  | 4.43 | 3.01 |  | 4.79 | 57.92
40.1 | 10114156T | 外墙丙烯酸酯涂料(墙面 二遍) | m2 | 35.616 | 19.55 | 19.01 |  |  | 3.74 | 2.54 |  | 4.04 | 48.88
40.2 | 10114175 | 腻子及其他(刮腻子 每增减一遍) | m2 | 35.616 | 6.08 | 1.05 |  |  | 0.69 | 0.47 |  | 0.75 | 9.04
41 | 010602001001 | 钢屋架 (1)钢材品种、规格:60*40*3镀锌钢管 | t | 0.166 | 1321.46 | 5106.16 |  | 1188.39 | 737.99 | 501.24 |  | 796.98 | 9652.29
41.1 | 10302058T | 钢梁、钢吊车梁、钢制动梁制作、钢屋架制作(钢屋架制作 热轧H型、圆（方）钢管1.5t以内) | t | 0.166 | 857.85 | 4805.01 |  | 650.7 | 611.78 | 415.52 |  | 660.68 | 8001.54
分部分项工程量清单综合单价分析表
工程名称：枫亭镇山头村隔头点公厕改造及篮球场环境提升工程 | [11 empty] | 第9页 共14页
序号 | 项目编码 | 项目名称及特征描述 | 单位 | 工程量 | 综合单价组成(元) | [7 empty] | 综合单价 (元)
[5 empty] | 人工费 | 材料费 | 其中： 设备费 | 施工机具使用费 | 企业管理费 | 利润 | 规费 | 税金
41.2 | 10302141T | 钢屋架、钢托架、钢桁架的拼装和安装(钢屋架安装1.5t以内) | t | 0.166 | 440.31 | 295 |  | 434.26 | 113.33 | 76.97 |  | 122.39 | 1482.26
41.3 | 10302198 | 金属构件运输(一类金属构件 运距10km以内) | t | 0.166 | 23.3 | 6.15 |  | 103.43 | 12.88 | 8.75 |  | 13.91 | 168.42
42 | 010606002001 | 钢檩条 (1)钢材品种、规格:60*40*3镀锌钢管 | t | 0.198 | 1519.21 | 5278.17 |  | 1117.42 | 766.94 | 520.91 |  | 828.23 | 10030.86
42.1 | 10302094T | 钢支撑、钢檩条、钢墙架制作(钢檩条制作 焊接箱型) | t | 0.198 | 1017.04 | 4821.99 |  | 649.54 | 628.74 | 427.04 |  | 678.99 | 8223.34
42.2 | 10302161T | 钢支撑、檩条、其他钢构件安装(钢檩条安装 每根构件质量0.3t以内) | t | 0.198 | 482.14 | 448.59 |  | 371.43 | 126.18 | 85.7 |  | 136.26 | 1650.3
42.3 | 10302200 | 金属构件运输(二类金属构件 运距10km以内) | t | 0.198 | 20.03 | 7.59 |  | 96.45 | 12.02 | 8.17 |  | 12.98 | 157.24
43 | 010901002001 | 型材屋面 (1)树脂瓦屋面 880型厚度3mm | m2 | 25.536 | 23.95 | 55.89 |  | 0.11 | 7.75 | 5.26 |  | 8.37 | 101.33
43.1 | 10109022T | 型材屋面(树脂瓦 屋面) | m2 | 25.536 | 23.95 | 55.89 |  | 0.11 | 7.75 | 5.26 |  | 8.37 | 101.33
安装工程 | [13 empty] | 单位工程(17安装)
电气工程 | [13 empty] | 分项工程(17安装)
44 | 030404017001 | 配电箱 (1)名称:配电箱 | 台 | 1 | 123.38 | 884.85 |  |  | 97.7 | 66.36 |  | 105.51 | 1277.8
44.1 | 30402076T | 成套配电箱安装(悬挂嵌入式1.0m半周长) | 台 | 1 | 123.38 | 884.85 |  |  | 97.7 | 66.36 |  | 105.51 | 1277.8
45 | 030411001001 | 配管 (1)名称:电气配管 (2)材质:塑料管 (3)规格:PVC25 (4)配置形式:暗配 (5)接地要求:防腐油漆，接地 | m | 50 | 7.6 | 2.29 |  |  | 0.96 | 0.65 |  | 1.04 | 12.54
45.1 | 30412202T | 砖、混凝土结构暗配(外径≤25mm) | m | 50 | 7.6 | 2.29 |  |  | 0.96 | 0.65 |  | 1.04 | 12.54
46 | 030411001002 | 配管 (1)名称:电气配管 (2)材质:塑料管 (3)规格:PVC16 (4)配置形式:暗配 (5)接地要求:防腐油漆，接地 | m | 12.762 | 5.9 | 1.39 |  |  | 0.71 | 0.48 |  | 0.76 | 9.24
分部分项工程量清单综合单价分析表
工程名称：枫亭镇山头村隔头点公厕改造及篮球场环境提升工程 | [11 empty] | 第10页 共14页
序号 | 项目编码 | 项目名称及特征描述 | 单位 | 工程量 | 综合单价组成(元) | [7 empty] | 综合单价 (元)
[5 empty] | 人工费 | 材料费 | 其中： 设备费 | 施工机具使用费 | 企业管理费 | 利润 | 规费 | 税金
46.1 | 30412200T | 砖、混凝土结构暗配(外径≤16mm) | m | 12.762 | 5.9 | 1.39 |  |  | 0.71 | 0.48 |  | 0.76 | 9.24
47 | 030411004001 | 配线 (1)名称:电气配线 (2)配线形式: (3)型号:BV (4)规格:6mm2 (5)材质:铜芯 (6)配线部位:管内 (7)配线线制: (8)钢索材质、规格: | m | 152.25 | 0.87 | 4.51 |  |  | 0.52 | 0.35 |  | 0.56 | 6.81
47.1 | 30413026T | 穿动力线(铜芯 导线截面≤6mm2) | 单线 | 152.25 | 0.87 | 4.51 |  |  | 0.52 | 0.35 |  | 0.56 | 6.81
48 | 030411004002 | 配线 (1)名称:电气配线 (2)配线形式: (3)型号:BV (4)规格:2.5mm2 (5)材质:铜芯 (6)配线部位:管内 (7)配线线制: (8)钢索材质、规格: | m | 40.536 | 0.98 | 2.17 |  |  | 0.31 | 0.21 |  | 0.33 | 4
48.1 | 30413005T | 穿照明线 铜芯 BV-2.5 | m单线 | 40.536 | 0.98 | 2.17 |  |  | 0.31 | 0.21 |  | 0.33 | 4
49 | 030412001001 | 普通灯具 (1)Φ300防水防尘灯 22W | 套 | 3 | 16.64 | 92.99 |  |  | 10.62 | 7.22 |  | 11.47 | 138.94
49.1 | 30414001 | Φ300防水防尘灯 22W | 套 | 3 | 16.64 | 92.99 |  |  | 10.62 | 7.22 |  | 11.47 | 138.94
50 | 030404019001 | 控制开关 (1)名称:单联单控暗开关 | 个 | 3 | 6.88 | 7.02 |  |  | 1.35 | 0.92 |  | 1.46 | 17.63
50.1 | 30414284T | 单联单控暗开关 | 套 | 3 | 6.88 | 7.02 |  |  | 1.35 | 0.92 |  | 1.46 | 17.63
水卫工程 | [13 empty] | 分项工程(17安装)
51 | 031001006001 | 塑料管 (1)热熔连接 (2)室内给水 (3)PP-R管 DN32 | m | 30 | 17.9 | 17.46 |  | 0.01 | 3.43 | 2.33 |  | 3.7 | 44.83
分部分项工程量清单综合单价分析表
工程名称：枫亭镇山头村隔头点公厕改造及篮球场环境提升工程 | [11 empty] | 第11页 共14页
序号 | 项目编码 | 项目名称及特征描述 | 单位 | 工程量 | 综合单价组成(元) | [7 empty] | 综合单价 (元)
[5 empty] | 人工费 | 材料费 | 其中： 设备费 | 施工机具使用费 | 企业管理费 | 利润 | 规费 | 税金
(4)管道消毒、冲洗
51.1 | 31001318T | 室内塑料给水管(热熔连接) 外径40mm以内 | m | 30 | 17.9 | 17.46 |  | 0.01 | 3.43 | 2.33 |  | 3.7 | 44.83
51.2 | 31011135 | 管道消毒、冲洗(公称直径32mm以内) | m |  | 0.55 | 0.02 |  |  | 0.06 | 0.04 |  | 0.06 | 0.73
52 | 031004003001 | 洗脸盆 (1)规格、类型:成品立式陶瓷洗手盆 | 组 | 2 | 45.85 | 489.29 |  |  | 51.86 | 35.22 |  | 56 | 678.22
52.1 | 31006018 | 洗脸盆(立柱式 冷水) | 组 | 2 | 45.85 | 489.29 |  |  | 51.86 | 35.22 |  | 56 | 678.22
绿化工程 | [13 empty] | 单位工程(17园林)
绿化种植 | [13 empty] | 分项工程(17园林)
53 | 050101010001 | 整理绿化用地 (1)绿地整理(整理绿化地) 客土回填 | m2 | 217.2 | 2.92 |  |  | 0.58 | 0.22 | 0.22 |  | 0.35 | 4.29
53.1 | 50101001T | 绿地整理(整理绿化地) 客土回填 | m2 | 217.2 | 2.92 |  |  | 0.58 | 0.22 | 0.22 |  | 0.35 | 4.29
54 | 050101009001 | 种植土回(换)填 (1)回填土质要求:种植土 | m3 | 65.16 | 0.42 | 31.8 |  | 4 | 2.3 | 2.31 |  | 3.67 | 44.5
54.1 | 50101002T | 绿地整理(回填土) | m3 | 65.16 | 0.42 | 31.8 |  | 4 | 2.3 | 2.31 |  | 3.67 | 44.5
55 | 050102001001 | 栽植乔木 (1)种类:秋枫 (2)胸径或干径:胸径≥15cm (3)冠幅3.5-4.0m,自然高4.5-5.0m (4)全冠假植苗,主干通直,冠幅开展,不偏冠,分支点1.8米以上,姿形优美 (5)养护期:1年(成活养护期半年，日常养护期半年) | 株 | 1 | 253.5 | 963.86 |  | 80.32 | 82.54 | 82.82 |  | 131.71 | 1594.76
55.1 | 50101086 | 栽植乔木（带土球） 土球直径120cm以内 | 株 | 1 | 143.58 | 1.36 |  | 58.05 | 12.91 | 12.95 |  | 20.6 | 249.45
55.2 | 50102003T | 单排、独立常绿乔木 米径20cm以内 假植苗（含容器苗、袋装苗）成活养护期半年日常养护期半年 | 株 | 1 | 109.92 | 9.51 |  | 22.27 | 9.01 | 9.04 |  | 14.38 | 174.13
55.3 | 49011001 | 秋枫 | 株 | 1 |  | 950 |  |  | 60.42 | 60.63 |  | 96.39 | 1167.44
55.4 | 32270001 | 基肥 | kg | 5 |  | 0.44 |  |  | 0.03 | 0.03 |  | 0.05 | 0.55
55.5 | 32270001 | 追肥 | kg | 1.8 |  | 0.44 |  |  | 0.03 | 0.03 |  | 0.05 | 0.55
56 | 050102002001 | 栽植灌木 | 株 | 1 | 82.24 | 161.01 |  | 25.1 | 17.07 | 17.13 |  | 27.25 | 329.8
分部分项工程量清单综合单价分析表
工程名称：枫亭镇山头村隔头点公厕改造及篮球场环境提升工程 | [11 empty] | 第12页 共14页
序号 | 项目编码 | 项目名称及特征描述 | 单位 | 工程量 | 综合单价组成(元) | [7 empty] | 综合单价 (元)
[5 empty] | 人工费 | 材料费 | 其中： 设备费 | 施工机具使用费 | 企业管理费 | 利润 | 规费 | 税金
(1)种类:丛生小叶紫薇 (2)冠幅>1.5m,自然高>2m,全冠苗,株型丰满,姿态优美,无病虫害 (3)养护期:1年(成活养护期半年，日常养护期半年)
56.1 | 50101121 | 栽植灌木（带土球） 土球直径80cm以内 | 株 | 1 | 56.31 | 0.51 |  | 20.76 | 4.93 | 4.95 |  | 7.87 | 95.33
56.2 | 50102080T | 落叶灌木 高度200cm以内 假植苗（含容器苗、袋装苗）成活养护期半年日常养护期半年 | 株 | 1 | 25.93 | 3.49 |  | 4.34 | 2.15 | 2.15 |  | 3.43 | 41.49
56.3 | 49011002T | 丛生小叶紫薇 | 株 | 1 |  | 156 |  |  | 9.92 | 9.96 |  | 15.83 | 191.71
56.4 | 32270001 | 基肥 | kg | 2 |  | 0.44 |  |  | 0.03 | 0.03 |  | 0.05 | 0.55
56.5 | 32270001 | 追肥 | kg | 0.3 |  | 0.44 |  |  | 0.03 | 0.03 |  | 0.05 | 0.55
57 | 050102001002 | 栽植乔木 (1)种类:福建山樱花 (2)胸径或干径:胸径≥8cm (3)冠幅>1.5m,自然高>3.0m (4)全冠苗,株型丰满,姿态优美,无病虫害 (5)养护期:1年(成活养护期半年，日常养护期半年) | 株 | 2 | 129.83 | 590.51 |  | 29.88 | 47.72 | 47.88 |  | 76.14 | 921.97
57.1 | 50101084 | 栽植乔木（带土球） 土球直径80cm以内 | 株 | 2 | 63.81 | 0.51 |  | 20.76 | 5.41 | 5.43 |  | 8.63 | 104.55
57.2 | 50102013T | 单排、独立落叶乔木 米径10cm以内 假植苗（含容器苗、袋装苗）成活养护期半年日常养护期半年 | 株 | 2 | 66.02 | 4.55 |  | 9.12 | 5.07 | 5.09 |  | 8.09 | 97.94
57.3 | 49011003T | 福建山樱花 | 株 | 2 |  | 583.78 |  |  | 37.13 | 37.25 |  | 59.23 | 717.39
57.4 | 32270001 | 基肥 | kg | 4 |  | 0.44 |  |  | 0.03 | 0.03 |  | 0.05 | 0.55
57.5 | 32270001 | 追肥 | kg | 3.6 |  | 0.44 |  |  | 0.03 | 0.03 |  | 0.05 | 0.55
58 | 050102001003 | 栽植乔木 (1)种类:木槿 (2)胸径或干径:胸径5-6cm (3)冠幅>1.2m,自然高>1.5m 全冠苗,株型丰满,姿态优美,无病虫害 (4)养护期:1年(成活养护期半年，日常养护期半年) | 株 | 1 | 89.95 | 150.19 |  | 9.12 | 15.85 | 15.92 |  | 25.31 | 306.35
分部分项工程量清单综合单价分析表
工程名称：枫亭镇山头村隔头点公厕改造及篮球场环境提升工程 | [11 empty] | 第13页 共14页
序号 | 项目编码 | 项目名称及特征描述 | 单位 | 工程量 | 综合单价组成(元) | [7 empty] | 综合单价 (元)
[5 empty] | 人工费 | 材料费 | 其中： 设备费 | 施工机具使用费 | 企业管理费 | 利润 | 规费 | 税金
58.1 | 50101082 | 栽植乔木（带土球） 土球直径60cm以内 | 株 | 1 | 23.93 | 0.34 |  |  | 1.54 | 1.55 |  | 2.46 | 29.82
58.2 | 50102013T | 单排、独立落叶乔木 米径10cm以内 假植苗（含容器苗、袋装苗）成活养护期半年日常养护期半年 | 株 | 1 | 66.02 | 4.55 |  | 9.12 | 5.07 | 5.09 |  | 8.09 | 97.94
58.3 | 49011004T | 木槿 | 株 | 1 |  | 143.63 |  |  | 9.13 | 9.17 |  | 14.57 | 176.5
58.4 | 32270001 | 基肥 | kg | 2 |  | 0.44 |  |  | 0.03 | 0.03 |  | 0.05 | 0.55
58.5 | 32270001 | 追肥 | kg | 1.8 |  | 0.44 |  |  | 0.03 | 0.03 |  | 0.05 | 0.55
59 | 050102002002 | 栽植灌木 (1)种类:红花继木球 (2)冠幅>1.2m,自然高>1.0m,全冠苗,株型丰满,姿态优美,无病虫害 (3)养护期:1年(成活养护期半年，日常养护期半年) | 株 | 2 | 37.49 | 188.87 |  | 3.33 | 14.62 | 14.66 |  | 23.31 | 282.28
59.1 | 50101117 | 栽植灌木（带土球） 土球直径40cm以内 | 株 | 2 | 13.66 | 0.17 |  |  | 0.88 | 0.88 |  | 1.4 | 16.99
59.2 | 50102104T | 球形植物 蓬径150cm以内 假植苗（含容器苗、袋装苗）成活养护期半年日常养护期半年 | 株 | 2 | 23.83 | 3.13 |  | 3.33 | 1.93 | 1.93 |  | 3.07 | 37.22
59.3 | 49011005T | 红花继木球 | 株 | 2 |  | 185 |  |  | 11.77 | 11.81 |  | 18.77 | 227.35
59.4 | 32270001 | 基肥 | kg | 2 |  | 0.44 |  |  | 0.03 | 0.03 |  | 0.05 | 0.55
59.5 | 32270001 | 追肥 | kg | 0.6 |  | 0.44 |  |  | 0.03 | 0.03 |  | 0.05 | 0.55
60 | 050102002003 | 栽植灌木 (1)种类:银姬小辣球 (2)D=0.8m (3)养护期:1年(成活养护期半年，日常养护期半年) | 株 | 1 | 25.53 | 76.51 |  | 2.69 | 6.67 | 6.68 |  | 10.64 | 128.72
60.1 | 50101117 | 栽植灌木（带土球） 土球直径40cm以内 | 株 | 1 | 13.66 | 0.17 |  |  | 0.88 | 0.88 |  | 1.4 | 16.99
60.2 | 50102103T | 球形植物 蓬径100cm以内 假植苗（含容器苗、袋装苗）成活养护期半年日常养护期半年 | 株 | 1 | 11.87 | 2.38 |  | 2.69 | 1.08 | 1.08 |  | 1.72 | 20.82
60.3 | 49011006 | 银姬小蜡球 | 株 | 1 |  | 73.39 |  |  | 4.67 | 4.68 |  | 7.45 | 90.19
60.4 | 32270001 | 基肥 | kg | 1 |  | 0.44 |  |  | 0.03 | 0.03 |  | 0.05 | 0.55
60.5 | 32270001 | 追肥 | kg | 0.3 |  | 0.44 |  |  | 0.03 | 0.03 |  | 0.05 | 0.55
分部分项工程量清单综合单价分析表
工程名称：枫亭镇山头村隔头点公厕改造及篮球场环境提升工程 | [11 empty] | 第14页 共14页
序号 | 项目编码 | 项目名称及特征描述 | 单位 | 工程量 | 综合单价组成(元) | [7 empty] | 综合单价 (元)
[5 empty] | 人工费 | 材料费 | 其中： 设备费 | 施工机具使用费 | 企业管理费 | 利润 | 规费 | 税金
61 | 050102007001 | 栽植色带 (1)养护期:1年(成活养护期半年，日常养护期半年) (2)单位面积株数:49株/m2 (3)苗木、花卉种类:小叶栀子 (4)冠幅0.20-0.25m,自然高0.25-0.30m | m2 | 33.7 | 18.26 | 65.18 |  | 2.99 | 5.43 | 5.44 |  | 8.79 | 106.09
61.1 | 50101156 | 栽植地被植物 高40cm以内 片植 | m2 | 33.7 | 6.38 | 0.1 |  |  | 0.41 | 0.41 |  | 0.66 | 7.96
61.2 | 50102118T | 栽植地被植物 片植 假植苗（含容器苗、袋装苗）成活养护期半年日常养护期半年 | m2 | 33.7 | 11.88 | 1.37 |  | 2.99 | 1.03 | 1.04 |  | 1.65 | 19.96
61.3 | 49011007T | 小叶栀子 | 株 | 1652 |  | 1.28 |  |  | 0.08 | 0.08 |  | 0.13 | 1.57
61.4 | 32270001 | 基肥 | kg | 33.7 |  | 0.44 |  |  | 0.03 | 0.03 |  | 0.05 | 0.55
61.5 | 32270001 | 追肥 | kg | 40.44 |  | 0.44 |  |  | 0.03 | 0.03 |  | 0.05 | 0.55
62 | 050102012001 | 铺种草皮 (1)养护期:1年(成活养护期半年，日常养护期半年) (2)草皮种类:马尼拉草 (3)铺种方式:满铺 | m2 | 183.5 | 10.38 | 14.96 |  | 2.19 | 1.75 | 1.77 |  | 2.81 | 33.86
62.1 | 50101162T | 草皮类(铺植草皮 满铺) | m2 | 183.5 | 1.91 | 13.24 |  |  | 0.96 | 0.97 |  | 1.54 | 18.62
62.2 | 50102121T | 草坪类(草坪 满铺) 假植苗（含容器苗、袋装苗）成活养护期半年日常养护期半年 | m2 | 183.5 | 8.47 | 1.02 |  | 2.19 | 0.74 | 0.75 |  | 1.19 | 14.36
62.3 | 32270001 | 基肥 | kg | 183.5 |  | 0.44 |  |  | 0.03 | 0.03 |  | 0.05 | 0.55
62.4 | 32270001 | 追肥 | kg | 110.1 |  | 0.44 |  |  | 0.03 | 0.03 |  | 0.05 | 0.55

## 单价措施项目清单综合单价分析表
单价措施项目清单综合单价分析表
工程名称：枫亭镇山头村隔头点公厕改造及篮球场环境提升工程 | [11 empty] | 第1页 共1页
序号 | 项目编码 | 项目名称及特征描述 | 单位 | 工程量 | 综合单价组成(元) | [7 empty] | 综合单价 (元)
[5 empty] | 人工费 | 材料费 | 施工机具使用费 | 企业管理费 | 利润 | 规费 | 税金
单项工程 | [13 empty] | 单项工程(17市政)
市政工程 | [13 empty] | 单位工程(17市政)
通用项目 | [13 empty] | 分项工程(17市政)
1 | 011701003001 | 砌筑脚手架 (1)砖砌围墙 | m2 | 24.5 | 2.35 | 0.39 | 0.67 | 0.25 | 0.22 |  | 0.35 |  | 4.23
1.1 | 10117017 | 砌筑脚手架(里脚手架) | m2 | 24.5 | 2.35 | 0.39 | 0.67 | 0.25 | 0.22 |  | 0.35 |  | 4.23
2 | 041106001001 | 大型机械设备进出场及安拆 | 项 | 1 | 179.48 | 208.18 | 1689.49 | 150.39 | 133.65 |  | 212.51 |  | 2573.7
2.1 | 10117124 | 履带式单斗挖掘机进出场费(1m3以外) | 台次 | 1 | 179.48 | 208.18 | 1689.49 | 150.39 | 133.65 |  | 212.51 |  | 2573.7
装饰工程 | [13 empty] | 单位工程(17房屋建筑与装饰)
装饰 | [13 empty] | 分项工程(17房屋建筑与装饰)
安装工程 | [13 empty] | 单位工程(17安装)
电气工程 | [13 empty] | 分项工程(17安装)
3 | 031301017002 | 脚手架搭拆 | 项 | 1 | 14.38 | 26.71 |  | 4.11 | 2.88 |  | 4.52 |  | 52.6
3.1 | BJ-4 | 电气设备安装工程脚手架搭拆费 | 元 | 41.094 | 0.35 | 0.65 |  | 0.1 | 0.07 |  | 0.11 |  | 1.28
水卫工程 | [13 empty] | 分项工程(17安装)
4 | 031301017001 | 脚手架搭拆 | 项 | 1 | 11 | 20.43 |  | 3.14 | 2.2 |  | 3.46 |  | 40.24
4.1 | BJ-10 | 给排水、采暖、燃气工程脚手架搭拆费 | 元 | 31.434 | 0.35 | 0.65 |  | 0.1 | 0.07 |  | 0.11 |  | 1.28
绿化工程 | [13 empty] | 单位工程(17园林)
绿化种植 | [13 empty] | 分项工程(17园林)
5 | 050403001001 | 树木支撑架 (1)毛竹桩 四脚桩 | 株 | 3 | 15.51 | 55.91 |  | 4.54 | 4.56 |  | 7.25 |  | 87.77
5.1 | 50101207 | 临时措施(毛竹桩 四脚桩) | 株 | 3 | 15.51 | 55.91 |  | 4.54 | 4.56 |  | 7.25 |  | 87.77

## 人工、材料设备、机械汇总表
人工、材料设备、机械汇总表
工程名称：枫亭镇山头村隔头点公厕改造及篮球场环境提升工程 | [5 empty] | 第1页 共7页
序号 | 工料机编码 | 工料机名称 | 规格、型号等特殊要求 | 单位 | 数量 | 单价 | 合价
一 |  | 人工 |  |  |  |  | 0
1 | 00010040 | 定额人工费 |  | 元 |  |  | 55084.44
二 |  | 材料
1 | 01010200 | 螺纹钢筋 | HRB400Ф10以内 | t | 0.427 | 3287.5 | 1405.21
2 | 01010210 | 螺纹钢筋 | HRB400Φ20以内 | t | 1.224 | 3009 | 3683.26
3 | 01010360 | 螺纹钢筋 | HRB400EΦ18 | t | 0.04 | 2987 | 118.05
4 | 01010590 | 线材 | HRB400EΦ8 | t | 0.016 | 3146 | 49.08
5 | 01030140 | 镀锌铁丝 | 22# | kg | 0.025 | 9.27 | 0.24
6 | 01030190 | 镀锌铁丝 | Φ2.2～1.2 | kg | 0.439 | 8.22 | 3.61
7 | 01291750 | 热轧厚钢板 | δ8.0～15 | kg | 0.111 | 3.9 | 0.43
8 | 02010180 | 橡胶板 | δ1-3 | kg | 0.056 | 3.86 | 0.22
9 | 02110300 | 树脂瓦 | 880型厚度3mm | m2 | 32.175 | 42 | 1351.37
10 | 02130050 | 聚四氟乙烯生料带 | 宽20 | m | 6.24 | 0.12 | 0.75
11 | 02230050 | 碳棒 | Φ8 | 根 | 1.429 | 1.83 | 2.61
12 | 02250001 | 玻璃钢 |  | m2 | 16.756 | 25.86 | 433.3
13 | 02270110 | 土工布 | 300G | m2 | 2.899 | 4.87 | 14.12
14 | 02270260 | 棉纱 |  | kg | 0.638 | 5.22 | 3.33
15 | 02330010 | 草袋 |  | 个 | 104.084 | 1.53 | 159.25
16 | 03010440 | 铁钉 |  | kg | 0.474 | 9.93 | 4.71
17 | 03010550 | 圆钉 |  | kg | 3.949 | 9.93 | 39.22
18 | 03010640 | 木螺钉 | M2-4×6-65 | 个 | 12.48 | 0.06 | 0.75
19 | 03012440 | 半圆头镀锌螺栓 | M2～5×15～50 | 个 | 6.24 | 0.39 | 2.43
20 | 03014970 | 六角螺栓 |  | kg | 2.047 | 6.46 | 13.23
21 | 03015360 | 膨胀螺栓 | M6-12×50-120 | 套 | 4.12 | 1.54 | 6.34
22 | 03015450 | 膨胀螺栓 | M8 | 套 | 29.943 | 0.63 | 18.86
23 | 03070810 | 角型阀(带铜活) | DN15 | 个 | 2.02 | 14.44 | 29.17
24 | 03070830 | 立式水嘴 | DN15 | 个 | 2.02 | 11.97 | 24.18
25 | 03070930 | 洗脸盆排水附件 |  | 套 | 2.02 | 15 | 30.3
26 | 03130160 | 低合金实芯焊丝 | Φ1.2 | kg | 11.702 | 8.85 | 103.57
27 | 03130170 | 低合金药芯焊丝 | Φ1.2 | kg | 3.255 | 10.62 | 34.56
28 | 03130300 | 松香焊锡丝 | 综合 | m | 0.07 | 1.17 | 0.08
29 | 03130370 | 电焊条 | 结422Φ3.2 | kg | 17.723 | 6.86 | 121.58
30 | 03130700 | 埋弧焊剂 |  | kg | 4.786 | 3.91 | 18.71
31 | 03130790 | 冲击钻头 | Φ6～8 | 个 | 0.084 | 5.13 | 0.43
32 | 03130810 | 冲击钻头 | Φ8～16 | 个 | 0.044 | 7.43 | 0.33
33 | 03130850 | 冲击钻头 | Φ12 | 只 | 0.435 | 8.85 | 3.85
34 | 03131110 | 锯条 | 综合 | 根 | 0.755 | 0.44 | 0.33
35 | 03131120 | 钢锯条 |  | 根 | 0.628 | 0.23 | 0.14
36 | 03131320 | 石料切割锯片 |  | 片 | 0.684 | 14.16 | 9.68
37 | 03131360 | 塑料胀管 | Φ6-8 | 个 | 13.2 | 0.04 | 0.53
人工、材料设备、机械汇总表
工程名称：枫亭镇山头村隔头点公厕改造及篮球场环境提升工程 | [5 empty] | 第2页 共7页
序号 | 工料机编码 | 工料机名称 | 规格、型号等特殊要求 | 单位 | 数量 | 单价 | 合价
38 | 03131480 | 铁砂布 |  | 张 | 0.348 | 0.88 | 0.31
39 | 03131540 | 金属片 | Φ150 | 片 | 0.096 | 0.98 | 0.09
40 | 03131630 | 低碳钢焊条 | J422 Φ3.2 | kg | 0.006 | 7.1 | 0.04
41 | 03131890 | 锡基钎料 |  | kg | 0.233 | 42.48 | 9.91
42 | 03210180 | 垫铁 |  | kg | 2.717 | 4.82 | 13.1
43 | 03210660 | 平垫铁 | 综合 | kg | 0.15 | 4.48 | 0.67
44 | 03211660 | 金属结构铁件 |  | kg | 0.889 | 6.11 | 5.43
45 | 04010001 | 水泥 | 32.5 | kg | 2637.301 | 0.373 | 983.71
46 | 04010020 | 白水泥 |  | kg | 0.99 | 0.66 | 0.65
47 | 04010050 | 袋装水泥 | 32.5 | kg | 1.978 | 0.373 | 0.74
48 | 04010090 | 袋装水泥 | 42.5 | kg | 18.026 | 0.408 | 7.35
49 | 04010170 | 散装水泥 | 42.5 | kg | 8521.054 | 0.391 | 3331.73
50 | 04030120 | 中(细)砂 | 损耗2%+膨胀1.18 | m3 | 0.425 | 196.12 | 83.3
51 | 04030150 | 中(粗)砂 | 损耗2%+膨胀1.18 | m3 | 0.004 | 196.12 | 0.75
52 | 04030230 | 净干砂（机制砂） |  | m3 | 23.045 | 146.11 | 3367.03
53 | 04050130 | 砾石 | Φ5-20 | m3 | 0.126 | 104.87 | 13.26
54 | 04050240 | 碎石 | Φ5-31.5 | m3 | 20.279 | 113.75 | 2306.75
55 | 04050410 | 碎石（级配） |  | m3 | 17.567 | 119.87 | 2105.77
56 | 04070040 | 石屑 |  | m3 | 9.403 | 56.72 | 533.33
57 | 04090030 | 粉煤灰 | Ⅱ级 | kg | 1801.676 | 0.18 | 324.3
58 | 04090140 | 石膏粉 |  | kg | 1.216 | 1.21 | 1.47
59 | 04090170 | 石灰膏 |  | m3 | 0.083 | 659 | 54.47
60 | 04090360 | 粘土膏 |  | m3 | 0.032 | 29.01 | 0.92
61 | 04090370 | 种植土 |  | m3 | 60.334 | 34.34 | 2071.86
62 | 04110110 | 路沿石 | 120×250 芝麻灰(白) | m | 87.587 | 41.74 | 3655.88
63 | 04130170 | 青砖 | 240×110×50 MU10 | 块 | 1554.356 | 1.76 | 2735.67
64 | 04130540 | 烧结煤矸石普通砖 | 240×115×53 | 块 | 63.411 | 0.35 | 22.19
65 | 04130720 | 水泥实心砖 | 240×115×53 MU10 | 块 | 1046.523 | 0.44 | 460.47
66 | 04150080 | 加气混凝土砌块 | A3.5 | m3 | 4.768 | 288.33 | 1374.67
67 | 05030130 | 防腐木 |  | m3 | 0.25 | 4726 | 1180.79
68 | 05030220 | 松木锯材 |  | m3 | 0.091 | 1379 | 125.16
69 | 05030240 | 枕木 | 综合 | m3 | 0.08 | 1969 | 157.52
70 | 05050050 | 胶合板 | 13厚 | m2 | 0.193 | 26.55 | 5.14
71 | 05310020 | 毛竹 | 长2.2m | 根 | 18 | 6.95 | 125.1
72 | 07050050 | 瓷质地面砖 | 300×150 | m2 | 3.17 | 53.1 | 168.32
73 | 07050120 | 防滑砖 | 300×300 | m2 | 11.433 | 26.81 | 306.52
74 | 08030470 | 芝麻灰火烧花岗岩 | 300*600*30厚 | ㎡ | 166.004 | 89.5 | 14857.36
人工、材料设备、机械汇总表
工程名称：枫亭镇山头村隔头点公厕改造及篮球场环境提升工程 | [5 empty] | 第3页 共7页
序号 | 工料机编码 | 工料机名称 | 规格、型号等特殊要求 | 单位 | 数量 | 单价 | 合价
75 | 08070040 | 文化石 |  | m2 | 4.807 | 61.95 | 297.81
76 | 13010001 | 调和漆 |  | kg | 0.831 | 11.95 | 9.93
77 | 13010010 | 无光调和漆 |  | kg | 0.204 | 12.21 | 2.49
78 | 13010070 | 醇酸清漆 |  | kg | 0.247 | 12.48 | 3.08
79 | 13010160 | 酚醛调和漆 |  | kg | 0.03 | 11.97 | 0.36
80 | 13030370 | 乳液型涂料 |  | kg | 35.058 | 9.58 | 335.85
81 | 13030480 | 腻子粉 |  | kg | 506.866 | 1.02 | 517
82 | 13030600 | 环氧富锌底漆(封闭漆) |  | kg | 0.596 | 24.28 | 14.46
83 | 13350001 | 彩色弹性防水涂料 |  | kg | 161.873 | 17.7 | 2865.15
84 | 13350010 | 聚氨酯防水涂料 |  | kg | 22.945 | 13.34 | 306.08
85 | 13350210 | 模板嵌缝料 |  | kg | 1.016 | 4 | 4.07
86 | 13350560 | 防水密封胶 |  | kg | 0.5 | 10.08 | 5.04
87 | 14030060 | 汽油 | 92# | kg | 1.116 | 8.36 | 9.33
88 | 14050060 | 油漆溶剂油 |  | kg | 0.238 | 7.26 | 1.72
89 | 14070240 | 清油 |  | kg | 0.147 | 11.79 | 1.74
90 | 14070270 | 水柏油 |  | kg | 0.002 | 12.83 | 0.02
91 | 14070290 | 熟桐油 |  | kg | 0.109 | 3.31 | 0.36
92 | 14090010 | 电力复合酯 | 综合 | kg | 0.41 | 25.4 | 10.41
93 | 14230100 | 群青 |  | kg | 21.972 | 12.21 | 268.28
94 | 14230280 | 漂白粉 |  | kg |  | 1.32
95 | 14350060 | 醇酸稀释剂 |  | kg | 0.157 | 6.68 | 1.05
96 | 14350570 | 脱模剂 |  | kg | 2.11 | 2.92 | 6.16
97 | 14350690 | 药剂 |  | kg | 2.006 | 21.45 | 43.02
98 | 14350970 | 环氧富锌漆稀释剂 |  | kg | 0.06 | 11.31 | 0.67
99 | 14351100 | 减水剂 | WR-S | kg | 101.111 | 3.57 | 360.96
100 | 14390050 | 二氧化碳气体 |  | m3 | 11.706 | 2.05 | 24
101 | 14390070 | 可燃气体(丙烷) |  | kg | 2.393 | 2.88 | 6.89
102 | 14390100 | 松烟 |  | kg | 1.373 | 1.99 | 2.73
103 | 14390180 | 氧气 |  | m3 | 4.804 | 4.01 | 19.27
104 | 14390190 | 乙炔气 |  | kg | 0.006 | 21.35 | 0.13
105 | 14410530 | 乳胶 |  | kg | 15.106 | 9.29 | 140.33
106 | 14410530 | 乳胶 |  | kg | 2.61 | 9.29 | 24.25
107 | 14410760 | 粘合剂 | 507 | kg | 0.063 | 7.56 | 0.47
108 | 14410790 | 植筋胶 |  | kg | 2.928 | 17.57 | 51.44
109 | 14410860 | 建筑胶 |  | kg | 3.185 | 1.95 | 6.21
110 | 17010310 | 焊接钢管 |  | kg | 0.216 | 3.297 | 0.71
111 | 17010430 | 焊接钢管 | DN20 | m | 0.048 | 5.384 | 0.26
112 | 17030001 | 镀锌钢管 |  | kg | 393.12 | 4.075 | 1601.96
113 | 17190030 | 金属软管 | DN15 | 根 | 2.02 | 5 | 10.1
114 | 17250001 | 塑料管 |  | kg | 0.15 | 7.95 | 1.19
人工、材料设备、机械汇总表
工程名称：枫亭镇山头村隔头点公厕改造及篮球场环境提升工程 | [5 empty] | 第4页 共7页
序号 | 工料机编码 | 工料机名称 | 规格、型号等特殊要求 | 单位 | 数量 | 单价 | 合价
115 | 17252640 | PP-R给水管 | Φ40 | m | 30.48 | 12.52 | 381.61
116 | 17270250 | 橡胶软管 | DN20 | m | 0.021 | 9.98 | 0.21
117 | 18031880 | 螺纹管件 | DN15 | 个 | 2.02 | 1.4 | 2.83
118 | 18091620 | 室内塑料给水管热熔管件 | Φ40 | 个 | 26.61 | 2.67 | 71.05
119 | 18250020 | 成品管卡 |  | 套 | 30.525 | 1.33 | 40.6
120 | 19002310 | 螺纹阀门 | DN20 | 个 | 0.015 | 12.58 | 0.19
121 | 21090001 | 洗脸盆 |  | 个 | 2.02 | 429.204 | 866.99
122 | 24110190 | 弹簧压力表 | Y-100 0-1.6MPa | 块 | 0.006 | 53.43 | 0.32
123 | 24590040 | 压力表弯管 | DN15 | 个 | 0.006 | 13.27 | 0.08
124 | 25000020 | Φ300防水防尘灯 | 22W | 套 | 3.03 | 89 | 269.67
125 | 26050010 | 单控单联暗开关 | (普通) 10A | 个 | 3.06 | 5.21 | 15.94
126 | 27170170 | 自粘性塑料带 | 20×20000 | 卷 | 0.1 | 13.27 | 1.33
127 | 27170180 | 电气绝缘胶带 | 18mm×10m×0.13mm | 卷 | 1.492 | 3.54 | 5.28
128 | 28010420 | 硬铜绞线 | TJ-2.5～4 | m | 5.618 | 3.02 | 16.97
129 | 28031530 | 铜芯聚氯乙烯绝缘电线 | BV 450/750V 2.5 | m | 47.022 | 1.71 | 80.41
130 | 28031550 | 铜芯聚氯乙烯绝缘电线 | BV 450/750V 6.0 | m | 159.863 | 4.09 | 653.84
131 | 28031940 | 铜芯聚氯乙烯绝缘电线 | BV-2.5 | m | 2.748 | 1.68 | 4.62
132 | 29060610 | PVC电工套管(中型) | Φ16 | m | 13.528 | 1.02 | 13.8
133 | 29060630 | PVC电工套管(中型) | Φ25 | m | 53 | 2.03 | 107.59
134 | 29061850 | 套接管 |  | m | 0.715 | 2.65 | 1.89
135 | 29090180 | 铜接线端子 | 20A | 个 | 3.045 | 1.68 | 5.12
136 | 29090290 | 铜接线端子 | DT-6 | 个 | 2.03 | 1.33 | 2.7
137 | 31170001 | 巴黎绿 |  | kg | 52.184 | 28.76 | 1500.8
138 | 32270001 | 肥料 |  | kg | 392.14 | 0.44 | 172.54
139 | 33010280 | 钢支撑 |  | kg | 9.317 | 5.31 | 49.47
140 | 34090100 | 纸筋 |  | kg | 3.11 | 2.5 | 7.77
141 | 34090110 | 绑扎绳 |  | kg | 4.5 | 9.47 | 42.62
142 | 34090130 | 金刚石刀片 |  | 片 | 0.175 | 387.61 | 67.84
143 | 34110030 | 电 |  | kW·h | 50.507 | 0.688 | 34.74
144 | 34110080 | 水 |  | m3 | 127.97 | 3.4 | 435.1
145 | 34110080 | 水 |  | m3 | 0.728 | 3.4 | 2.47
146 | 35010001 | 钢模板 |  | kg | 0.011 | 6.19 | 0.07
147 | 35010020 | 组合钢模板 |  | kg | 4.191 | 5.75 | 24.1
148 | 35020160 | 钢模板连接件 |  | kg | 2.92 | 5.75 | 16.79
149 | 35030190 | 扣件 |  | 个 | 0.081 | 10.62 | 0.86
150 | 35030310 | 木脚手板 | 500 | m3 | 0.002 | 2119 | 5.19
151 | 400500300001 | 本瓦 | 180×180×7 | 块 | 288 | 1.799 | 518.11
152 | 49010030 | 其他材料费 |  | % | 474.781 | 1 | 474.78
153 | 49010040 | 其他材料费 |  | 元 | 47.143 | 1 | 47.14
人工、材料设备、机械汇总表
工程名称：枫亭镇山头村隔头点公厕改造及篮球场环境提升工程 | [5 empty] | 第5页 共7页
序号 | 工料机编码 | 工料机名称 | 规格、型号等特殊要求 | 单位 | 数量 | 单价 | 合价
154 | 49010040 | 其他材料费 |  | 元 | 63.476 | 1 | 63.48
155 | 49010040 | 其他材料费 |  | 元 | 270.47 | 1 | 270.47
156 | 49011001 | 秋枫 | 米径15cm 冠径/蓬径>200cm 株高>400cm | 株 | 1 | 950 | 950
157 | 49011002 | 丛生小叶紫薇 | 冠幅>1.5m,自然高>2m,全冠苗,株型丰满,姿态优美,无病虫害 | 株 | 1 | 156 | 156
158 | 49011003 | 福建山樱花 | 米径≥8cm 冠幅>1.5m,自然高>3.0m 全冠苗,株型丰满,姿态优美,无病虫害 | 株 | 2 | 583.78 | 1167.56
159 | 49011004 | 木槿 | 冠幅>1.2m,自然高>1.5m,胸径5-6cm,全冠苗,株型丰满,姿态优美,无病虫害 | 株 | 1 | 143.63 | 143.63
160 | 49011005 | 红花继木球 | 米径cm 冠径/蓬径>120cm 株高>100cm | 株 | 2 | 185 | 370
161 | 49011006 | 银姬小蜡球 | 米径cm 冠径/蓬径>80cm 株高>80cm | 株 | 1 | 73.39 | 73.39
162 | 49011007 | 小叶栀子 | 冠幅0.20-0.25m,自然高0.25-0.30m | 株 | 1652 | 1.28 | 2114.56
163 | 49011008 | 马尼拉草 | 米径cm 冠径/蓬径cm 株高cm | 平方 | 201.85 | 11.88 | 2397.98
164 | 55090001 | 配电箱 |  | 台 | 1 | 850 | 850
165 | 570700900077 | 纸筋石灰浆 |  | m3 | 0.082 | 762.29 | 62.39
166 | 80010020 | 水泥砂浆 | 1:2(32.5) | m3 | 0.005 | 388.562 | 1.82
167 | 80010030 | 水泥砂浆 | 1:2.5(32.5) | m3 | 0.095 | 381.967 | 36.36
168 | 80010040 | 水泥砂浆 | 1:3(32.5) | m3 | 0.315 | 351.754 | 110.91
169 | 80010100 | 白水泥砂浆 | 1:2 | m3 | 0.002 | 546.412 | 0.98
170 | 80010310 | 聚合物水泥砂浆 |  | m3 | 0.009 | 384.62 | 3.46
171 | 80010340 | 干硬性水泥砂浆 | 1:3 | m3 | 3.563 | 290.6 | 1035.35
172 | 80010360 | 现拌砌筑砂浆 | M7.5(42.5) 砂子4.75mm 稠度50~70mm | m3 | 1.308 | 226.97 | 296.85
173 | 80010480 | 现拌抹灰砂浆 | 1:2 M45(42.5) 砂子4.75mm 稠度50~70mm | m3 | 0.945 | 396.273 | 374.49
174 | 80010490 | 现拌抹灰砂浆 | 1:2.5 M40(42.5) 砂子4.75mm 稠度50~70mm | m3 | 0.021 | 357.887 | 7.68
175 | 80010500 | 现拌抹灰砂浆 | 1:3 M30(42.5) 砂子4.75mm 稠度50~70mm | m3 | 0.157 | 322.697 | 50.53
176 | 80050150 | 现拌混合砂浆 | M5(42.5) | m3 | 0.303 | 204.003 | 61.73
177 | 80110110 | 素水泥浆 |  | m3 | 1.639 | 561.266 | 919.68
178 | 80213570 | 预拌非泵送普通混凝土 | C15(42.5) 碎石31.5mm 塌落度120-160mm | m3 | 2.845 | 360.95 | 1026.92
179 | 80213575 | 预拌非泵送普通混凝土 | C20(42.5) 碎石31.5mm 塌落度120-160mm | m3 | 18.63 | 373.99 | 6967.52
人工、材料设备、机械汇总表
工程名称：枫亭镇山头村隔头点公厕改造及篮球场环境提升工程 | [5 empty] | 第6页 共7页
序号 | 工料机编码 | 工料机名称 | 规格、型号等特殊要求 | 单位 | 数量 | 单价 | 合价
180 | 80213580 | 预拌非泵送普通混凝土 | C25(42.5) 碎石31.5mm 塌落度120-160mm | m3 | 9.847 | 390.76 | 3847.62
三 |  | 设备
四 |  | 施工机具
1 | 99010030 | 履带式单斗挖掘机 | 液压 斗容量1.25m3 | 台班 | 0.512 | 1386.964 | 710.23
2 | 99010040 | 履带式单斗挖掘机 | 液压 斗容量1.6m3 | 台班 | 0.5 | 1696.648 | 848.32
3 | 99010130 | 轮胎式单斗挖掘机 | 液压 斗容量0.6m3 | 台班 | 0.191 | 724.73 | 138.18
4 | 99010140 | 履带式液压挖掘机(带液压锤) | HM960 | 台班 | 0.047 | 1711.2 | 80.78
5 | 99050210 | 灰浆搅拌机 | 拌筒容量200L | 台班 | 1.387 | 165.665 | 229.71
6 | 99070030 | 履带式推土机 | 功率75kW | 台班 | 0.21 | 855.717 | 179.73
7 | 99070270 | 轮胎式装载机 | 斗容量1.0m3 | 台班 | 0.15 | 883.552 | 132.42
8 | 99070280 | 轮胎式装载机 | 斗容量1.5m3 | 台班 | 0.1 | 1008.874 | 101.27
9 | 99070520 | 载货汽车 | 装载质量5t | 台班 | 0.013 | 535.021 | 6.98
10 | 99070530 | 载货汽车 | 装载质量6t | 台班 | 0.029 | 554.278 | 16.3
11 | 99070540 | 载货汽车 | 装载质量8t | 台班 | 0.179 | 612.561 | 109.94
12 | 99070610 | 自卸汽车 | 装载质量4t | 台班 |  | 603.205
13 | 99070670 | 自卸汽车 | 装载质量15t | 台班 | 2.315 | 941.403 | 2179.65
14 | 99070730 | 平板拖车组 | 装载质量20t | 台班 | 0.019 | 1157.016 | 21.63
15 | 99070770 | 平板拖车组 | 装载质量60t | 台班 | 0.5 | 1682.34 | 841.17
16 | 99070990 | 轨道平车 | 装载质量10t | 台班 | 0.102 | 80.367 | 8.21
17 | 99090010 | 履带式电动起重机 | 提升质量5t | 台班 | 0.318 | 329.444 | 104.76
18 | 99090300 | 汽车式起重机 | 提升质量5t | 台班 | 0.127 | 490.732 | 62.27
19 | 99090310 | 汽车式起重机 | 提升质量8t | 台班 | 0.07 | 834.062 | 58.05
20 | 99090360 | 汽车式起重机 | 提升质量25t | 台班 | 0.07 | 1169.734 | 81.8
21 | 99090400 | 汽车式起重机 | 提升质量40t | 台班 | 0.034 | 1615.717 | 55.52
22 | 99090560 | 门式起重机 | 提升质量10t | 台班 | 0.09 | 509.65 | 45.73
23 | 99090570 | 门式起重机 | 提升质量20t | 台班 | 0.034 | 684.171 | 23.29
24 | 99091160 | 电动卷扬机 | 单筒慢速 牵引力30kN | 台班 | 0.011 | 167.257 | 1.84
25 | 99091600 | 吊装机械 | 综合 | 台班 | 0.134 | 541.52 | 72.56
26 | 99130010 | 平地机 | 功率90kW | 台班 | 0.149 | 756.133 | 112.85
27 | 99130100 | 钢轮内燃压路机 | 工作质量8t | 台班 | 0.048 | 511.858 | 24.56
28 | 99130120 | 钢轮内燃压路机 | 工作质量15t | 台班 | 0.267 | 735.872 | 196.12
29 | 99130220 | 手扶振动压实机 | 工作质量1t | 台班 | 0.277 | 67.253 | 18.61
30 | 99130280 | 电动夯实机 | 夯击能力20～62N.m | 台班 | 0.458 | 27.16 | 12.44
31 | 99130610 | 混凝土路面锯缝机 | 不含刀片 | 台班 | 0.474 | 23.142 | 10.96
32 | 99170020 | 钢筋切断机 | 直径40mm | 台班 | 0.164 | 39.723 | 6.52
33 | 99170040 | 钢筋弯曲机 | 直径40mm | 台班 | 0.279 | 24.188 | 6.75
34 | 99190180 | 端部铣床 |  | 台班 | 0.015 | 138.46 | 2.1
35 | 99190300 | 摇臂钻床 | Z3050×16/1 | 台班 | 0.01 | 134.38 | 1.36
36 | 99190310 | 数控平板钻床 | CDMP2012 | 台班 | 0.006 | 306.09 | 1.82
人工、材料设备、机械汇总表
工程名称：枫亭镇山头村隔头点公厕改造及篮球场环境提升工程 | [5 empty] | 第7页 共7页
序号 | 工料机编码 | 工料机名称 | 规格、型号等特殊要求 | 单位 | 数量 | 单价 | 合价
37 | 99190320 | 数控转角带锯床 | SAW1260 | 台班 | 0.006 | 235.6 | 1.4
38 | 99190420 | 剪板机 | 厚度×宽度 40×3100mm | 台班 | 0.017 | 722.221 | 12.2
39 | 99190440 | 型钢剪断机 | 剪断宽度500mm | 台班 | 0.022 | 387.352 | 8.65
40 | 99190770 | 刨边机 | 加工长度12000mm | 台班 | 0.037 | 673.696 | 25.14
41 | 99191040 | 型钢矫正机 | 37.5t | 台班 | 0.022 | 200.73 | 4.49
42 | 99191430 | H型钢组立机 | HZJ-2500 | 台班 | 0.02 | 362.97 | 7.19
43 | 99191440 | 液压矫正机 | YJZ-60B | 台班 | 0.026 | 376.84 | 9.86
44 | 99191820 | 石料切割机 |  | 台班 | 3.597 | 17 | 61.14
45 | 99210001 | 木工圆锯机 | 直径500mm | 台班 | 0.104 | 24.636 | 2.57
46 | 99210050 | 木工平刨床 | 刨削宽度500mm | 台班 | 0.089 | 22.106 | 1.97
47 | 99230140 | 数控切割机 | CNC/GDZ-400 | 台班 | 0.03 | 219.68 | 6.52
48 | 99250010 | 交流弧焊机 | 容量30kVA | 台班 | 0.821 | 89.46 | 73.4
49 | 99250150 | 对焊机 | 容量75kVA | 台班 | 0.148 | 105.796 | 15.63
50 | 99250240 | 二氧化碳气体保护焊机 | 电流500A | 台班 | 0.351 | 120.786 | 42.37
51 | 99250510 | 埋弧气刨机 | ZX5-1000 | 台班 | 0.04 | 111.18 | 4.4
52 | 99250530 | 双悬臂式焊接机 | SXBH20 | 台班 | 0.059 | 279.03 | 16.57
53 | 99250560 | 电焊机 |  | 台班 | 0.003 | 60.84 | 0.18
54 | 99250610 | 交流电焊机 | 功率32kVA | 台班 | 0.071 | 89.46 | 6.38
55 | 99270140 | 焊剂烘干机 | YJJ-A-300 | 台班 | 0.034 | 38.97 | 1.32
56 | 99310030 | 洒水车 | 罐容量4000L | 台班 | 0.782 | 583.6 | 456.61
57 | 99430180 | 电动空气压缩机 | 排气量1m3/min | 台班 | 0.037 | 48.267 | 1.77
58 | 99430220 | 电动空气压缩机 | 排气量10m3/min | 台班 | 0.076 | 352.423 | 26.81
59 | 99440010 | 电动单级离心清水泵 | 出口直径Φ100 | 台班 | 0.003 | 32.236 | 0.1
60 | 99440460 | 试压泵 | 压力3MPa | 台班 | 0.006 | 16.736 | 0.1
61 | 99450550 | 其他机械费 |  | 元 | 2.796 | 1 | 2.8
62 | 99450770 | 恒温箱 |  | 台班 | 0.034 | 59.56 | 2.01