## 工程量计算书-封面
工程量计算书
| 项目名称： | 瑞沟村瑞沟溪草垅段溪道修复及清淤工程
建设单位：
编制单位：
编制人：
| 打印日期： | 2024-12-02

## 工程量计算书(含部位)(横向)
工程量计算书
工程名称： |  | 瑞沟村瑞沟溪草垅段溪道修复及清淤工程 | [5 empty] | 第 1 页 | 共 3 页
序号 | 部位 |  | 项目编号 | 项目名称 | 单位 | 数量 | 计算式说明/计算式
溪岸修复
1 |  |  |  | 清除溪道杂草淤泥平均深500mm | m3 | 175.25
H.1 |  |  |  | A0+110~A0+150 |  | 92
(5.30＋3.90)÷2×0.50×(150－110)
H.2 |  |  |  | A0+150~A0+180 |  | 83.25
(5.80＋5.30)÷2×0.50×(180－150)
2 |  |  |  | 挖土方 | m3 | 522.86
H.1 |  |  |  | A0+110~A0+150 |  | 280.34
(3.941＋4.16＋3.881＋2.035)÷2×(150－110)
H.2 |  |  |  | A0+150~A0+180 |  | 242.52
(7.735＋2.517＋3.881＋2.035)÷2×(180－150)
3 |  |  |  | 回填土 | m3 | 351.645
H.1 |  |  |  | A0+110~A0+150 |  | 157.74
(0.0625×4＋1.967＋1.967＋1.877＋1.826)÷2×(150－110)
H.2 |  |  |  | A0+150~A0+180 |  | 193.905
(0.0625×4＋1.826＋1.877＋4.573＋4.401)÷2×(180－150)
4 |  |  |  | 外运土方 | m3 | 171.215
522.860－351.645
5 |  |  |  | 新建M10浆砌条石基础 | m3 | 102.15
H.1 |  |  |  | A0+110~A0+150 |  | 55.8
(1.41＋1.38)÷2×(150－110)×0.50×【边】2
H.2 |  |  |  | A0+150~A0+180 |  | 46.35
(1.71＋1.38)÷2×(180－150)×0.50×【边】2
工程量计算书
工程名称： |  | 瑞沟村瑞沟溪草垅段溪道修复及清淤工程 | [5 empty] | 第 2 页 | 共 3 页
序号 | 部位 |  | 项目编号 | 项目名称 | 单位 | 数量 | 计算式说明/计算式
6 |  |  |  | 新建M10浆砌条石挡墙 | m3 | 229.245
H.1 |  |  |  | A0+110~A0+150 |  | 107.52
(0.60＋1.08)÷2×1.60×(150－110)×【边】2
H.2 |  |  |  | A0+150~A0+180 |  | 121.725
{(0.60＋1.08)÷2×1.60＋(0.60＋1.41)÷2×2.70}÷2×(180－150)×【边】2
7 |  |  |  | 沉缩缝 | m2 | 0.718
H.1 |  |  |  | A0+150 |  | 0.465
(1.675×2＋0.60×2＋1.60×2)×0.02×3
H.2 |  |  |  | A0+180 |  | 0.253
(2.923×2＋0.60×2＋2.80×2)×0.02
8 |  |  |  | DN75mmPVC排水管 | m | 135.76
H.1 |  |  |  | A0+110~A0+150 |  | 64.96
(0.8926＋1.018)×17×2
H.2 |  |  |  | A0+150~A0+180 |  | 70.8
(1.33＋1.03)×15×2
9 |  |  |  | 碎石反滤包 | m3 | 0.409
H.1 |  |  |  | A0+110~A0+150 |  | 0.234
0.13×0.15×0.15×2×20×2
H.2 |  |  |  | A0+150~A0+180 |  | 0.175
0.13×0.15×0.15×2×15×2
临时工程
1 |  |  |  | 临时施工围堰 | m3 | 45
(1.50＋4.50)÷2×1.50×5×【上下流】2
工程量计算书
工程名称： |  | 瑞沟村瑞沟溪草垅段溪道修复及清淤工程 | [5 empty] | 第 3 页 | 共 3 页
序号 | 部位 |  | 项目编号 | 项目名称 | 单位 | 数量 | 计算式说明/计算式
1.1 |  |  |  | 开挖料填筑 | m3 | 22.5
3.00×1.50÷2×5×【上下流】2
1.2 |  |  |  | 麻袋装土 | m3 | 22.5
45.000－22.500