## 封2
瑞沟村瑞沟溪草垅段溪道修复及清淤工程 |  |  | 工程
预 算 造 价
工程造价（小写）: | 181716元整 | 其中：甲供材料费 | 0元整
（大写）: | 壹拾捌万壹仟柒佰壹拾陆元整 | 其中：甲供材料费 | 整
招 标 人: |  | 造价咨询人:
| （单位盖章） |  | （单位盖章或资质专用章）
法定代表人 |  | 法定代表人
或其授权人: |  | 或其授权人:
| （签字或盖章） |  | （签字或盖章）
造价工程师:
（签字盖专用章）
编制时间：2024年11月29日

## 费率表
工程分组费率表
工程名称：瑞沟村瑞沟溪草垅段溪道修复及清淤工程
序号 | 费用名称 | 土方开挖工程 | 石方开挖工程 | 土石填筑工程 | 模板工程 | 混凝土工程 | 钢筋制安工程 | 钻孔灌浆及锚固工程 | 疏浚工程 | 生态景观工程 | 其他工程 | 安装工程 | 管道安装工程 | 安装工程(制作) | 安装工程(费率) |  | 议价 | 0 | 0 | 0 | 0 | 0 | 0 | 0 | 0 | 0 | 0 | 0 | 0 | 0 | 0 | 0 | 0 | 0 | 0 | 0 | 0 | 0 | 0 | 0 | 0 | 0 | 0 | 0 | 0 | 0 | 0
|  | 1 | 2 | 3 | 4 | 5 | 6 | 7 | 8 | 9 | 10 | 11 | 12 | 13 | 14 |  | 15 | 16 | 17 | 18 | 19 | 20 | 21 | 22 | 23 | 24 | 25 | 26 | 27 | 28 | 29 | 30 | 31 | 32 | 33 | 34 | 35 | 36 | 37 | 38 | 39 | 40 | 41 | 42 | 43 | 44 | 45
1 | 其他直接费 | 3.15 | 3.15 | 3.15 | 3.15 | 3.15 | 3.15 | 3.15 | 3.15 | 3.15 | 3.15 | 3.15 | 3.15 | 3.15 | 3.15 | A2 | 0 | 0 | 0 | 0 | 0 | 0 | 0 | 0 | 0 | 0 | 0 | 0 | 0 | 0 | 0 | 0 | 0 | 0 | 0 | 0 | 0 | 0 | 0 | 0 | 0 | 0 | 0 | 0 | 0 | 0 | 0
2 | 间接费 | 10.5 | 12.5 | 9 | 8 | 12.5 | 6 | 10.5 | 6 | 8 | 6 | 55 | 70 | 55 | 55 | B | 0 | 0 | 0 | 0 | 0 | 0 | 0 | 0 | 0 | 0 | 0 | 0 | 0 | 0 | 0 | 0 | 0 | 0 | 0 | 0 | 0 | 0 | 0 | 0 | 0 | 0 | 0 | 0 | 0 | 0 | 0
3 | 利润 | 7 | 7 | 7 | 7 | 7 | 7 | 7 | 7 | 7 | 7 | 7 | 7 | 7 | 7 | C | 0 | 0 | 0 | 0 | 0 | 0 | 0 | 0 | 0 | 0 | 0 | 0 | 0 | 0 | 0 | 0 | 0 | 0 | 0 | 0 | 0 | 0 | 0 | 0 | 0 | 0 | 0 | 0 | 0 | 0 | 0
4 | 税金 | 9 | 9 | 9 | 9 | 9 | 9 | 9 | 9 | 9 | 9 | 9 | 9 | 9 | 9 | F | 0 | 0 | 0 | 0 | 0 | 0 | 0 | 0 | 0 | 0 | 0 | 0 | 0 | 0 | 0 | 0 | 0 | 0 | 0 | 0 | 0 | 0 | 0 | 0 | 0 | 0 | 0 | 0 | 0 | 0 | 0
5 | 扩大系数 | 0 | 0 | 0 | 0 | 0 | 0 | 0 | 0 | 0 | 0 | 0 | 0 | 0 | 0 | G | 0 | 0 | 0 | 0 | 0 | 0 | 0 | 0 | 0 | 0 | 0 | 0 | 0 | 0 | 0 | 0 | 0 | 0 | 0 | 0 | 0 | 0 | 0 | 0 | 0 | 0 | 0 | 0 | 0 | 0 | 0
6 | 临时工程摊销费 | 1.5 | 1.5 | 1.5 | 1.5 | 1.5 | 1.5 | 1.5 | 1.5 | 1.5 | 1.5 | 1.5 | 1.5 | 1.5 | 1.5 | H | 0 | 0 | 0 | 0 | 0 | 0 | 0 | 0 | 0 | 0 | 0 | 0 | 0 | 0 | 0 | 0 | 0 | 0 | 0 | 0 | 0 | 0 | 0 | 0 | 0 | 0 | 0 | 0 | 0 | 0 | 0
7 | 其他费用摊销 | 2 | 2 | 2 | 2 | 2 | 2 | 2 | 2 | 2 | 2 | 2 | 2 | 2 | 2 | I | 0 | 0 | 0 | 0 | 0 | 0 | 0 | 0 | 0 | 0 | 0 | 0 | 0 | 0 | 0 | 0 | 0 | 0 | 0 | 0 | 0 | 0 | 0 | 0 | 0 | 0 | 0 | 0 | 0 | 0 | 0

## 一级汇总表
工程预算汇总表
工程名称：瑞沟村瑞沟溪草垅段溪道修复及清淤工程
编号 | 项 目 名 称 | 建安费(元) | 设备费(元) | 节唯一编号 | 级别
第一部分 | 建筑工程 | 167428 | 0 | 1 | 1 | 建筑工程
第五部分 | 施工临时工程 | 14288 | 0 | 20 | 1 | 临时工程
| 小 计(元) | 181716 | 0 |  | A
| 总 计 | 181716 |  |  | B

## 二级汇总表
工程预算汇总表
工程名称：瑞沟村瑞沟溪草垅段溪道修复及清淤工程
编号 | 项 目 名 称 | 建安费(元) | 设备费(元) | 节唯一编号 | 级别
第一部分 | 建筑工程 | 167428 | 0 | 1 | 1 | 建筑工程
一 | 溪岸修复 | 167428 | 0 | 37 | 2 | 建筑工程
第五部分 | 施工临时工程 | 14288 | 0 | 20 | 1 | 临时工程
一 | 施工导流工程 | 9856 | 0 | 21 | 2 | 临时工程
四 | 施工专项工程 | 4432 | 0 | 24 | 2 | 临时工程
| 小 计(元) | 181716 | 0 |  | A
| 总 计 | 181716

## 详细汇总表
工程预算汇总表
工程名称：瑞沟村瑞沟溪草垅段溪道修复及清淤工程
编号 | 项 目 名 称 | 建安费(元) | 设备费(元) | 节唯一编号 | 级别
第一部分 | 建筑工程 | 167428 | 0 | 1 | 1 | 建筑工程
一 | 溪岸修复 | 167428 | 0 | 37 | 2 | 建筑工程
第五部分 | 施工临时工程 | 14288 | 0 | 20 | 1 | 临时工程
一 | 施工导流工程 | 9856 | 0 | 21 | 2 | 临时工程
一 | 临时施工围堰 | 9856 | 0 | 38 | 3 | 临时工程
四 | 施工专项工程 | 4432 | 0 | 24 | 2 | 临时工程
1 | 安全生产措施费 | 4432 | 0 | 25 | 3 | 临时工程
| 小 计(元) | 181716 | 0 |  | A
| 总 计 | 181716 |  |  | B

## 建筑工程
表三
建筑工程预算表
工程名称：瑞沟村瑞沟溪草垅段溪道修复及清淤工程
序号 | 工程或费用名称 | 单位 | 数量 | 单价(元) | 合价(元) | 备注 | 级别
第一部分 | 建筑工程 | 元 | 0 | 0 | 167428 |  | 1 | 1
一 | 溪岸修复 |  | 0 | 0 | 167428 |  | 2 | 37
(1) | 清除溪道杂草淤泥 | m3 | 175.25 | 27.82 | 4875 |  | 3 |  | $清除溪道杂草淤泥$27.82$ | $39$ | 39 | Y10411T
(2) | 挖掘机挖土方 土类级别 Ⅲ | m3 | 351.645 | 3.15 | 1108 |  | 3 |  | $挖掘机挖土方 土类级别 Ⅲ$3.15$ | $43$ | 43 | Y10305
(3) | 开挖料夯填 | m3实方 | 351.645 | 10.52 | 3699 |  | 3 |  | $开挖料夯填$10.52$ | $45$ | 45 | Y30172
(4) | 1m3挖掘机挖土自卸汽车运输 运距（3km） | m3 | 171.215 | 18.29 | 3132 |  | 3 |  | $1m3挖掘机挖土自卸汽车运输 运距（3km）$18.29$ | $47$ | 47 | Y10323
(5) | M10浆砌条石基础 | m3砌体方 | 102.15 | 439.04 | 44848 |  | 3 |  | $M10浆砌条石基础$439.04$ | $49$ | 49 | Y30105T
(6) | M10浆砌条石挡墙 | m3砌体方 | 229.245 | 455.44 | 104407 |  | 3 |  | $M10浆砌条石挡墙$455.44$ | $51$ | 51 | Y30106T
(7) | 沥青沉缩缝 | m2 | 0.718 | 160.73 | 115 |  | 3 |  | $沥青沉缩缝$160.73$ | $53$ | 53 | Y40276
(8) | DN75mmPVC排水管 | m | 185.76 | 27.76 | 5157 |  | 3 |  | $DN75mmPVC排水管$27.76$ | $55$ | 55 | Y18028T
(9) | 碎石反滤包 | m3 | 0.41 | 212.11 | 87 |  | 3 |  | $碎石反滤包$212.11$ | $57$ | 57 | Y30006
| 合 计 |  |  |  | 167428 |  | A

## 设备及安装工程
表四
机电设备及安装工程预算表
工程名称：瑞沟村瑞沟溪草垅段溪道修复及清淤工程
序号 | 名称及规格 | 单位 | 数量 | 单价(元) |  | 合价(元) |  | 备注 | 级别 | 节ID | UsysRU ID | 小计统计级别
|  |  |  | 设备费 | 安装费 | 设备费 | 安装费
| 合 计 |  |  |  |  | 0 | 0 |  | A

## 金属结构
表四
金属结构设备及安装工程预算表
工程名称：瑞沟村瑞沟溪草垅段溪道修复及清淤工程
序号 | 名称及规格 | 单位 | 数量 | 单价(元) |  | 合价(元) |  | 备注 | 级别 | 小计统计级别
|  |  |  | 设备费 | 安装费 | 设备费 | 安装费
| 合 计 |  |  |  |  | 0 | 0 |  | A

## 输水管线
表四
输水管线设备及安装工程预算表
工程名称：瑞沟村瑞沟溪草垅段溪道修复及清淤工程
序号 | 名称及规格 | 单位 | 数量 | 单价(元) |  | 合价(元) |  | 备注 | 级别 | 小计统计级别
|  |  |  | 设备费 | 安装费 | 设备费 | 安装费
| 合 计 |  |  |  |  | 0 | 0 |  | A

## 临时工程
表三
临时工程预算表
工程名称：瑞沟村瑞沟溪草垅段溪道修复及清淤工程
编号 | 工程或费用名称 | 单位 | 工程量 | 单价(元) | 合价(元) | 备注 | 级别
第五部分 | 施工临时工程 | 元 | 0 | 0 | 14288 |  | 1 | 20
一 | 施工导流工程 | 元 | 0 | 0 | 9856 |  | 2 | 21
一 | 临时施工围堰 |  | 0 | 0 | 9856 |  | 3 | 38
(1) | 麻袋装土围堰 | m3堰体方 | 22.5 | 101.41 | 2282 |  | 4 |  | $麻袋装土围堰$101.41$ | $1$ | 1 | Y90001+Y90004
(2) | 开挖料填筑 | m3实方 | 22.5 | 10.52 | 237 |  | 4 |  | $开挖料填筑$10.52$ | $6$ | 6 | Y30172
(3) | 填筑土挖除 | m3 | 22.5 | 3.15 | 71 |  | 4 |  | $填筑土挖除$3.15$ | $11$ | 11 | Y10305
(4) | 点工抽水台班 | 台班 | 25 | 290.64 | 7266 |  | 4 |  | $点工抽水台班$290.64$ | $64$ | 64 | Y110001
四 | 施工专项工程 | 元 | 0 | 0 | 4432 |  | 2 | 24
1 | 安全生产措施费 | 元 | 0 | 0 | 4432 |  | 3 | 25
(1) | 安全生产措施费 | 项 | 177284 | 2.5% | 4432 |  | 4 |  | $安全生产措施费$2.50%$ | $67$ | 67 | FL | 137,121
| 合 计 |  |  |  | 14288 |  | A

## 其他项目
表三
其它项目预算表
工程名称：瑞沟村瑞沟溪草垅段溪道修复及清淤工程
编号 | 工程或费用名称 | 单位 | 工程量 | 单价(元) | 合价(元) | 备注 | 级别
| 合 计 |  |  |  | 0 |  | A

## 建筑单价分析表
附件表八
建筑工程单价表
单价编号 | 1 | 项目名称 | 清除溪道杂草淤泥
定额编号 | Y10411T |  |  | 定额单位 | 100m3 |  |  | 0
工作内容:
编号 | 名称及规格 | 单位 | 数量 | 单价(元) | 合价(元) | 备注 | 实际单价 | 材料限价 | 材料编号 | 材料标识 | 费用链接标识 | 定额ID号 | 费用计算方法 | 费用标识 | 费用标识1
1 | 直接费 | 元 | 0 | 0 | 1690.43 | [5 empty] | $清除溪道杂草淤泥$27.82$直接费$ | 39 | A1+A2 | A | $39$A$ | 1
1.1 | 基本直接费 | 元 | 0 | 0 | 1638.81 | [5 empty] | $清除溪道杂草淤泥$27.82$基本直接费$ | 39 | A11+A12+A13 | A1 | $39$A1$ | 1
1.1.1 | 人工费 | 元 | 0 | 0 | 130.36 | [5 empty] | $清除溪道杂草淤泥$27.82$人工费$ | 39 | [人工费] | A11 | $39$A11$ | 1
(1) | 普工 | 工日 | 1.5336 | 85 | 130.36 |  | 85 | 0 | $900020$85$ | A | $39$A$ | 39 |  |  | 950117
1.1.2 | 材料费 | 元 | 0 | 0 | 213.76 | [5 empty] | $清除溪道杂草淤泥$27.82$材料费$ | 39 | [材料费] | A12 | $39$A12$ | 1
(1) | 零星材料费 | % | 15 | 1425.05 | 213.76 |  | 1425.05 | 0 | $ST0998$1425.05$ | B | $39$B$ | 39 |  |  | 950120
1.1.3 | 机械使用费 | 元 | 0 | 0 | 1294.69 | [5 empty] | $清除溪道杂草淤泥$27.82$机械使用费$ | 39 | [机械费] | A13 | $39$A13$ | 1
(1) | 挖掘机 1.0m3 | 台班 | 0.2916 | 903.44 | 263.44 |  | 1199.95 | 903.44 | $1005$1199.95$ | C | $39$C$ | 39 | J |  | 950118
(2) | 自卸汽车 10t | 台班 | 1.9656 | 524.65 | 1031.25 |  | 718.078 | 524.65 | $3015$718.078$ | C | $39$C$ | 39 | J |  | 950119
1.2 | 其他直接费 | % | 3.15 | 1638.81 | 51.62 | [5 empty] | $清除溪道杂草淤泥$27.82$其他直接费$ | 39 | A1 | A2 | $39$A2$ | 1
2 | 间接费 | % | 10.5 | 1690.43 | 177.5 | [5 empty] | $清除溪道杂草淤泥$27.82$间接费$ | 39 | A | B | $39$B$ | 1
3 | 利润 | % | 7 | 1867.93 | 130.76 | [5 empty] | $清除溪道杂草淤泥$27.82$利润$ | 39 | A+B | C | $39$C$ | 1
4 | 主材价差 | 元 | 0 | 0 | 466.66 | [5 empty] | $清除溪道杂草淤泥$27.82$主材价差$ | 39 | [材料价差] | D | $39$D$ | 1
(1) | 柴油 | kg | 117.2524 | 3.98 | 466.66 |  | 7.48 | 3.5 | $480100002$7.48$ | J | $39$J$ | 39 | [UsysHLCJ.cl_bcp] |  | 950121
5 | 未计价装置性材料费 | 元 | 0 | 0 | 0 | [5 empty] | $清除溪道杂草淤泥$27.82$未计价装置性材料费$ | 39 | [主材费] | E | $39$E$ | 1
6 | 税金 | % | 9 | 2465.35 | 221.88 | [5 empty] | $清除溪道杂草淤泥$27.82$税金$ | 39 | A+B+C+D+E | F | $39$F$ | 1
7 | 扩大系数 | % | 0 | 2687.23 | 0 | [5 empty] | $清除溪道杂草淤泥$27.82$扩大系数$ | 39 | A+B+C+D+E+F | G | $39$G$ | 1
| 临时工程摊销费 | % | 1.5 | 2687.23 | 40.31 | [5 empty] | $清除溪道杂草淤泥$27.82$临时工程摊销费$ | 39 | A+B+C+D+E+F+G | H | $39$H$ | 1
| 其他费用摊销 | % | 2 | 2727.54 | 54.55 | [5 empty] | $清除溪道杂草淤泥$27.82$其他费用摊销$ | 39 | A+B+C+D+E+F+G+H | I | $39$I$ | 1
8 | 工程单价 | 元 | 0 | 0 | 2782 | [5 empty] | $清除溪道杂草淤泥$27.82$工程单价$ | 39 | A+B+C+D+E+F+G+H+I+J+K | Z | $39$Z$ | 1
| 综合单价 | 元/m3 |  |  | 27.82 |  | $清除溪道杂草淤泥$27.82$ | 100 | $单价行$ |  |  | 39
附件表八
建筑工程单价表
单价编号 | 2 | 项目名称 | 挖掘机挖土方 土类级别 Ⅲ
定额编号 | Y10305 |  |  | 定额单位 | 100m3 |  |  | 0
工作内容:
编号 | 名称及规格 | 单位 | 数量 | 单价(元) | 合价(元) | 备注 | 实际单价 | 材料限价 | 材料编号 | 材料标识 | 费用链接标识 | 定额ID号 | 费用计算方法 | 费用标识 | 费用标识1
1 | 直接费 | 元 | 0 | 0 | 196.15 | [5 empty] | $挖掘机挖土方 土类级别 Ⅲ$3.15$直接费$ | 43 | A1+A2 | A | $43$A$ | 1
1.1 | 基本直接费 | 元 | 0 | 0 | 190.16 | [5 empty] | $挖掘机挖土方 土类级别 Ⅲ$3.15$基本直接费$ | 43 | A11+A12+A13 | A1 | $43$A1$ | 1
1.1.1 | 人工费 | 元 | 0 | 0 | 36.55 | [5 empty] | $挖掘机挖土方 土类级别 Ⅲ$3.15$人工费$ | 43 | [人工费] | A11 | $43$A11$ | 1
(1) | 普工 | 工日 | 0.43 | 85 | 36.55 |  | 85 | 0 | $900020$85$ | A | $43$A$ | 43 |  |  | 950122
1.1.2 | 材料费 | 元 | 0 | 0 | 9.06 | [5 empty] | $挖掘机挖土方 土类级别 Ⅲ$3.15$材料费$ | 43 | [材料费] | A12 | $43$A12$ | 1
(1) | 零星材料费 | % | 5 | 181.1 | 9.06 |  | 181.1 | 0 | $ST0998$181.1$ | B | $43$B$ | 43 |  |  | 950124
1.1.3 | 机械使用费 | 元 | 0 | 0 | 144.55 | [5 empty] | $挖掘机挖土方 土类级别 Ⅲ$3.15$机械使用费$ | 43 | [机械费] | A13 | $43$A13$ | 1
(1) | 挖掘机 1.0m3 | 台班 | 0.16 | 903.44 | 144.55 |  | 1199.95 | 903.44 | $1005$1199.95$ | C | $43$C$ | 43 | J |  | 950123
1.2 | 其他直接费 | % | 3.15 | 190.16 | 5.99 | [5 empty] | $挖掘机挖土方 土类级别 Ⅲ$3.15$其他直接费$ | 43 | A1 | A2 | $43$A2$ | 1
2 | 间接费 | % | 10.5 | 196.15 | 20.6 | [5 empty] | $挖掘机挖土方 土类级别 Ⅲ$3.15$间接费$ | 43 | A | B | $43$B$ | 1
3 | 利润 | % | 7 | 216.75 | 15.17 | [5 empty] | $挖掘机挖土方 土类级别 Ⅲ$3.15$利润$ | 43 | A+B | C | $43$C$ | 1
4 | 主材价差 | 元 | 0 | 0 | 47.44 | [5 empty] | $挖掘机挖土方 土类级别 Ⅲ$3.15$主材价差$ | 43 | [材料价差] | D | $43$D$ | 1
(1) | 柴油 | kg | 11.92 | 3.98 | 47.44 |  | 7.48 | 3.5 | $480100002$7.48$ | J | $43$J$ | 43 | [UsysHLCJ.cl_bcp] |  | 950125
5 | 未计价装置性材料费 | 元 | 0 | 0 | 0 | [5 empty] | $挖掘机挖土方 土类级别 Ⅲ$3.15$未计价装置性材料费$ | 43 | [主材费] | E | $43$E$ | 1
6 | 税金 | % | 9 | 279.36 | 25.14 | [5 empty] | $挖掘机挖土方 土类级别 Ⅲ$3.15$税金$ | 43 | A+B+C+D+E | F | $43$F$ | 1
7 | 扩大系数 | % | 0 | 304.5 | 0 | [5 empty] | $挖掘机挖土方 土类级别 Ⅲ$3.15$扩大系数$ | 43 | A+B+C+D+E+F | G | $43$G$ | 1
| 临时工程摊销费 | % | 1.5 | 304.5 | 4.57 | [5 empty] | $挖掘机挖土方 土类级别 Ⅲ$3.15$临时工程摊销费$ | 43 | A+B+C+D+E+F+G | H | $43$H$ | 1
| 其他费用摊销 | % | 2 | 309.07 | 6.18 | [5 empty] | $挖掘机挖土方 土类级别 Ⅲ$3.15$其他费用摊销$ | 43 | A+B+C+D+E+F+G+H | I | $43$I$ | 1
8 | 工程单价 | 元 | 0 | 0 | 315 | [5 empty] | $挖掘机挖土方 土类级别 Ⅲ$3.15$工程单价$ | 43 | A+B+C+D+E+F+G+H+I+J+K | Z | $43$Z$ | 1
| 综合单价 | 元/m3 |  |  | 3.15 |  | $挖掘机挖土方 土类级别 Ⅲ$3.15$ | 100 | $单价行$ |  |  | 43
附件表八
建筑工程单价表
单价编号 | 3 | 项目名称 | 开挖料夯填
定额编号 | Y30172 |  |  | 定额单位 | 100m3实方 |  |  | 0
工作内容:
编号 | 名称及规格 | 单位 | 数量 | 单价(元) | 合价(元) | 备注 | 实际单价 | 材料限价 | 材料编号 | 材料标识 | 费用链接标识 | 定额ID号 | 费用计算方法 | 费用标识 | 费用标识1
1 | 直接费 | 元 | 0 | 0 | 768.86 | [5 empty] | $开挖料夯填$10.52$直接费$ | 45 | A1+A2 | A | $45$A$ | 3
1.1 | 基本直接费 | 元 | 0 | 0 | 745.38 | [5 empty] | $开挖料夯填$10.52$基本直接费$ | 45 | A11+A12+A13 | A1 | $45$A1$ | 3
1.1.1 | 人工费 | 元 | 0 | 0 | 154.9 | [5 empty] | $开挖料夯填$10.52$人工费$ | 45 | [人工费] | A11 | $45$A11$ | 3
(1) | 技工 | 工日 | 0.03 | 120 | 3.6 |  | 120 | 0 | $900010$120$ | A | $45$A$ | 45 |  |  | 950126
(2) | 普工 | 工日 | 1.78 | 85 | 151.3 |  | 85 | 0 | $900020$85$ | A | $45$A$ | 45 |  |  | 950127
1.1.2 | 材料费 | 元 | 0 | 0 | 21.71 | [5 empty] | $开挖料夯填$10.52$材料费$ | 45 | [材料费] | A12 | $45$A12$ | 3
(1) | 土料 | m3 | 118 | 0 | 0 |  | 0 | 0 | $904360$0$ | B | $45$B$ | 45 |  |  | 950128
(2) | 零星材料费 | % | 3 | 723.67 | 21.71 |  | 723.67 | 0 | $ST0998$723.67$ | B | $45$B$ | 45 |  |  | 950131
1.1.3 | 机械使用费 | 元 | 0 | 0 | 568.77 | [5 empty] | $开挖料夯填$10.52$机械使用费$ | 45 | [机械费] | A13 | $45$A13$ | 3
(1) | 蛙式夯实机 2.8kW | 台班 | 1.78 | 255.49 | 454.77 |  | 255.49 | 255.49 | $1053$255.49$ | C | $45$C$ | 45 | J |  | 950129
(2) | 推土机 74kW | 台班 | 0.17 | 670.6 | 114 |  | 881.54 | 670.6 | $1023$881.54$ | C | $45$C$ | 45 | J |  | 950130
1.2 | 其他直接费 | % | 3.15 | 745.38 | 23.48 | [5 empty] | $开挖料夯填$10.52$其他直接费$ | 45 | A1 | A2 | $45$A2$ | 3
2 | 间接费 | % | 9 | 768.86 | 69.2 | [5 empty] | $开挖料夯填$10.52$间接费$ | 45 | A | B | $45$B$ | 3
3 | 利润 | % | 7 | 838.06 | 58.66 | [5 empty] | $开挖料夯填$10.52$利润$ | 45 | A+B | C | $45$C$ | 3
4 | 主材价差 | 元 | 0 | 0 | 35.86 | [5 empty] | $开挖料夯填$10.52$主材价差$ | 45 | [材料价差] | D | $45$D$ | 3
(1) | 柴油 | kg | 9.01 | 3.98 | 35.86 |  | 7.48 | 3.5 | $480100002$7.48$ | J | $45$J$ | 45 | [UsysHLCJ.cl_bcp] |  | 950132
5 | 未计价装置性材料费 | 元 | 0 | 0 | 0 | [5 empty] | $开挖料夯填$10.52$未计价装置性材料费$ | 45 | [主材费] | E | $45$E$ | 3
6 | 税金 | % | 9 | 932.58 | 83.93 | [5 empty] | $开挖料夯填$10.52$税金$ | 45 | A+B+C+D+E | F | $45$F$ | 3
7 | 扩大系数 | % | 0 | 1016.51 | 0 | [5 empty] | $开挖料夯填$10.52$扩大系数$ | 45 | A+B+C+D+E+F | G | $45$G$ | 3
| 临时工程摊销费 | % | 1.5 | 1016.51 | 15.25 | [5 empty] | $开挖料夯填$10.52$临时工程摊销费$ | 45 | A+B+C+D+E+F+G | H | $45$H$ | 3
| 其他费用摊销 | % | 2 | 1031.76 | 20.64 | [5 empty] | $开挖料夯填$10.52$其他费用摊销$ | 45 | A+B+C+D+E+F+G+H | I | $45$I$ | 3
8 | 工程单价 | 元 | 0 | 0 | 1052 | [5 empty] | $开挖料夯填$10.52$工程单价$ | 45 | A+B+C+D+E+F+G+H+I+J+K | Z | $45$Z$ | 3
| 综合单价 | 元/m3实方 |  |  | 10.52 |  | $开挖料夯填$10.52$ | 100 | $单价行$ |  |  | 45
附件表八
建筑工程单价表
单价编号 | 4 | 项目名称 | 1m3挖掘机挖土自卸汽车运输 运距（3km）
定额编号 | Y10323 |  |  | 定额单位 | 100m3 |  |  | 0
工作内容:
编号 | 名称及规格 | 单位 | 数量 | 单价(元) | 合价(元) | 备注 | 实际单价 | 材料限价 | 材料编号 | 材料标识 | 费用链接标识 | 定额ID号 | 费用计算方法 | 费用标识 | 费用标识1
1 | 直接费 | 元 | 0 | 0 | 1083.01 | [5 empty] | $1m3挖掘机挖土自卸汽车运输 运距（3km）$18.29$直接费$ | 47 | A1+A2 | A | $47$A$ | 1
1.1 | 基本直接费 | 元 | 0 | 0 | 1049.94 | [5 empty] | $1m3挖掘机挖土自卸汽车运输 运距（3km）$18.29$基本直接费$ | 47 | A11+A12+A13 | A1 | $47$A1$ | 1
1.1.1 | 人工费 | 元 | 0 | 0 | 58.65 | [5 empty] | $1m3挖掘机挖土自卸汽车运输 运距（3km）$18.29$人工费$ | 47 | [人工费] | A11 | $47$A11$ | 1
(1) | 普工 | 工日 | 0.69 | 85 | 58.65 |  | 85 | 0 | $900020$85$ | A | $47$A$ | 47 |  |  | 950133
1.1.2 | 材料费 | 元 | 0 | 0 | 40.38 | [5 empty] | $1m3挖掘机挖土自卸汽车运输 运距（3km）$18.29$材料费$ | 47 | [材料费] | A12 | $47$A12$ | 1
(1) | 零星材料费 | % | 4 | 1009.56 | 40.38 |  | 1009.56 | 0 | $ST0998$1009.56$ | B | $47$B$ | 47 |  |  | 950137
1.1.3 | 机械使用费 | 元 | 0 | 0 | 950.91 | [5 empty] | $1m3挖掘机挖土自卸汽车运输 运距（3km）$18.29$机械使用费$ | 47 | [机械费] | A13 | $47$A13$ | 1
(1) | 挖掘机 1.0m3 | 台班 | 0.17 | 903.44 | 153.58 |  | 1199.95 | 903.44 | $1005$1199.95$ | C | $47$C$ | 47 | J |  | 950134
(2) | 推土机 59kw | 台班 | 0.08 | 588.55 | 47.08 |  | 755.71 | 588.55 | $1022$755.71$ | C | $47$C$ | 47 | J |  | 950135
(3) | 自卸汽车 10t | 台班 | 1.43 | 524.65 | 750.25 |  | 718.078 | 524.65 | $3015$718.078$ | C | $47$C$ | 47 | J |  | 950136
1.2 | 其他直接费 | % | 3.15 | 1049.94 | 33.07 | [5 empty] | $1m3挖掘机挖土自卸汽车运输 运距（3km）$18.29$其他直接费$ | 47 | A1 | A2 | $47$A2$ | 1
2 | 间接费 | % | 10.5 | 1083.01 | 113.72 | [5 empty] | $1m3挖掘机挖土自卸汽车运输 运距（3km）$18.29$间接费$ | 47 | A | B | $47$B$ | 1
3 | 利润 | % | 7 | 1196.73 | 83.77 | [5 empty] | $1m3挖掘机挖土自卸汽车运输 运距（3km）$18.29$利润$ | 47 | A+B | C | $47$C$ | 1
4 | 主材价差 | 元 | 0 | 0 | 340.38 | [5 empty] | $1m3挖掘机挖土自卸汽车运输 运距（3km）$18.29$主材价差$ | 47 | [材料价差] | D | $47$D$ | 1
(1) | 柴油 | kg | 85.523 | 3.98 | 340.38 |  | 7.48 | 3.5 | $480100002$7.48$ | J | $47$J$ | 47 | [UsysHLCJ.cl_bcp] |  | 950138
5 | 未计价装置性材料费 | 元 | 0 | 0 | 0 | [5 empty] | $1m3挖掘机挖土自卸汽车运输 运距（3km）$18.29$未计价装置性材料费$ | 47 | [主材费] | E | $47$E$ | 1
6 | 税金 | % | 9 | 1620.88 | 145.88 | [5 empty] | $1m3挖掘机挖土自卸汽车运输 运距（3km）$18.29$税金$ | 47 | A+B+C+D+E | F | $47$F$ | 1
7 | 扩大系数 | % | 0 | 1766.76 | 0 | [5 empty] | $1m3挖掘机挖土自卸汽车运输 运距（3km）$18.29$扩大系数$ | 47 | A+B+C+D+E+F | G | $47$G$ | 1
| 临时工程摊销费 | % | 1.5 | 1766.76 | 26.5 | [5 empty] | $1m3挖掘机挖土自卸汽车运输 运距（3km）$18.29$临时工程摊销费$ | 47 | A+B+C+D+E+F+G | H | $47$H$ | 1
| 其他费用摊销 | % | 2 | 1793.26 | 35.87 | [5 empty] | $1m3挖掘机挖土自卸汽车运输 运距（3km）$18.29$其他费用摊销$ | 47 | A+B+C+D+E+F+G+H | I | $47$I$ | 1
8 | 工程单价 | 元 | 0 | 0 | 1829 | [5 empty] | $1m3挖掘机挖土自卸汽车运输 运距（3km）$18.29$工程单价$ | 47 | A+B+C+D+E+F+G+H+I+J+K | Z | $47$Z$ | 1
| 综合单价 | 元/m3 |  |  | 18.29 |  | $1m3挖掘机挖土自卸汽车运输 运距（3km）$18.29$ | 100 | $单价行$ |  |  | 47
附件表八
建筑工程单价表
单价编号 | 5 | 项目名称 | M10浆砌条石基础
定额编号 | Y30105T |  |  | 定额单位 | 100m3砌体方 |  |  | 0
工作内容:
编号 | 名称及规格 | 单位 | 数量 | 单价(元) | 合价(元) | 备注 | 实际单价 | 材料限价 | 材料编号 | 材料标识 | 费用链接标识 | 定额ID号 | 费用计算方法 | 费用标识 | 费用标识1
1 | 直接费 | 元 | 0 | 0 | 14832.44 | [5 empty] | $M10浆砌条石基础$439.04$直接费$ | 49 | A1+A2 | A | $49$A$ | 3
1.1 | 基本直接费 | 元 | 0 | 0 | 14379.49 | [5 empty] | $M10浆砌条石基础$439.04$基本直接费$ | 49 | A11+A12+A13 | A1 | $49$A1$ | 3
1.1.1 | 人工费 | 元 | 0 | 0 | 4532.1 | [5 empty] | $M10浆砌条石基础$439.04$人工费$ | 49 | [人工费] | A11 | $49$A11$ | 3
(1) | 技工 | 工日 | 17.41 | 120 | 2089.2 |  | 120 | 0 | $900010$120$ | A | $49$A$ | 49 |  |  | 950139
(2) | 普工 | 工日 | 28.74 | 85 | 2442.9 |  | 85 | 0 | $900020$85$ | A | $49$A$ | 49 |  |  | 950140
1.1.2 | 材料费 | 元 | 0 | 0 | 9650.31 | [5 empty] | $M10浆砌条石基础$439.04$材料费$ | 49 | [材料费] | A12 | $49$A12$ | 3
(1) | 条石 | m3 | 79.6 | 70 | 5572 |  | 285 | 70 | $904130$285$ | B | $49$B$ | 49 |  |  | 950141
(2) | 水泥砌筑砂浆 M10 水泥42.5 | m3 | 25 | 161.212 | 4030.3 |  | 340.917 | 161.212 | $277-0$340.917$ | B | $49$B$ | 49 | P |  | 950142
(3) | 其他材料费 | % | 0.5 | 9602.3 | 48.01 |  | 9602.3 | 0 | $ST0999$9602.3$ | B | $49$B$ | 49 |  |  | 950145
1.1.3 | 机械使用费 | 元 | 0 | 0 | 197.08 | [5 empty] | $M10浆砌条石基础$439.04$机械使用费$ | 49 | [机械费] | A13 | $49$A13$ | 3
(1) | 砂浆搅拌机 0.4m3 | 台班 | 0.68 | 121.542 | 82.65 |  | 121.542 | 121.542 | $2002$121.542$ | C | $49$C$ | 49 | J |  | 950143
(2) | 胶轮车 | 台班 | 24.09 | 4.75 | 114.43 |  | 4.75 | 4.75 | $3045$4.75$ | C | $49$C$ | 49 | J |  | 950144
1.2 | 其他直接费 | % | 3.15 | 14379.49 | 452.95 | [5 empty] | $M10浆砌条石基础$439.04$其他直接费$ | 49 | A1 | A2 | $49$A2$ | 3
2 | 间接费 | % | 9 | 14832.44 | 1334.92 | [5 empty] | $M10浆砌条石基础$439.04$间接费$ | 49 | A | B | $49$B$ | 3
3 | 利润 | % | 7 | 16167.36 | 1131.72 | [5 empty] | $M10浆砌条石基础$439.04$利润$ | 49 | A+B | C | $49$C$ | 3
4 | 主材价差 | 元 | 0 | 0 | 21606.61 | [5 empty] | $M10浆砌条石基础$439.04$主材价差$ | 49 | [材料价差] | D | $49$D$ | 3
(1) | 条石 | m3 | 79.6 | 215 | 17114 |  | 285 | 70 | $904130$285$ | J | $49$J$ | 49 | [UsysHLCJ.cl_bcp] |  | 950146
(2) | 水泥42.5 | kg | 6880 | 0.113 | 777.44 |  | 0.413 | 0.3 | $911770$0.413$ | J | $49$J$ | 49 | [UsysHLCJ.cl_bcp] |  | 950147
(3) | 砂(砂浆用) | m3 | 27.75 | 133.88 | 3715.17 |  | 203.88 | 70 | $B00455688$203.88$ | J | $49$J$ | 49 | [UsysHLCJ.cl_bcp] |  | 950148
5 | 未计价装置性材料费 | 元 | 0 | 0 | 0 | [5 empty] | $M10浆砌条石基础$439.04$未计价装置性材料费$ | 49 | [主材费] | E | $49$E$ | 3
6 | 税金 | % | 9 | 38905.69 | 3501.51 | [5 empty] | $M10浆砌条石基础$439.04$税金$ | 49 | A+B+C+D+E | F | $49$F$ | 3
7 | 扩大系数 | % | 0 | 42407.2 | 0 | [5 empty] | $M10浆砌条石基础$439.04$扩大系数$ | 49 | A+B+C+D+E+F | G | $49$G$ | 3
| 临时工程摊销费 | % | 1.5 | 42407.2 | 636.11 | [5 empty] | $M10浆砌条石基础$439.04$临时工程摊销费$ | 49 | A+B+C+D+E+F+G | H | $49$H$ | 3
| 其他费用摊销 | % | 2 | 43043.31 | 860.87 | [5 empty] | $M10浆砌条石基础$439.04$其他费用摊销$ | 49 | A+B+C+D+E+F+G+H | I | $49$I$ | 3
8 | 工程单价 | 元 | 0 | 0 | 43904 | [5 empty] | $M10浆砌条石基础$439.04$工程单价$ | 49 | A+B+C+D+E+F+G+H+I+J+K | Z | $49$Z$ | 3
| 综合单价 | 元/m3砌体方 |  |  | 439.04 |  | $M10浆砌条石基础$439.04$ | 100 | $单价行$ |  |  | 49
附件表八
建筑工程单价表
单价编号 | 6 | 项目名称 | M10浆砌条石挡墙
定额编号 | Y30106T |  |  | 定额单位 | 100m3砌体方 |  |  | 0
工作内容:
编号 | 名称及规格 | 单位 | 数量 | 单价(元) | 合价(元) | 备注 | 实际单价 | 材料限价 | 材料编号 | 材料标识 | 费用链接标识 | 定额ID号 | 费用计算方法 | 费用标识 | 费用标识1
1 | 直接费 | 元 | 0 | 0 | 16047.86 | [5 empty] | $M10浆砌条石挡墙$455.44$直接费$ | 51 | A1+A2 | A | $51$A$ | 3
1.1 | 基本直接费 | 元 | 0 | 0 | 15557.79 | [5 empty] | $M10浆砌条石挡墙$455.44$基本直接费$ | 51 | A11+A12+A13 | A1 | $51$A1$ | 3
1.1.1 | 人工费 | 元 | 0 | 0 | 5680.1 | [5 empty] | $M10浆砌条石挡墙$455.44$人工费$ | 51 | [人工费] | A11 | $51$A11$ | 3
(1) | 技工 | 工日 | 24.71 | 120 | 2965.2 |  | 120 | 0 | $900010$120$ | A | $51$A$ | 51 |  |  | 950149
(2) | 普工 | 工日 | 31.94 | 85 | 2714.9 |  | 85 | 0 | $900020$85$ | A | $51$A$ | 51 |  |  | 950150
1.1.2 | 材料费 | 元 | 0 | 0 | 9682.71 | [5 empty] | $M10浆砌条石挡墙$455.44$材料费$ | 51 | [材料费] | A12 | $51$A12$ | 3
(1) | 条石 | m3 | 79.6 | 70 | 5572 |  | 285 | 70 | $904130$285$ | B | $51$B$ | 51 |  |  | 950151
(2) | 水泥砌筑砂浆 M10 水泥42.5 | m3 | 25.2 | 161.212 | 4062.54 |  | 340.917 | 161.212 | $277-0$340.917$ | B | $51$B$ | 51 | P |  | 950152
(3) | 其他材料费 | % | 0.5 | 9634.54 | 48.17 |  | 9634.54 | 0 | $ST0999$9634.54$ | B | $51$B$ | 51 |  |  | 950155
1.1.3 | 机械使用费 | 元 | 0 | 0 | 194.98 | [5 empty] | $M10浆砌条石挡墙$455.44$机械使用费$ | 51 | [机械费] | A13 | $51$A13$ | 3
(1) | 砂浆搅拌机 0.4m3 | 台班 | 0.66 | 121.542 | 80.22 |  | 121.542 | 121.542 | $2002$121.542$ | C | $51$C$ | 51 | J |  | 950153
(2) | 胶轮车 | 台班 | 24.16 | 4.75 | 114.76 |  | 4.75 | 4.75 | $3045$4.75$ | C | $51$C$ | 51 | J |  | 950154
1.2 | 其他直接费 | % | 3.15 | 15557.79 | 490.07 | [5 empty] | $M10浆砌条石挡墙$455.44$其他直接费$ | 51 | A1 | A2 | $51$A2$ | 3
2 | 间接费 | % | 9 | 16047.86 | 1444.31 | [5 empty] | $M10浆砌条石挡墙$455.44$间接费$ | 51 | A | B | $51$B$ | 3
3 | 利润 | % | 7 | 17492.17 | 1224.45 | [5 empty] | $M10浆砌条石挡墙$455.44$利润$ | 51 | A+B | C | $51$C$ | 3
4 | 主材价差 | 元 | 0 | 0 | 21642.55 | [5 empty] | $M10浆砌条石挡墙$455.44$主材价差$ | 51 | [材料价差] | D | $51$D$ | 3
(1) | 条石 | m3 | 79.6 | 215 | 17114 |  | 285 | 70 | $904130$285$ | J | $51$J$ | 51 | [UsysHLCJ.cl_bcp] |  | 950156
(2) | 水泥42.5 | kg | 6935.04 | 0.113 | 783.66 |  | 0.413 | 0.3 | $911770$0.413$ | J | $51$J$ | 51 | [UsysHLCJ.cl_bcp] |  | 950157
(3) | 砂(砂浆用) | m3 | 27.972 | 133.88 | 3744.89 |  | 203.88 | 70 | $B00455688$203.88$ | J | $51$J$ | 51 | [UsysHLCJ.cl_bcp] |  | 950158
5 | 未计价装置性材料费 | 元 | 0 | 0 | 0 | [5 empty] | $M10浆砌条石挡墙$455.44$未计价装置性材料费$ | 51 | [主材费] | E | $51$E$ | 3
6 | 税金 | % | 9 | 40359.17 | 3632.33 | [5 empty] | $M10浆砌条石挡墙$455.44$税金$ | 51 | A+B+C+D+E | F | $51$F$ | 3
7 | 扩大系数 | % | 0 | 43991.5 | 0 | [5 empty] | $M10浆砌条石挡墙$455.44$扩大系数$ | 51 | A+B+C+D+E+F | G | $51$G$ | 3
| 临时工程摊销费 | % | 1.5 | 43991.5 | 659.87 | [5 empty] | $M10浆砌条石挡墙$455.44$临时工程摊销费$ | 51 | A+B+C+D+E+F+G | H | $51$H$ | 3
| 其他费用摊销 | % | 2 | 44651.37 | 893.03 | [5 empty] | $M10浆砌条石挡墙$455.44$其他费用摊销$ | 51 | A+B+C+D+E+F+G+H | I | $51$I$ | 3
8 | 工程单价 | 元 | 0 | 0 | 45544 | [5 empty] | $M10浆砌条石挡墙$455.44$工程单价$ | 51 | A+B+C+D+E+F+G+H+I+J+K | Z | $51$Z$ | 3
| 综合单价 | 元/m3砌体方 |  |  | 455.44 |  | $M10浆砌条石挡墙$455.44$ | 100 | $单价行$ |  |  | 51
附件表八
建筑工程单价表
单价编号 | 7 | 项目名称 | 沥青沉缩缝
定额编号 | Y40276 |  |  | 定额单位 | 100m2 |  |  | 0
工作内容:
编号 | 名称及规格 | 单位 | 数量 | 单价(元) | 合价(元) | 备注 | 实际单价 | 材料限价 | 材料编号 | 材料标识 | 费用链接标识 | 定额ID号 | 费用计算方法 | 费用标识 | 费用标识1
1 | 直接费 | 元 | 0 | 0 | 11831.92 | [5 empty] | $沥青沉缩缝$160.73$直接费$ | 53 | A1+A2 | A | $53$A$ | 5
1.1 | 基本直接费 | 元 | 0 | 0 | 11470.6 | [5 empty] | $沥青沉缩缝$160.73$基本直接费$ | 53 | A11+A12+A13 | A1 | $53$A1$ | 5
1.1.1 | 人工费 | 元 | 0 | 0 | 2277.6 | [5 empty] | $沥青沉缩缝$160.73$人工费$ | 53 | [人工费] | A11 | $53$A11$ | 5
(1) | 技工 | 工日 | 14.56 | 120 | 1747.2 |  | 120 | 0 | $900010$120$ | A | $53$A$ | 53 |  |  | 950159
(2) | 普工 | 工日 | 6.24 | 85 | 530.4 |  | 85 | 0 | $900020$85$ | A | $53$A$ | 53 |  |  | 950160
1.1.2 | 材料费 | 元 | 0 | 0 | 9190.39 | [5 empty] | $沥青沉缩缝$160.73$材料费$ | 53 | [材料费] | A12 | $53$A12$ | 5
(1) | 板枋材 | m3 | 2.2 | 2053 | 4516.6 |  | 2053 | 0 | $901850$2053$ | B | $53$B$ | 53 |  |  | 950161
(2) | 沥青 | t | 1.24 | 3540 | 4389.6 |  | 3540 | 0 | $900220$3540$ | B | $53$B$ | 53 |  |  | 950162
(3) | 木柴 | t | 0.42 | 460 | 193.2 |  | 460 | 0 | $901090$460$ | B | $53$B$ | 53 |  |  | 950163
(4) | 其他材料费 | % | 1 | 9099.4 | 90.99 |  | 9099.4 | 0 | $ST0999$9099.4$ | B | $53$B$ | 53 |  |  | 950165
1.1.3 | 机械使用费 | 元 | 0 | 0 | 2.61 | [5 empty] | $沥青沉缩缝$160.73$机械使用费$ | 53 | [机械费] | A13 | $53$A13$ | 5
(1) | 胶轮车 | 台班 | 0.55 | 4.75 | 2.61 |  | 4.75 | 4.75 | $3045$4.75$ | C | $53$C$ | 53 | J |  | 950164
1.2 | 其他直接费 | % | 3.15 | 11470.6 | 361.32 | [5 empty] | $沥青沉缩缝$160.73$其他直接费$ | 53 | A1 | A2 | $53$A2$ | 5
2 | 间接费 | % | 12.5 | 11831.92 | 1478.99 | [5 empty] | $沥青沉缩缝$160.73$间接费$ | 53 | A | B | $53$B$ | 5
3 | 利润 | % | 7 | 13310.91 | 931.76 | [5 empty] | $沥青沉缩缝$160.73$利润$ | 53 | A+B | C | $53$C$ | 5
4 | 主材价差 | 元 | 0 | 0 | 0 | [5 empty] | $沥青沉缩缝$160.73$主材价差$ | 53 | [材料价差] | D | $53$D$ | 5
5 | 未计价装置性材料费 | 元 | 0 | 0 | 0 | [5 empty] | $沥青沉缩缝$160.73$未计价装置性材料费$ | 53 | [主材费] | E | $53$E$ | 5
6 | 税金 | % | 9 | 14242.67 | 1281.84 | [5 empty] | $沥青沉缩缝$160.73$税金$ | 53 | A+B+C+D+E | F | $53$F$ | 5
7 | 扩大系数 | % | 0 | 15524.51 | 0 | [5 empty] | $沥青沉缩缝$160.73$扩大系数$ | 53 | A+B+C+D+E+F | G | $53$G$ | 5
| 临时工程摊销费 | % | 1.5 | 15524.51 | 232.87 | [5 empty] | $沥青沉缩缝$160.73$临时工程摊销费$ | 53 | A+B+C+D+E+F+G | H | $53$H$ | 5
| 其他费用摊销 | % | 2 | 15757.38 | 315.15 | [5 empty] | $沥青沉缩缝$160.73$其他费用摊销$ | 53 | A+B+C+D+E+F+G+H | I | $53$I$ | 5
8 | 工程单价 | 元 | 0 | 0 | 16073 | [5 empty] | $沥青沉缩缝$160.73$工程单价$ | 53 | A+B+C+D+E+F+G+H+I+J+K | Z | $53$Z$ | 5
| 综合单价 | 元/m2 |  |  | 160.73 |  | $沥青沉缩缝$160.73$ | 100 | $单价行$ |  |  | 53
附件表八
建筑工程单价表
单价编号 | 8 | 项目名称 | DN75mmPVC排水管
定额编号 | Y18028T |  |  | 定额单位 | 100m |  |  | 0
工作内容:
编号 | 名称及规格 | 单位 | 数量 | 单价(元) | 合价(元) | 备注 | 实际单价 | 材料限价 | 材料编号 | 材料标识 | 费用链接标识 | 定额ID号 | 费用计算方法 | 费用标识 | 费用标识1
1 | 直接费 | 元 | 0 | 0 | 2110.03 | [5 empty] | $DN75mmPVC排水管$27.76$直接费$ | 55 | A1+A2 | A | $55$A$ | 12
1.1 | 基本直接费 | 元 | 0 | 0 | 2045.59 | [5 empty] | $DN75mmPVC排水管$27.76$基本直接费$ | 55 | A11+A12+A13 | A1 | $55$A1$ | 12
1.1.1 | 人工费 | 元 | 0 | 0 | 270.55 | [5 empty] | $DN75mmPVC排水管$27.76$人工费$ | 55 | [人工费] | A11 | $55$A11$ | 12
(1) | 技工 | 工日 | 1.1 | 120 | 132 |  | 120 | 0 | $900010$120$ | A | $55$A$ | 55 |  |  | 950166
(2) | 普工 | 工日 | 1.63 | 85 | 138.55 |  | 85 | 0 | $900020$85$ | A | $55$A$ | 55 |  |  | 950167
1.1.2 | 材料费 | 元 | 0 | 0 | 1775.04 | [5 empty] | $DN75mmPVC排水管$27.76$材料费$ | 55 | [材料费] | A12 | $55$A12$ | 12
(1) | 硬塑料管 DN75 | m | 102 | 16.88 | 1721.76 |  | 16.88 | 0 | $442300106$16.88$ | B | $55$B$ | 55 |  |  | 950168
(2) | 密封胶 | kg | 0.16 | 9.88 | 1.58 |  | 9.88 | 0 | $901110$9.88$ | B | $55$B$ | 55 |  |  | 950169
(3) | 其他材料费 | % | 3 | 1723.34 | 51.7 |  | 1723.34 | 0 | $ST0999$1723.34$ | B | $55$B$ | 55 |  |  | 950170
1.1.3 | 机械使用费 | 元 | 0 | 0 | 0 | [5 empty] | $DN75mmPVC排水管$27.76$机械使用费$ | 55 | [机械费] | A13 | $55$A13$ | 12
1.2 | 其他直接费 | % | 3.15 | 2045.59 | 64.44 | [5 empty] | $DN75mmPVC排水管$27.76$其他直接费$ | 55 | A1 | A2 | $55$A2$ | 12
2 | 间接费 | % | 70 | 270.55 | 189.39 | [5 empty] | $DN75mmPVC排水管$27.76$间接费$ | 55 | A11 | B | $55$B$ | 12
3 | 利润 | % | 7 | 2299.42 | 160.96 | [5 empty] | $DN75mmPVC排水管$27.76$利润$ | 55 | A+B | C | $55$C$ | 12
4 | 主材价差 | 元 | 0 | 0 | 0 | [5 empty] | $DN75mmPVC排水管$27.76$主材价差$ | 55 | [材料价差] | D | $55$D$ | 12
5 | 未计价装置性材料费 | 元 | 0 | 0 | 0 | [5 empty] | $DN75mmPVC排水管$27.76$未计价装置性材料费$ | 55 | [主材费] | E | $55$E$ | 12
6 | 税金 | % | 9 | 2460.38 | 221.43 | [5 empty] | $DN75mmPVC排水管$27.76$税金$ | 55 | A+B+C+D+E | F | $55$F$ | 12
7 | 扩大系数 | % | 0 | 2681.81 | 0 | [5 empty] | $DN75mmPVC排水管$27.76$扩大系数$ | 55 | A+B+C+D+E+F | G | $55$G$ | 12
| 临时工程摊销费 | % | 1.5 | 2681.81 | 40.23 | [5 empty] | $DN75mmPVC排水管$27.76$临时工程摊销费$ | 55 | A+B+C+D+E+F+G | H | $55$H$ | 12
| 其他费用摊销 | % | 2 | 2722.04 | 54.44 | [5 empty] | $DN75mmPVC排水管$27.76$其他费用摊销$ | 55 | A+B+C+D+E+F+G+H | I | $55$I$ | 12
8 | 工程单价 | 元 | 0 | 0 | 2776 | [5 empty] | $DN75mmPVC排水管$27.76$工程单价$ | 55 | A+B+C+D+E+F+G+H+I+J+K | Z | $55$Z$ | 12
| 综合单价 | 元/m |  |  | 27.76 |  | $DN75mmPVC排水管$27.76$ | 100 | $单价行$ |  |  | 55
附件表八
建筑工程单价表
单价编号 | 9 | 项目名称 | 碎石反滤包
定额编号 | Y30006 |  |  | 定额单位 | 100m3 |  |  | 0
工作内容:
编号 | 名称及规格 | 单位 | 数量 | 单价(元) | 合价(元) | 备注 | 实际单价 | 材料限价 | 材料编号 | 材料标识 | 费用链接标识 | 定额ID号 | 费用计算方法 | 费用标识 | 费用标识1
1 | 直接费 | 元 | 0 | 0 | 10377.11 | [5 empty] | $碎石反滤包$212.11$直接费$ | 57 | A1+A2 | A | $57$A$ | 3
1.1 | 基本直接费 | 元 | 0 | 0 | 10060.21 | [5 empty] | $碎石反滤包$212.11$基本直接费$ | 57 | A11+A12+A13 | A1 | $57$A1$ | 3
1.1.1 | 人工费 | 元 | 0 | 0 | 2438.75 | [5 empty] | $碎石反滤包$212.11$人工费$ | 57 | [人工费] | A11 | $57$A11$ | 3
(1) | 技工 | 工日 | 0.61 | 120 | 73.2 |  | 120 | 0 | $900010$120$ | A | $57$A$ | 57 |  |  | 950171
(2) | 普工 | 工日 | 27.83 | 85 | 2365.55 |  | 85 | 0 | $900020$85$ | A | $57$A$ | 57 |  |  | 950172
1.1.2 | 材料费 | 元 | 0 | 0 | 7621.46 | [5 empty] | $碎石反滤包$212.11$材料费$ | 57 | [材料费] | A12 | $57$A12$ | 3
(1) | 碎石 | m3 | 84.8 | 70 | 5936 |  | 112.62 | 70 | $400500132$112.62$ | B | $57$B$ | 57 |  |  | 950173
(2) | 砂 | m3 | 23 | 70 | 1610 |  | 203.88 | 70 | $001910$203.88$ | B | $57$B$ | 57 |  |  | 950174
(3) | 其他材料费 | % | 1 | 7546 | 75.46 |  | 7546 | 0 | $ST0999$7546$ | B | $57$B$ | 57 |  |  | 950175
1.1.3 | 机械使用费 | 元 | 0 | 0 | 0 | [5 empty] | $碎石反滤包$212.11$机械使用费$ | 57 | [机械费] | A13 | $57$A13$ | 3
1.2 | 其他直接费 | % | 3.15 | 10060.21 | 316.9 | [5 empty] | $碎石反滤包$212.11$其他直接费$ | 57 | A1 | A2 | $57$A2$ | 3
2 | 间接费 | % | 9 | 10377.11 | 933.94 | [5 empty] | $碎石反滤包$212.11$间接费$ | 57 | A | B | $57$B$ | 3
3 | 利润 | % | 7 | 11311.05 | 791.77 | [5 empty] | $碎石反滤包$212.11$利润$ | 57 | A+B | C | $57$C$ | 3
4 | 主材价差 | 元 | 0 | 0 | 6693.42 | [5 empty] | $碎石反滤包$212.11$主材价差$ | 57 | [材料价差] | D | $57$D$ | 3
(1) | 砂 | m3 | 23 | 133.88 | 3079.24 |  | 203.88 | 70 | $001910$203.88$ | J | $57$J$ | 57 | [UsysHLCJ.cl_bcp] |  | 950177
(2) | 碎石 | m3 | 84.8 | 42.62 | 3614.18 |  | 112.62 | 70 | $400500132$112.62$ | J | $57$J$ | 57 | [UsysHLCJ.cl_bcp] |  | 950176
5 | 未计价装置性材料费 | 元 | 0 | 0 | 0 | [5 empty] | $碎石反滤包$212.11$未计价装置性材料费$ | 57 | [主材费] | E | $57$E$ | 3
6 | 税金 | % | 9 | 18796.24 | 1691.66 | [5 empty] | $碎石反滤包$212.11$税金$ | 57 | A+B+C+D+E | F | $57$F$ | 3
7 | 扩大系数 | % | 0 | 20487.9 | 0 | [5 empty] | $碎石反滤包$212.11$扩大系数$ | 57 | A+B+C+D+E+F | G | $57$G$ | 3
| 临时工程摊销费 | % | 1.5 | 20487.9 | 307.32 | [5 empty] | $碎石反滤包$212.11$临时工程摊销费$ | 57 | A+B+C+D+E+F+G | H | $57$H$ | 3
| 其他费用摊销 | % | 2 | 20795.22 | 415.9 | [5 empty] | $碎石反滤包$212.11$其他费用摊销$ | 57 | A+B+C+D+E+F+G+H | I | $57$I$ | 3
8 | 工程单价 | 元 | 0 | 0 | 21211 | [5 empty] | $碎石反滤包$212.11$工程单价$ | 57 | A+B+C+D+E+F+G+H+I+J+K | Z | $57$Z$ | 3
| 综合单价 | 元/m3 |  |  | 212.11 |  | $碎石反滤包$212.11$ | 100 | $单价行$ |  |  | 57
附件表八
建筑工程单价表
单价编号 | 10 | 项目名称 | 麻袋装土围堰
定额编号 | Y90001+Y90004 |  |  | 定额单位 | 100m3堰体方 |  |  | 0
工作内容:
编号 | 名称及规格 | 单位 | 数量 | 单价(元) | 合价(元) | 备注 | 实际单价 | 材料限价 | 材料编号 | 材料标识 | 费用链接标识 | 定额ID号 | 费用计算方法 | 费用标识 | 费用标识1
1 | 直接费 | 元 | 0 | 0 | 7922.86 | [5 empty] | $麻袋装土围堰$101.41$直接费$ | 1 | A1+A2 | A | $1$A$ | 10
1.1 | 基本直接费 | 元 | 0 | 0 | 7680.91 | [5 empty] | $麻袋装土围堰$101.41$基本直接费$ | 1 | A11+A12+A13 | A1 | $1$A1$ | 10
1.1.1 | 人工费 | 元 | 0 | 0 | 6781 | [5 empty] | $麻袋装土围堰$101.41$人工费$ | 1 | [人工费] | A11 | $1$A11$ | 10
(1) | 技工 | 工日 | 1.57 | 120 | 188.4 |  | 120 | 0 | $900010$120$ | A | $1$A$ | 1 |  |  | 950178
(2) | 普工 | 工日 | 77.56 | 85 | 6592.6 |  | 85 | 0 | $900020$85$ | A | $1$A$ | 1 |  |  | 950179
1.1.2 | 材料费 | 元 | 0 | 0 | 899.91 | [5 empty] | $麻袋装土围堰$101.41$材料费$ | 1 | [材料费] | A12 | $1$A12$ | 10
(1) | 土 | m3 | 118 | 0 | 0 |  | 0 | 0 | $908370$0$ | B | $1$B$ | 1 |  |  | 950180
(2) | 编织袋 | 个 | 3300 | 0.27 | 891 |  | 0.27 | 0 | $901920$0.27$ | B | $1$B$ | 1 |  |  | 950181
(3) | 其他材料费 | 元 | 8.91 | 1 | 8.91 |  | 1 | 0 | $ST0999$1$ | B | $1$B$ | 1 |  |  | 950182
1.1.3 | 机械使用费 | 元 | 0 | 0 | 0 | [5 empty] | $麻袋装土围堰$101.41$机械使用费$ | 1 | [机械费] | A13 | $1$A13$ | 10
1.2 | 其他直接费 | % | 3.15 | 7680.91 | 241.95 | [5 empty] | $麻袋装土围堰$101.41$其他直接费$ | 1 | A1 | A2 | $1$A2$ | 10
2 | 间接费 | % | 6 | 7922.86 | 475.37 | [5 empty] | $麻袋装土围堰$101.41$间接费$ | 1 | A | B | $1$B$ | 10
3 | 利润 | % | 7 | 8398.23 | 587.88 | [5 empty] | $麻袋装土围堰$101.41$利润$ | 1 | A+B | C | $1$C$ | 10
4 | 主材价差 | 元 | 0 | 0 | 0 | [5 empty] | $麻袋装土围堰$101.41$主材价差$ | 1 | [材料价差] | D | $1$D$ | 10
5 | 未计价装置性材料费 | 元 | 0 | 0 | 0 | [5 empty] | $麻袋装土围堰$101.41$未计价装置性材料费$ | 1 | [主材费] | E | $1$E$ | 10
6 | 税金 | % | 9 | 8986.11 | 808.75 | [5 empty] | $麻袋装土围堰$101.41$税金$ | 1 | A+B+C+D+E | F | $1$F$ | 10
7 | 扩大系数 | % | 0 | 9794.86 | 0 | [5 empty] | $麻袋装土围堰$101.41$扩大系数$ | 1 | A+B+C+D+E+F | G | $1$G$ | 10
| 临时工程摊销费 | % | 1.5 | 9794.86 | 146.92 | [5 empty] | $麻袋装土围堰$101.41$临时工程摊销费$ | 1 | A+B+C+D+E+F+G | H | $1$H$ | 10
| 其他费用摊销 | % | 2 | 9941.78 | 198.84 | [5 empty] | $麻袋装土围堰$101.41$其他费用摊销$ | 1 | A+B+C+D+E+F+G+H | I | $1$I$ | 10
8 | 工程单价 | 元 | 0 | 0 | 10141 | [5 empty] | $麻袋装土围堰$101.41$工程单价$ | 1 | A+B+C+D+E+F+G+H+I+J+K | Z | $1$Z$ | 10
| 综合单价 | 元/m3堰体方 |  |  | 101.41 |  | $麻袋装土围堰$101.41$ | 100 | $单价行$ |  |  | 1
附件表八
建筑工程单价表
单价编号 | 11 | 项目名称 | 开挖料填筑
定额编号 | Y30172 |  |  | 定额单位 | 100m3实方 |  |  | 0
工作内容:
编号 | 名称及规格 | 单位 | 数量 | 单价(元) | 合价(元) | 备注 | 实际单价 | 材料限价 | 材料编号 | 材料标识 | 费用链接标识 | 定额ID号 | 费用计算方法 | 费用标识 | 费用标识1
1 | 直接费 | 元 | 0 | 0 | 768.86 | [5 empty] | $开挖料填筑$10.52$直接费$ | 6 | A1+A2 | A | $6$A$ | 3
1.1 | 基本直接费 | 元 | 0 | 0 | 745.38 | [5 empty] | $开挖料填筑$10.52$基本直接费$ | 6 | A11+A12+A13 | A1 | $6$A1$ | 3
1.1.1 | 人工费 | 元 | 0 | 0 | 154.9 | [5 empty] | $开挖料填筑$10.52$人工费$ | 6 | [人工费] | A11 | $6$A11$ | 3
(1) | 技工 | 工日 | 0.03 | 120 | 3.6 |  | 120 | 0 | $900010$120$ | A | $6$A$ | 6 |  |  | 950183
(2) | 普工 | 工日 | 1.78 | 85 | 151.3 |  | 85 | 0 | $900020$85$ | A | $6$A$ | 6 |  |  | 950184
1.1.2 | 材料费 | 元 | 0 | 0 | 21.71 | [5 empty] | $开挖料填筑$10.52$材料费$ | 6 | [材料费] | A12 | $6$A12$ | 3
(1) | 土料 | m3 | 118 | 0 | 0 |  | 0 | 0 | $904360$0$ | B | $6$B$ | 6 |  |  | 950185
(2) | 零星材料费 | % | 3 | 723.67 | 21.71 |  | 723.67 | 0 | $ST0998$723.67$ | B | $6$B$ | 6 |  |  | 950188
1.1.3 | 机械使用费 | 元 | 0 | 0 | 568.77 | [5 empty] | $开挖料填筑$10.52$机械使用费$ | 6 | [机械费] | A13 | $6$A13$ | 3
(1) | 蛙式夯实机 2.8kW | 台班 | 1.78 | 255.49 | 454.77 |  | 255.49 | 255.49 | $1053$255.49$ | C | $6$C$ | 6 | J |  | 950186
(2) | 推土机 74kW | 台班 | 0.17 | 670.6 | 114 |  | 881.54 | 670.6 | $1023$881.54$ | C | $6$C$ | 6 | J |  | 950187
1.2 | 其他直接费 | % | 3.15 | 745.38 | 23.48 | [5 empty] | $开挖料填筑$10.52$其他直接费$ | 6 | A1 | A2 | $6$A2$ | 3
2 | 间接费 | % | 9 | 768.86 | 69.2 | [5 empty] | $开挖料填筑$10.52$间接费$ | 6 | A | B | $6$B$ | 3
3 | 利润 | % | 7 | 838.06 | 58.66 | [5 empty] | $开挖料填筑$10.52$利润$ | 6 | A+B | C | $6$C$ | 3
4 | 主材价差 | 元 | 0 | 0 | 35.86 | [5 empty] | $开挖料填筑$10.52$主材价差$ | 6 | [材料价差] | D | $6$D$ | 3
(1) | 柴油 | kg | 9.01 | 3.98 | 35.86 |  | 7.48 | 3.5 | $480100002$7.48$ | J | $6$J$ | 6 | [UsysHLCJ.cl_bcp] |  | 950189
5 | 未计价装置性材料费 | 元 | 0 | 0 | 0 | [5 empty] | $开挖料填筑$10.52$未计价装置性材料费$ | 6 | [主材费] | E | $6$E$ | 3
6 | 税金 | % | 9 | 932.58 | 83.93 | [5 empty] | $开挖料填筑$10.52$税金$ | 6 | A+B+C+D+E | F | $6$F$ | 3
7 | 扩大系数 | % | 0 | 1016.51 | 0 | [5 empty] | $开挖料填筑$10.52$扩大系数$ | 6 | A+B+C+D+E+F | G | $6$G$ | 3
| 临时工程摊销费 | % | 1.5 | 1016.51 | 15.25 | [5 empty] | $开挖料填筑$10.52$临时工程摊销费$ | 6 | A+B+C+D+E+F+G | H | $6$H$ | 3
| 其他费用摊销 | % | 2 | 1031.76 | 20.64 | [5 empty] | $开挖料填筑$10.52$其他费用摊销$ | 6 | A+B+C+D+E+F+G+H | I | $6$I$ | 3
8 | 工程单价 | 元 | 0 | 0 | 1052 | [5 empty] | $开挖料填筑$10.52$工程单价$ | 6 | A+B+C+D+E+F+G+H+I+J+K | Z | $6$Z$ | 3
| 综合单价 | 元/m3实方 |  |  | 10.52 |  | $开挖料填筑$10.52$ | 100 | $单价行$ |  |  | 6
附件表八
建筑工程单价表
单价编号 | 12 | 项目名称 | 填筑土挖除
定额编号 | Y10305 |  |  | 定额单位 | 100m3 |  |  | 0
工作内容:
编号 | 名称及规格 | 单位 | 数量 | 单价(元) | 合价(元) | 备注 | 实际单价 | 材料限价 | 材料编号 | 材料标识 | 费用链接标识 | 定额ID号 | 费用计算方法 | 费用标识 | 费用标识1
1 | 直接费 | 元 | 0 | 0 | 196.15 | [5 empty] | $填筑土挖除$3.15$直接费$ | 11 | A1+A2 | A | $11$A$ | 1
1.1 | 基本直接费 | 元 | 0 | 0 | 190.16 | [5 empty] | $填筑土挖除$3.15$基本直接费$ | 11 | A11+A12+A13 | A1 | $11$A1$ | 1
1.1.1 | 人工费 | 元 | 0 | 0 | 36.55 | [5 empty] | $填筑土挖除$3.15$人工费$ | 11 | [人工费] | A11 | $11$A11$ | 1
(1) | 普工 | 工日 | 0.43 | 85 | 36.55 |  | 85 | 0 | $900020$85$ | A | $11$A$ | 11 |  |  | 950190
1.1.2 | 材料费 | 元 | 0 | 0 | 9.06 | [5 empty] | $填筑土挖除$3.15$材料费$ | 11 | [材料费] | A12 | $11$A12$ | 1
(1) | 零星材料费 | % | 5 | 181.1 | 9.06 |  | 181.1 | 0 | $ST0998$181.1$ | B | $11$B$ | 11 |  |  | 950192
1.1.3 | 机械使用费 | 元 | 0 | 0 | 144.55 | [5 empty] | $填筑土挖除$3.15$机械使用费$ | 11 | [机械费] | A13 | $11$A13$ | 1
(1) | 挖掘机 1.0m3 | 台班 | 0.16 | 903.44 | 144.55 |  | 1199.95 | 903.44 | $1005$1199.95$ | C | $11$C$ | 11 | J |  | 950191
1.2 | 其他直接费 | % | 3.15 | 190.16 | 5.99 | [5 empty] | $填筑土挖除$3.15$其他直接费$ | 11 | A1 | A2 | $11$A2$ | 1
2 | 间接费 | % | 10.5 | 196.15 | 20.6 | [5 empty] | $填筑土挖除$3.15$间接费$ | 11 | A | B | $11$B$ | 1
3 | 利润 | % | 7 | 216.75 | 15.17 | [5 empty] | $填筑土挖除$3.15$利润$ | 11 | A+B | C | $11$C$ | 1
4 | 主材价差 | 元 | 0 | 0 | 47.44 | [5 empty] | $填筑土挖除$3.15$主材价差$ | 11 | [材料价差] | D | $11$D$ | 1
(1) | 柴油 | kg | 11.92 | 3.98 | 47.44 |  | 7.48 | 3.5 | $480100002$7.48$ | J | $11$J$ | 11 | [UsysHLCJ.cl_bcp] |  | 950193
5 | 未计价装置性材料费 | 元 | 0 | 0 | 0 | [5 empty] | $填筑土挖除$3.15$未计价装置性材料费$ | 11 | [主材费] | E | $11$E$ | 1
6 | 税金 | % | 9 | 279.36 | 25.14 | [5 empty] | $填筑土挖除$3.15$税金$ | 11 | A+B+C+D+E | F | $11$F$ | 1
7 | 扩大系数 | % | 0 | 304.5 | 0 | [5 empty] | $填筑土挖除$3.15$扩大系数$ | 11 | A+B+C+D+E+F | G | $11$G$ | 1
| 临时工程摊销费 | % | 1.5 | 304.5 | 4.57 | [5 empty] | $填筑土挖除$3.15$临时工程摊销费$ | 11 | A+B+C+D+E+F+G | H | $11$H$ | 1
| 其他费用摊销 | % | 2 | 309.07 | 6.18 | [5 empty] | $填筑土挖除$3.15$其他费用摊销$ | 11 | A+B+C+D+E+F+G+H | I | $11$I$ | 1
8 | 工程单价 | 元 | 0 | 0 | 315 | [5 empty] | $填筑土挖除$3.15$工程单价$ | 11 | A+B+C+D+E+F+G+H+I+J+K | Z | $11$Z$ | 1
| 综合单价 | 元/m3 |  |  | 3.15 |  | $填筑土挖除$3.15$ | 100 | $单价行$ |  |  | 11
附件表八
建筑工程单价表
单价编号 | 13 | 项目名称 | 点工抽水台班
定额编号 | Y110001 |  |  | 定额单位 | 台班 |  |  | 0
工作内容:
编号 | 名称及规格 | 单位 | 数量 | 单价(元) | 合价(元) | 备注 | 实际单价 | 材料限价 | 材料编号 | 材料标识 | 费用链接标识 | 定额ID号 | 费用计算方法 | 费用标识 | 费用标识1
1 | 直接费 | 元 | 0 | 0 | 227.08 | [5 empty] | $点工抽水台班$290.64$直接费$ | 64 | A1+A2 | A | $64$A$ | 10
1.1 | 基本直接费 | 元 | 0 | 0 | 220.15 | [5 empty] | $点工抽水台班$290.64$基本直接费$ | 64 | A11+A12+A13 | A1 | $64$A1$ | 10
1.1.1 | 人工费 | 元 | 0 | 0 | 0 | [5 empty] | $点工抽水台班$290.64$人工费$ | 64 | [人工费] | A11 | $64$A11$ | 10
1.1.2 | 材料费 | 元 | 0 | 0 | 0 | [5 empty] | $点工抽水台班$290.64$材料费$ | 64 | [材料费] | A12 | $64$A12$ | 10
1.1.3 | 机械使用费 | 元 | 0 | 0 | 220.15 | [5 empty] | $点工抽水台班$290.64$机械使用费$ | 64 | [机械费] | A13 | $64$A13$ | 10
(1) | 污水泵 出口管径（100mm） | 台班 | 1 | 220.15 | 220.15 |  | 220.15 | 220.15 | $8051$220.15$ | C | $64$C$ | 64 | J |  | 950194
1.2 | 其他直接费 | % | 3.15 | 220.15 | 6.93 | [5 empty] | $点工抽水台班$290.64$其他直接费$ | 64 | A1 | A2 | $64$A2$ | 10
2 | 间接费 | % | 6 | 227.08 | 13.62 | [5 empty] | $点工抽水台班$290.64$间接费$ | 64 | A | B | $64$B$ | 10
3 | 利润 | % | 7 | 240.7 | 16.85 | [5 empty] | $点工抽水台班$290.64$利润$ | 64 | A+B | C | $64$C$ | 10
4 | 主材价差 | 元 | 0 | 0 | 0 | [5 empty] | $点工抽水台班$290.64$主材价差$ | 64 | [材料价差] | D | $64$D$ | 10
5 | 未计价装置性材料费 | 元 | 0 | 0 | 0 | [5 empty] | $点工抽水台班$290.64$未计价装置性材料费$ | 64 | [主材费] | E | $64$E$ | 10
6 | 税金 | % | 9 | 257.55 | 23.18 | [5 empty] | $点工抽水台班$290.64$税金$ | 64 | A+B+C+D+E | F | $64$F$ | 10
7 | 扩大系数 | % | 0 | 280.73 | 0 | [5 empty] | $点工抽水台班$290.64$扩大系数$ | 64 | A+B+C+D+E+F | G | $64$G$ | 10
| 临时工程摊销费 | % | 1.5 | 280.73 | 4.21 | [5 empty] | $点工抽水台班$290.64$临时工程摊销费$ | 64 | A+B+C+D+E+F+G | H | $64$H$ | 10
| 其他费用摊销 | % | 2 | 284.94 | 5.7 | [5 empty] | $点工抽水台班$290.64$其他费用摊销$ | 64 | A+B+C+D+E+F+G+H | I | $64$I$ | 10
8 | 工程单价 | 元 | 0 | 0 | 290.64 | [5 empty] | $点工抽水台班$290.64$工程单价$ | 64 | A+B+C+D+E+F+G+H+I+J+K | Z | $64$Z$ | 10
| 综合单价 | 元/台班 |  |  | 290.64 |  | $点工抽水台班$290.64$ | 1 | $单价行$ |  |  | 64

## 建筑单价分析汇总表
附表一
建筑工程单价汇总表
工程名称:瑞沟村瑞沟溪草垅段溪道修复及清淤工程
序号 | 名称 | 单位 | 单价 （元） | 其 中
|  |  |  | 人工费 | 材料费 | 机械使用费 | 其他直接费 | 间接费 | 利润 | 主材价差 | 未计价装置性材料费 | 税金 | 扩大系数 | 临时工程摊销费 | 其他费用摊销 | 风险费 | 备用1
1 | 清除溪道杂草淤泥 | m3 | 27.82 | 1.3 | 2.14 | 12.95 | 0.52 | 1.78 | 1.31 | 4.67 | 0 | 2.22 | 0 | 0.4 | 0.55 | 0 | 0 | 0 | 0 | 0 | 0 | 0 | $清除溪道杂草淤泥$27.82$ | 1.3 | 39 | Y10411T
2 | 挖掘机挖土方 土类级别 Ⅲ | m3 | 3.15 | 0.37 | 0.09 | 1.45 | 0.06 | 0.21 | 0.15 | 0.47 | 0 | 0.25 | 0 | 0.05 | 0.06 | 0 | 0 | 0 | 0 | 0 | 0 | 0 | $挖掘机挖土方 土类级别 Ⅲ$3.15$ | 0.37 | 43 | Y10305
3 | 开挖料夯填 | m3实方 | 10.52 | 1.55 | 0.22 | 5.69 | 0.23 | 0.69 | 0.59 | 0.36 | 0 | 0.84 | 0 | 0.15 | 0.21 | 0 | 0 | 0 | 0 | 0 | 0 | 0 | $开挖料夯填$10.52$ | 1.55 | 45 | Y30172
4 | 1m3挖掘机挖土自卸汽车运输 运距（3km） | m3 | 18.29 | 0.59 | 0.4 | 9.51 | 0.33 | 1.14 | 0.84 | 3.4 | 0 | 1.46 | 0 | 0.27 | 0.36 | 0 | 0 | 0 | 0 | 0 | 0 | 0 | $1m3挖掘机挖土自卸汽车运输 运距（3km）$18.29$ | 0.59 | 47 | Y10323
5 | M10浆砌条石基础 | m3砌体方 | 439.04 | 45.32 | 96.5 | 1.97 | 4.53 | 13.35 | 11.32 | 216.07 | 0 | 35.02 | 0 | 6.36 | 8.61 | 0 | 0 | 0 | 0 | 0 | 0 | 0 | $M10浆砌条石基础$439.04$ | 45.32 | 49 | Y30105T
6 | M10浆砌条石挡墙 | m3砌体方 | 455.44 | 56.8 | 96.83 | 1.95 | 4.9 | 14.44 | 12.24 | 216.43 | 0 | 36.32 | 0 | 6.6 | 8.93 | 0 | 0 | 0 | 0 | 0 | 0 | 0 | $M10浆砌条石挡墙$455.44$ | 56.8 | 51 | Y30106T
7 | 沥青沉缩缝 | m2 | 160.73 | 22.78 | 91.9 | 0.03 | 3.61 | 14.79 | 9.32 | 0 | 0 | 12.82 | 0 | 2.33 | 3.15 | 0 | 0 | 0 | 0 | 0 | 0 | 0 | $沥青沉缩缝$160.73$ | 22.78 | 53 | Y40276
8 | DN75mmPVC排水管 | m | 27.76 | 2.71 | 17.75 | 0 | 0.64 | 1.89 | 1.61 | 0 | 0 | 2.21 | 0 | 0.4 | 0.54 | 0 | 0 | 0 | 0 | 0 | 0 | 0 | $DN75mmPVC排水管$27.76$ | 2.71 | 55 | Y18028T
9 | 碎石反滤包 | m3 | 212.11 | 24.39 | 76.21 | 0 | 3.17 | 9.34 | 7.92 | 66.93 | 0 | 16.92 | 0 | 3.07 | 4.16 | 0 | 0 | 0 | 0 | 0 | 0 | 0 | $碎石反滤包$212.11$ | 24.39 | 57 | Y30006
10 | 麻袋装土围堰 | m3堰体方 | 101.41 | 67.81 | 9 | 0 | 2.42 | 4.75 | 5.88 | 0 | 0 | 8.09 | 0 | 1.47 | 1.99 | 0 | 0 | 0 | 0 | 0 | 0 | 0 | $麻袋装土围堰$101.41$ | 67.81 | 1 | Y90001+Y90004
11 | 开挖料填筑 | m3实方 | 10.52 | 1.55 | 0.22 | 5.69 | 0.23 | 0.69 | 0.59 | 0.36 | 0 | 0.84 | 0 | 0.15 | 0.21 | 0 | 0 | 0 | 0 | 0 | 0 | 0 | $开挖料填筑$10.52$ | 1.55 | 6 | Y30172
12 | 填筑土挖除 | m3 | 3.15 | 0.37 | 0.09 | 1.45 | 0.06 | 0.21 | 0.15 | 0.47 | 0 | 0.25 | 0 | 0.05 | 0.06 | 0 | 0 | 0 | 0 | 0 | 0 | 0 | $填筑土挖除$3.15$ | 0.37 | 11 | Y10305
13 | 点工抽水台班 | 台班 | 290.64 | 0 | 0 | 220.15 | 6.93 | 13.62 | 16.85 | 0 | 0 | 23.18 | 0 | 4.21 | 5.7 | 0 | 0 | 0 | 0 | 0 | 0 | 0 | $点工抽水台班$290.64$ | 0 | 64 | Y110001

## 主要材料预算价格汇总表
附表三
主要材料预算价格汇总表
工程名称：瑞沟村瑞沟溪草垅段溪道修复及清淤工程 | [6 empty] | 单位：元
序号 | 名称及规格 | 单位 | 预算价格 （元） | 其中
|  |  |  | 原价 （含税价） | 原价 （不含税价） | 运杂费 | 运输保险费 | 采购及保管费
1 | 水泥42.5 | kg | 0.413 | 0 | 0 | 0 | 0 | 0 | 911770
2 | 砂(砂浆用) | m3 | 203.88 | 0 | 0 | 0 | 0 | 0 | B00455688
3 | 柴油 | kg | 7.48 | 0 | 0 | 0 | 0 | 0 | 480100002
4 | 砂 | m3 | 203.88 | 0 | 0 | 0 | 0 | 0 | 001910
5 | 碎石 | m3 | 112.62 | 0 | 0 | 0 | 0 | 0 | 400500132
6 | 条石 | m3 | 285 | 0 | 0 | 0 | 0 | 0 | 904130

## 次要材料预算价格汇总表
附表四
次要材料预算价格汇总表
工程名称：瑞沟村瑞沟溪草垅段溪道修复及清淤工程 |  |  |  | 单位：元
序号 | 名称及规格 | 单位 | 含税价（元） | 不含税价（元）
1 | 技工 | 工日 | 120 | 120 | 900010
2 | 机械工(技工) | 工日 | 120 | 120 | 900011
3 | 普工 | 工日 | 85 | 85 | 900020
4 | 水 | m3 | 3.502 | 3.4 | 403100218
5 | 水泥42.5 | kg | 0.467 | 0.413 | 911770
6 | 砂(砂浆用) | m3 | 209.996 | 203.88 | B00455688
7 | 柴油 | kg | 8.452 | 7.48 | 480100002
8 | 电 | kw·h | 0.796 | 0.688 | 909880
9 | 砂 | m3 | 209.996 | 203.88 | 001910
10 | 碎石 | m3 | 115.999 | 112.62 | 400500132
11 | 硬塑料管 DN75 | m | 0 | 16.88 | 442300106
12 | 沥青 | t | 4000.2 | 3540 | 900220
13 | 木柴 | t | 519.8 | 460 | 901090
14 | 密封胶 | kg | 11.164 | 9.88 | 901110
15 | 板枋材 | m3 | 2319.89 | 2053 | 901850
16 | 编织袋 | 个 | 0.305 | 0.27 | 901920
17 | 条石 | m3 | 293.55 | 285 | 904130
18 | 土料 | m3 | 0 | 0 | 904360
19 | 土 | m3 | 0 | 0 | 908370

## 砼和砂浆材料单价计算表
附件表三
混凝土材料单价计算表
工程名称:瑞沟村瑞沟溪草垅段溪道修复及清淤工程
编号 | 名称及规格 | 单位 | 预算量 | 调整系数 | 基价(元) |  | 预算价(元)
[5 empty] | 单价 | 小计 | 单价 | 小计
1 | 水泥砌筑砂浆 M10 水泥42.5 | m3 |  |  |  | 161.212 |  | 340.917 | 1 | $277-0$340.917$
(1) | 水 | m3 | 0.28 | 1 | 3.4 | 0.952 | 3.4 | 0.952 | 2 |  | 403100218
(2) | 水泥42.5 | kg | 275.2 | 1 | 0.3 | 82.56 | 0.413 | 113.658 | 2 |  | 911770
(3) | 砂(砂浆用) | m3 | 1.11 | 1 | 70 | 77.7 | 203.88 | 226.307 | 2 |  | B00455688

## 施工机械台班费汇总表
附表五
施工机械台班费汇总表
工程名称:瑞沟村瑞沟溪草垅段溪道修复及清淤工程 | [5 empty] | 单位：元
序号 | 名称及规格 | 单位 | 台班费 （元） | 其 中
|  |  |  | 折旧费 | 修理及替换设备费 | 安拆费 | 人工费 | 动力燃料费
1 | 胶轮车 | 台班 | 4.75 | 1.27 | 3.48 | 0 | 0 | 0 | 胶轮车台班
2 | 砂浆搅拌机 0.4m3 | 台班 | 121.542 | 4.88 | 7.71 | 5.04 | 96 | 7.912 | 砂浆搅拌机0.4m3台班
3 | 推土机 59kw | 台班 | 588.55 | 85.44 | 110.81 | 5.3 | 240 | 147 | 推土机59kw台班
4 | 推土机 74kW | 台班 | 670.6 | 104.14 | 134.51 | 6.45 | 240 | 185.5 | 推土机74kW台班
5 | 挖掘机 1.0m3 | 台班 | 903.44 | 236.21 | 150.13 | 16.35 | 240 | 260.75 | 挖掘机1.0m3台班
6 | 蛙式夯实机 2.8kW | 台班 | 255.49 | 0.93 | 5.96 | 0 | 240 | 8.6 | 蛙式夯实机2.8kW台班
7 | 污水泵 出口管径（100mm） | 台班 | 220.15 | 6.93 | 4.01 | 3.21 | 120 | 86 | 污水泵出口管径(100mm)台班
8 | 自卸汽车 10t | 台班 | 524.65 | 140.34 | 94.21 | 0 | 120 | 170.1 | 自卸汽车10t台班

## 人材机用量汇总表
补充三
人材机用量汇总表
工程名称：瑞沟村瑞沟溪草垅段溪道修复及清淤工程
序号 | 名称及规格 | 单位 | 数量 | 含税价 （元） | 税率(%) | 不含税价 （元） | 基价 | 差价 | 备注 | 材料号 | 材料标识
1 | 技工 | 工日 | 77.05 | 120 | 0% | 120 | 0 | 0 |  | 900010 | A | $900010$120$ | 技工工日
2 | 机械工(技工) | 工日 | 50.33 | 120 | 0% | 120 | 0 | 0 |  | 900011 | A | $900011$120$ | 机械工(技工)工日
3 | 普工 | 工日 | 135.35 | 85 | 0% | 85 | 0 | 0 |  | 900020 | A | $900020$85$ | 普工工日
4 | 水 | m3 | 23.33 | 3.502 | 3% | 3.4 | 0 | 0 |  | 403100218 | A1 | $403100218$3.4$ | 水m3
5 | 水泥42.5 | kg | 22926.15 | 0.467 | 13% | 0.413 | 0.3 | 0.11 |  | 911770 | A1 | $911770$0.413$ | 水泥42.5Kg
6 | 砂(砂浆用) | m3 | 92.47 | 209.996 | 3% | 203.88 | 70 | 133.88 |  | B00455688 | A1 | $B00455688$203.88$ | 砂(砂浆用)m3
7 | 折旧费 | 元 | 1527.66 | 1 | 0% | 1 | 0 | 0 |  | CL_DJ11 | A1 | $CL_DJ11$1$ | 折旧费元
8 | 修理及替换设备费 | 元 | 1301.57 | 1 | 0% | 1 | 0 | 0 |  | CL_DJ12 | A1 | $CL_DJ12$1$ | 修理及替换设备费元
9 | 安装拆卸费 | 元 | 119.11 | 1 | 0% | 1 | 0 | 0 |  | CL_DJ13 | A1 | $CL_DJ13$1$ | 安装拆卸费元
10 | 柴油 | kg | 430.22 | 8.452 | 13% | 7.48 | 3.5 | 3.98 |  | 480100002 | A2 | $480100002$7.48$ | 柴油Kg
11 | 电 | kw·h | 3233.64 | 0.796 | 13% | 0.688 | 0 | 0 |  | 909880 | A2 | $909880$0.688$ | 电kw.h
12 | 砂 | m3 | 0.09 | 209.996 | 3% | 203.88 | 70 | 133.88 |  | 001910 | B | $001910$203.88$ | 砂m3
13 | 水泥砌筑砂浆 M10 水泥42.5 | m3 | 83.31 | 0 | 0% | 340.917 | 161.212 | 179.71 |  | 277-0 | B | $277-0$340.917$ | 水泥砌筑砂浆m10水泥42.5m3 | P
14 | 碎石 | m3 | 0.35 | 115.999 | 3% | 112.62 | 70 | 42.62 |  | 400500132 | B | $400500132$112.62$ | 碎石m3
15 | 硬塑料管 DN75 | m | 189.48 | 0 | 13% | 16.88 | 0 | 0 |  | 442300106 | B | $442300106$16.88$ | 硬塑料管DN75m
16 | 沥青 | t | 0.01 | 4000.2 | 13% | 3540 | 0 | 0 |  | 900220 | B | $900220$3540$ | 沥青t
17 | 木柴 | t | 0 | 519.8 | 13% | 460 | 0 | 0 |  | 901090 | B | $901090$460$ | 木柴t
18 | 密封胶 | kg | 0.3 | 11.164 | 13% | 9.88 | 0 | 0 |  | 901110 | B | $901110$9.88$ | 密封胶Kg
19 | 板枋材 | m3 | 0.02 | 2319.89 | 13% | 2053 | 0 | 0 |  | 901850 | B | $901850$2053$ | 板枋材m3
20 | 编织袋 | 个 | 742.5 | 0.305 | 13% | 0.27 | 0 | 0 |  | 901920 | B | $901920$0.27$ | 编织袋个
21 | 条石 | m3 | 263.79 | 293.55 | 3% | 285 | 70 | 215 |  | 904130 | B | $904130$285$ | 条石m3
22 | 挖掘机 1.0m3 | 台班 | 1.4 | 0 | 0% | 1199.95 | 903.44 | 296.51 |  | 1005 | C | $1005$1199.95$ | 挖掘机1.0m3台班 | J
23 | 推土机 59kw | 台班 | 0.14 | 0 | 0% | 755.71 | 588.55 | 167.16 |  | 1022 | C | $1022$755.71$ | 推土机59kw台班 | J
24 | 推土机 74kW | 台班 | 0.64 | 0 | 0% | 881.54 | 670.6 | 210.94 |  | 1023 | C | $1023$881.54$ | 推土机74kW台班 | J
25 | 蛙式夯实机 2.8kW | 台班 | 6.66 | 0 | 0% | 255.49 | 255.49 | 0 |  | 1053 | C | $1053$255.49$ | 蛙式夯实机2.8kW台班 | J
26 | 砂浆搅拌机 0.4m3 | 台班 | 2.21 | 0 | 0% | 121.542 | 121.542 | 0 |  | 2002 | C | $2002$121.542$ | 砂浆搅拌机0.4m3台班 | J
27 | 自卸汽车 10t | 台班 | 5.89 | 0 | 0% | 718.078 | 524.65 | 193.43 |  | 3015 | C | $3015$718.078$ | 自卸汽车10t台班 | J
28 | 胶轮车 | 台班 | 80 | 0 | 0% | 4.75 | 4.75 | 0 |  | 3045 | C | $3045$4.75$ | 胶轮车台班 | J
29 | 污水泵 出口管径（100mm） | 台班 | 25 | 0 | 0% | 220.15 | 220.15 | 0 |  | 8051 | C | $8051$220.15$ | 污水泵出口管径(100mm)台班 | J