## 预算书
工程预算审核书
建设单位： | 仙游县盖尾镇湖坂村民委员会
工程名称： | 湖坂村连坂自然村亩八塘至磨刀道路硬化工程
工程编号：
建筑面积： |  | 平方米
工程造价： | 189631 | 元
经济指标： |  | 元/平方米
编 制 人：
编制人证书编号：
审 核 人：
审核人证书编号：
编制单位： | 中诚项目管理有限公司
编制日期： | 2024年10月29日

## 表2工程项目造价汇总表
工程项目造价汇总表
工程名称:湖坂村连坂自然村亩八塘至磨刀道路硬化工程 |  |  | 第1页 共1页
序号 | 单项工程名称 | 金额(元) | 其中
|  |  | 安全文明施工费(元) | 人工费 （元）
1 | 单项工程 | 189631 | 3349 | 24191
合 计 |  | 189631 | 3349 | 24191

## 表3单项工程造价汇总表
单项工程造价汇总表
工程名称：湖坂村连坂自然村亩八塘至磨刀道路硬化工程 单项工程 |  |  | 第1页 共1页
序号 | 单位工程名称 | 金额(元) | 其中
|  |  | 安全文明施工费(元) | 人工费 （元）
1 | 市政工程 | 189631 | 3349 | 24191
合 计 |  | 189631 | 3349 | 24191

## 表4单位工程造价汇总表
单位工程造价汇总表
工程名称：湖坂村连坂自然村亩八塘至磨刀道路硬化工程 单项工程 市政工程 |  | 第1页 共1页
序号 | 汇 总 内 容 | 金 额(元)
1 | 分部分项工程费 | 183235
1.1 | 道路工程 | 183235
2 | 措施项目费 | 6396
2.1 | 总价措施项目费 | 4588
2.1.1 | 安全文明施工费 | 3349
2.1.2 | 其他总价措施费 | 907
2.1.3 | 施工扬尘防治措施费 | 332
2.2 | 单价措施项目费 | 1808
合 计=1+2+3 |  | 189631

## 表5分部分项工程量清单与计价表
分部分项工程量清单与计价表
工程名称：湖坂村连坂自然村亩八塘至磨刀道路硬化工程 | [6 empty] | 第1页 共1页
序号 | 项目编码 | 项目名称 | 项目特征描述 | 计量单位 | 工程量 | 金 额(元)
[6 empty] | 综合单价 |  | 合价
单项工程 | [8 empty] | 单项工程(17市政)
市政工程 | [8 empty] | 单位工程(17市政)
道路工程 | [8 empty] | 分项工程(17市政)
1 | 040203007001 | 水泥混凝土 | (1)厚度:18cm厚 (2)混凝土强度等级:C25混凝土面层 (3)嵌缝材料:沥青油膏填缝 | m2 | 1273.496 | 112.19 |  | 142873.52
2 | 040202011001 | 碎石 | (1)厚度:12cm厚 (2)石料规格:级配碎石垫层 (3)土基平整夯实 | m2 | 1273.496 | 30.08 |  | 38306.76
3 | 040901001002 | 现浇构件钢筋 | (1)胀缝-传力杆 (2)钢筋种类:HPB300 (3)钢筋规格:Φ28 | t | 0.026 | 5789.62 |  | 150.53
4 | 040901001005 | 现浇构件钢筋 | (1)胀缝-横向钢筋+传力杆支架 (2)钢筋种类:HPB300 (3)钢筋规格:Φ12 | t | 0.092 | 5578.94 |  | 513.26
5 | 040901001006 | 现浇构件钢筋 | (1)B型横向缩缝 (2)钢筋种类:HPB300 (3)钢筋规格:Φ28 | t | 0.157 | 5578.94 |  | 875.89
6 | 040901001003 | 现浇构件钢筋 | (1)角隅钢筋 (2)钢筋种类:HRB400 (3)钢筋规格:Φ12 | t | 0.049 | 5171.54 |  | 253.41
7 | 040901008001 | 植筋 | (1)材料种类:新旧砼路面交接处植筋 (2)植入深度:350mm | 根 | 8 | 25.53 |  | 204.24
8 | 040901001004 | 现浇构件钢筋 | (1)新旧砼路面交接处植筋 (2)钢筋种类:HRB400 (3)钢筋规格:Φ16 | t | 0.009 | 5184.3 |  | 46.66
9 | 040901001007 | 现浇构件钢筋 | (1)新旧砼路面交接处-防裂钢筋 (2)钢筋种类:HRB400 (3)钢筋规格:Φ14 | t | 0.002 | 5171.54 |  | 10.34
合 计 | [7 empty] | 183234.61

## 表6总价措施项目清单与计价表
总价措施项目清单与计价表
工程名称：湖坂村连坂自然村亩八塘至磨刀道路硬化工程 |  |  |  | 第1页 共1页
序号 | 项 目 名 称 | 计 算 基 础 (元) | 费 率(%) | 金 额(元)
单项工程
市政工程
1 | 安全文明施工费 | 185043 | / | 3349
1.1 | 道路工程 | 185043 | 1.81 | 3349
2 | 其他总价措施费 | 185043 | / | 907
2.1 | 道路工程 | 185043 | 0.49 | 907
3 | 施工扬尘防治措施费 | 3349 | / | 332
3.1 | 道路工程 | 3349 | 9.9 | 332
合 计 |  |  |  | 4588

## 表7单价措施项目清单与计价表
单价措施项目清单与计价表
工程名称：湖坂村连坂自然村亩八塘至磨刀道路硬化工程 | [6 empty] | 第1页 共1页
序号 | 项目编码 | 项目名称 | 项目特征描述 | 计量单位 | 工程量 | 金 额(元)
[6 empty] | 综合单价 |  | 合价
单项工程 | [8 empty] | 单项工程(17市政)
市政工程 | [8 empty] | 单位工程(17市政)
道路工程 | [8 empty] | 分项工程(17市政)
1 | 041106001001 | 大型机械设备进出场及安拆 | (1)压路机(进出场费) | 项 | 1 | 1808.44 |  | 1808.44
合 计 | [7 empty] | 1808.44

## 表8其他项目清单与计价汇总表
其他项目清单与计价汇总表
工程名称：湖坂村连坂自然村亩八塘至磨刀道路硬化工程 |  |  | 第1页 共1页
序号 | 项 目 名 称 | 金额(元) | 备注
1 | 暂列金额
2 | 专业工程暂估价
3 | 总承包服务费
合 计 |  |  | ——

## 表10分部分项工程量清单综合单价分析表
分部分项工程量清单综合单价分析表
工程名称：湖坂村连坂自然村亩八塘至磨刀道路硬化工程 | [11 empty] | 第1页 共2页
序号 | 项目编码 | 项目名称及特征描述 | 单位 | 工程量 | 综合单价组成(元) | [7 empty] | 综合单价 (元)
[5 empty] | 人工费 | 材料费 | 其中： 设备费 | 施工机具使用费 | 企业管理费 | 利润 | 规费 | 税金
单项工程 | [13 empty] | 单项工程(17市政)
市政工程 | [13 empty] | 单位工程(17市政)
道路工程 | [13 empty] | 分项工程(17市政)
1 | 040203007001 | 水泥混凝土 (1)厚度:18cm厚 (2)混凝土强度等级:C25混凝土面层 (3)嵌缝材料:沥青油膏填缝 | m2 | 1273.496 | 15.23 | 74.71 |  | 0.28 | 6.88 | 5.82 |  | 9.27 | 112.19
1.1 | 40203041T | C25水泥预拌非泵送普通混凝土路面(厚度18cm) | m2 | 1273.496 | 15.21 | 74.68 |  | 0.28 | 6.88 | 5.82 |  | 9.26 | 112.13
1.2 | 40203044T | 伸缝、锯缝(人工切缝 伸缝 沥青玛蹄脂) | m2 | 0.72 | 35.56 | 56.19 |  |  | 7 | 5.93 |  | 9.42 | 114.1
2 | 040202011001 | 碎石 (1)厚度:12cm厚 (2)石料规格:级配碎石垫层 (3)土基平整夯实 | m2 | 1273.496 | 3.29 | 17.91 |  | 2.98 | 1.85 | 1.56 |  | 2.49 | 30.08
2.1 | 40202040T | 级配碎石底层(厚度12cm) | m2 | 1273.496 | 3.03 | 17.91 |  | 2.09 | 1.76 | 1.49 |  | 2.37 | 28.65
2.2 | 40202001 | 路床(槽)整形(路床碾压检验) | m2 | 1273.496 | 0.26 |  |  | 0.89 | 0.09 | 0.07 |  | 0.12 | 1.43
3 | 040901001002 | 现浇构件钢筋 (1)胀缝-传力杆 (2)钢筋种类:HPB300 (3)钢筋规格:Φ28 | t | 0.026 | 893.63 | 3738.98 |  | 19.37 | 356.58 | 301.44 |  | 479.51 | 5789.62
3.1 | 40203049T | 水泥混凝土路面钢筋(路面钢筋 拉杆、传力杆) | t | 0.026 | 644.4 | 3646.67 |  | 19.37 | 328.89 | 278.36 |  | 442.59 | 5360.28
3.2 | 40203054 | 传力杆套筒(塑料管 φ30) | 只 | 12 | 0.54 | 0.2 |  |  | 0.06 | 0.05 |  | 0.08 | 0.93
4 | 040901001005 | 现浇构件钢筋 (1)胀缝-横向钢筋+传力杆支架 (2)钢筋种类:HPB300 (3)钢筋规格:Φ12 | t | 0.092 | 846.67 | 3624.53 |  | 15.08 | 342.3 | 289.71 |  | 460.65 | 5578.94
4.1 | 40203050T | 水泥混凝土路面钢筋(路面钢筋 其他钢筋) | t | 0.092 | 846.67 | 3624.53 |  | 15.08 | 342.3 | 289.71 |  | 460.65 | 5578.94
5 | 040901001006 | 现浇构件钢筋 (1)B型横向缩缝 (2)钢筋种类:HPB300 | t | 0.157 | 846.67 | 3624.53 |  | 15.08 | 342.3 | 289.71 |  | 460.65 | 5578.94
分部分项工程量清单综合单价分析表
工程名称：湖坂村连坂自然村亩八塘至磨刀道路硬化工程 | [11 empty] | 第2页 共2页
序号 | 项目编码 | 项目名称及特征描述 | 单位 | 工程量 | 综合单价组成(元) | [7 empty] | 综合单价 (元)
[5 empty] | 人工费 | 材料费 | 其中： 设备费 | 施工机具使用费 | 企业管理费 | 利润 | 规费 | 税金
(3)钢筋规格:Φ28
5.1 | 40203050T | 水泥混凝土路面钢筋(路面钢筋 其他钢筋) | t | 0.157 | 846.67 | 3624.53 |  | 15.08 | 342.3 | 289.71 |  | 460.65 | 5578.94
6 | 040901001003 | 现浇构件钢筋 (1)角隅钢筋 (2)钢筋种类:HRB400 (3)钢筋规格:Φ12 | t | 0.049 | 846.67 | 3296.91 |  | 15.08 | 317.31 | 268.56 |  | 427.01 | 5171.54
6.1 | 40203050T | 水泥混凝土路面钢筋(路面钢筋 其他钢筋) | t | 0.049 | 846.67 | 3296.91 |  | 15.08 | 317.31 | 268.56 |  | 427.01 | 5171.54
7 | 040901008001 | 植筋 (1)材料种类:新旧砼路面交接处植筋 (2)植入深度:350mm | 根 | 8 | 18.04 | 2.48 |  |  | 1.57 | 1.33 |  | 2.11 | 25.53
7.1 | 40304030T | 钢筋植筋增加费(直径18mm) | 个 | 8 | 18.04 | 2.48 |  |  | 1.57 | 1.33 |  | 2.11 | 25.53
8 | 040901001004 | 现浇构件钢筋 (1)新旧砼路面交接处植筋 (2)钢筋种类:HRB400 (3)钢筋规格:Φ16 | t | 0.009 | 846.67 | 3307.18 |  | 15.08 | 318.09 | 269.22 |  | 428.06 | 5184.3
8.1 | 40203050T | 水泥混凝土路面钢筋(路面钢筋 其他钢筋) | t | 0.009 | 846.67 | 3307.18 |  | 15.08 | 318.09 | 269.22 |  | 428.06 | 5184.3
9 | 040901001007 | 现浇构件钢筋 (1)新旧砼路面交接处-防裂钢筋 (2)钢筋种类:HRB400 (3)钢筋规格:Φ14 | t | 0.002 | 846.67 | 3296.91 |  | 15.08 | 317.31 | 268.56 |  | 427.01 | 5171.54
9.1 | 40203050T | 水泥混凝土路面钢筋(路面钢筋 其他钢筋) | t | 0.002 | 846.67 | 3296.91 |  | 15.08 | 317.31 | 268.56 |  | 427.01 | 5171.54

## 表11单价措施项目清单综合单价分析表
单价措施项目清单综合单价分析表
工程名称：湖坂村连坂自然村亩八塘至磨刀道路硬化工程 | [11 empty] | 第1页 共1页
序号 | 项目编码 | 项目名称及特征描述 | 单位 | 工程量 | 综合单价组成(元) | [7 empty] | 综合单价 (元)
[5 empty] | 人工费 | 材料费 | 施工机具使用费 | 企业管理费 | 利润 | 规费 | 税金
单项工程 | [13 empty] | 单项工程(17市政)
市政工程 | [13 empty] | 单位工程(17市政)
道路工程 | [13 empty] | 分项工程(17市政)
1 | 041106001001 | 大型机械设备进出场及安拆 (1)压路机(进出场费) | 项 | 1 | 179.48 | 178.88 | 1095.89 | 110.96 | 93.91 |  | 149.32 |  | 1808.44
1.1 | 10117167 | 压路机(进出场费) | 台次 | 1 | 179.48 | 178.88 | 1095.89 | 110.96 | 93.91 |  | 149.32 |  | 1808.44

## 表13主要材料和设备项目与价格表
主要材料和设备项目与价格表
工程名称：湖坂村连坂自然村亩八塘至磨刀道路硬化工程 | [7 empty] | 第1页 共1页
序号 | 名称、规格、型号 | 单位 | 数量 | 基准单价 |  | 基期综合信息价格 |  | 金额 （元） | 比例 （%）
|  |  |  | 不含税（元） | 含税（元） | 不含税（元） | 含税（元）
累计比例（%） | [8 empty] | 0

## 表14人工、材料设备、机械汇总表
人工、材料设备、机械汇总表
工程名称：湖坂村连坂自然村亩八塘至磨刀道路硬化工程 | [5 empty] | 第1页 共2页
序号 | 工料机编码 | 工料机名称 | 规格、型号等特殊要求 | 单位 | 数量 | 单价 | 合价
一 |  | 人工 |  |  |  |  | 0
1 | 00010040 | 定额人工费 |  | 元 |  |  | 24191.25
二 |  | 材料
1 | 01010250 | 螺纹钢筋 | HRB400Φ14 | t | 0.052 | 3171 | 165.93
2 | 01010260 | 螺纹钢筋 | HRB400Φ16 | t | 0.009 | 3181 | 29.37
3 | 01030140 | 镀锌铁丝 | 22# | kg | 1.314 | 9.75 | 12.81
4 | 01090200 | 圆钢 | Φ10以外 | kg | 282.254 | 3.49 | 985.07
5 | 03130370 | 电焊条 | 结422Φ3.2 | kg | 0.066 | 6.86 | 0.45
6 | 04010001 | 水泥 | 32.5 | kg | 0.027 | 0.354 | 0.01
7 | 04010170 | 散装水泥 | 42.5 | kg | 61889.613 | 0.372 | 23022.94
8 | 04030150 | 中(粗)砂 | 损耗2%+膨胀1.18 | m3 |  | 203.88 | 0.02
9 | 04030230 | 净干砂（机制砂） |  | m3 | 146.813 | 153.4 | 22521.16
10 | 04050240 | 碎石 | Φ5-31.5 | m3 | 151.699 | 112.62 | 17084.38
11 | 04050410 | 碎石（级配） |  | m3 | 151.1 | 119.87 | 18112.39
12 | 04070040 | 石屑 |  | m3 | 80.867 | 56.72 | 4586.78
13 | 04090030 | 粉煤灰 | Ⅱ级 | kg | 15199.019 | 0.18 | 2735.82
14 | 05030240 | 枕木 | 综合 | m3 | 0.08 | 1969 | 157.52
15 | 13310050 | 石油沥青 | 10# | kg | 234.708 | 2.96 | 694.73
16 | 14230060 | 滑石粉 |  | kg | 2.99 | 0.65 | 1.94
17 | 14351100 | 减水剂 | WR-S | kg | 841.792 | 3.57 | 3005.2
18 | 14410790 | 植筋胶 |  | kg | 0.802 | 16.83 | 13.49
19 | 17250170 | 塑料管 | Φ30 | m | 1.607 | 1.47 | 2.36
20 | 34090340 | 锯末 |  | m3 |  | 88.5 | 0.03
21 | 34110001 | 木柴 |  | kg | 0.184 | 0.46 | 0.08
22 | 34110030 | 电 |  | kW·h | 104.626 | 0.688 | 71.97
23 | 34110050 | 煤 |  | kg | 1.843 | 0.769 | 1.42
24 | 34110080 | 水 |  | m3 | 313.465 | 3.4 | 1065.78
25 | 49010030 | 其他材料费 |  | % | 3772.866 | 1 | 3772.87
26 | 49010040 | 其他材料费 |  | 元 | 21.362 | 1 | 21.36
27 | 80010150 | 砌筑水泥砂浆 | M5(32.5) | m3 |  | 287.566 | 0.03
28 | 80150240 | 石油沥青玛蹄脂 |  | m3 | 0.012 | 3265.88 | 38.75
29 | 80213580 | 预拌非泵送普通混凝土 | C25(42.5) 碎石31.5mm 塌落度120-160mm | m3 | 232.668 | 385.92 | 89791.13
三 |  | 设备
四 |  | 施工机具
1 | 99050660 | 混凝土磨光机 |  | 台班 | 8.494 | 18.053 | 153.35
2 | 99050670 | 混凝土振动梁 |  | 台班 | 8.494 | 23.796 | 202.13
3 | 99070030 | 履带式推土机 | 功率75kW | 台班 | 0.637 | 881.142 | 561.07
人工、材料设备、机械汇总表
工程名称：湖坂村连坂自然村亩八塘至磨刀道路硬化工程 | [5 empty] | 第2页 共2页
序号 | 工料机编码 | 工料机名称 | 规格、型号等特殊要求 | 单位 | 数量 | 单价 | 合价
4 | 99070750 | 平板拖车组 | 装载质量40t | 台班 | 0.5 | 1542.756 | 771.38
5 | 99130010 | 平地机 | 功率90kW | 台班 | 1.273 | 772.081 | 983.24
6 | 99130100 | 钢轮内燃压路机 | 工作质量8t | 台班 | 0.344 | 520.763 | 179.06
7 | 99130110 | 钢轮内燃压路机 | 工作质量12t | 台班 | 0.5 | 649.025 | 324.51
8 | 99130120 | 钢轮内燃压路机 | 工作质量15t | 台班 | 2.751 | 755.2 | 2077.37
9 | 99170020 | 钢筋切断机 | 直径40mm | 台班 | 0.031 | 39.723 | 1.23
10 | 99170040 | 钢筋弯曲机 | 直径40mm | 台班 | 0.031 | 24.188 | 0.75
11 | 99250010 | 交流弧焊机 | 容量30kVA | 台班 | 0.036 | 89.46 | 3.19