## 预算书
工程预算审核书
建设单位： | 仙游县盖尾镇琼峰村民委员会
工程名称： | 仙港工业园瑞峰片区污水管网项目
工程编号：
建筑面积： |  | 平方米
工程造价： | 2276394 | 元
经济指标： |  | 元/平方米
编 制 人：
编制人证书编号：
审 核 人：
审核人证书编号：
编制单位：
编制日期： | 2024年12月06日

## 表2工程项目造价汇总表
工程项目造价汇总表
工程名称:仙港工业园瑞峰片区污水管网项目 |  |  | 第1页 共1页
序号 | 单项工程名称 | 金额(元) | 其中
|  |  | 安全文明施工费(元) | 人工费 （元）
1 | 单项工程 | 2276394 | 40206 | 342627
合 计 |  | 2276394 | 40206 | 342627

## 表3单项工程造价汇总表
单项工程造价汇总表
工程名称：仙港工业园瑞峰片区污水管网项目 单项工程 |  |  | 第1页 共1页
序号 | 单位工程名称 | 金额(元) | 其中
|  |  | 安全文明施工费(元) | 人工费 （元）
1 | 市政工程 | 2276394 | 40206 | 342627
合 计 |  | 2276394 | 40206 | 342627

## 表4单位工程造价汇总表
单位工程造价汇总表
工程名称：仙港工业园瑞峰片区污水管网项目 单项工程 市政工程 |  | 第1页 共1页
序号 | 汇 总 内 容 | 金 额(元)
1 | 分部分项工程费 | 2210660
1.1 | 排水工程 | 2210660
2 | 措施项目费 | 65734
2.1 | 总价措施项目费 | 55070
2.1.1 | 安全文明施工费 | 40206
2.1.2 | 其他总价措施费 | 10884
2.1.3 | 施工扬尘防治措施费 | 3980
2.2 | 单价措施项目费 | 10664
合 计=1+2+3 |  | 2276394

## 表5分部分项工程量清单与计价表
分部分项工程量清单与计价表
工程名称：仙港工业园瑞峰片区污水管网项目 | [6 empty] | 第1页 共5页
序号 | 项目编码 | 项目名称 | 项目特征描述 | 计量单位 | 工程量 | 金 额(元)
[6 empty] | 综合单价 |  | 合价
单项工程 | [8 empty] | 单项工程(17市政)
市政工程 | [8 empty] | 单位工程(17市政)
排水工程 | [8 empty] | 分项工程(17市政)
1 | 040501004008 | 塑料管 | (1)材质及规格:玻璃钢夹砂管DN300，SN8 (2)连接形式:承插式橡胶圈密封连接 (3)垫层、基础材质及厚度:150mm砂垫层 (4)铺设深度:详图纸 (5)管道检验及试验要求:闭水试验 | m | 332 | 203.11 |  | 67432.52
2 | 040501004007 | 塑料管 | (1)材质及规格:UPVC排水管DN200 (2)连接形式:承插胶粘剂黏结连接 (3)垫层、基础材质及厚度:150mm砂垫层 (4)铺设深度:详图纸 (5)管道检验及试验要求:闭水试验 | m | 1160 | 110.58 |  | 128272.8
3 | 040101002002 | 挖沟槽土方 | (1)土壤类别:三类土 (2)挖土深度:2米以内 | m3 | 1338.21 | 7.38 |  | 9875.99
4 | 040101002003 | 挖沟槽土方 | (1)土壤类别:三类土 (2)挖土深度:4米以内 | m3 | 2302.02 | 7.92 |  | 18232
5 | 040101002004 | 挖沟槽土方 | (1)土壤类别:三类土 (2)挖土深度:6米以内 | m3 | 285.44 | 8.54 |  | 2437.66
6 | 040103001004 | 填方 | (1)填方粒径要求:按设计要求 (2)填方来源、运距:外购，运距由投标自行考虑 (3)密实度要求:符合设计要求 (4)填方材料品种:回填砂 | m3 | 960.98 | 229.24 |  | 220295.06
7 | 040103001005 | 填方 | (1)填方粒径要求:按设计要求 (2)填方来源、运距:利用开挖余土 (3)密实度要求:按设计要求 | m3 | 2723.41 | 8.47 |  | 23067.28
8 | 040103002003 | 余方弃置 | (1)废弃料品种:三类土 (2)运距:3km | m3 | 795.314 | 15.52 |  | 12343.27
9 | 040504002001 | 混凝土井-污水检查井 | (1)检查井名称,设计详图或参照图集:Φ1000预制装配式检查井，详SS-12，平均高1.89m (2)混凝土强度等级:C30井壁、底板、盖板、井筒（非泵送商品混凝土） (3)垫层、基础材质及 | 座 | 53 | 4612.12 |  | 244442.36
分部分项工程量清单与计价表
工程名称：仙港工业园瑞峰片区污水管网项目 | [6 empty] | 第2页 共5页
序号 | 项目编码 | 项目名称 | 项目特征描述 | 计量单位 | 工程量 | 金 额(元)
[6 empty] | 综合单价 |  | 合价
厚度:10cm厚碎石层+12cm厚C30混凝土底板 (4)防渗、防水要求:详见设计要求 (5)井盖、井圈材质及规格:井盖及井座（球墨铸铁，Φ700，D400型）、安全防坠网 (6)踏步材质、规格:塑钢
10 | 040504002002 | 混凝土井-污水沉泥井 | (1)检查井名称,设计详图或参照图集:Φ1000预制装配式沉泥井，详SS-13，平均高2.72m (2)混凝土强度等级:C30井壁、底板、盖板、井筒（非泵送商品混凝土） (3)垫层、基础材质及厚度:10cm厚碎石层+12cm厚C30混凝土底板 (4)防渗、防水要求:详见设计要求 (5)井盖、井圈材质及规格:井盖及井座（球墨铸铁，Φ700，D400型）、安全防坠网 (6)踏步材质、规格:塑钢 | 座 | 9 | 5280.46 |  | 47524.14
11 | 040501004006 | 塑料管 | (1)材质及规格:HDPE双壁波纹管DN500，SN8 (2)连接形式:承插式橡胶圈密封连接 (3)垫层、基础材质及厚度:150mm砂垫层 (4)铺设深度:详图纸 (5)管道检验及试验要求:闭水试验 | m | 339 | 304.74 |  | 103306.86
12 | 040101002005 | 挖沟槽土方 | (1)土壤类别:三类土 (2)挖土深度:2米以内 | m3 | 566.81 | 7.38 |  | 4183.06
13 | 040101002006 | 挖沟槽土方 | (1)土壤类别:三类土 (2)挖土深度:4米以内 | m3 | 452.75 | 7.92 |  | 3585.78
14 | 040103001006 | 填方 | (1)填方粒径要求:按设计要求 (2)填方来源、运距:外购，运距由投标自行考虑 (3)密实度要求:符合设计要求 (4)填方材料品种:回填砂 | m3 | 372.74 | 229.24 |  | 85446.92
15 | 040103001007 | 填方 | (1)填方粒径要求:按设计要求 (2)填方来源、运距:利用开挖余土 (3)密实度要求:按设 | m3 | 527.07 | 8.47 |  | 4464.28
分部分项工程量清单与计价表
工程名称：仙港工业园瑞峰片区污水管网项目 | [6 empty] | 第3页 共5页
序号 | 项目编码 | 项目名称 | 项目特征描述 | 计量单位 | 工程量 | 金 额(元)
[6 empty] | 综合单价 |  | 合价
计要求
16 | 040103002004 | 余方弃置 | (1)废弃料品种:三类土 (2)运距:3km | m3 | 413.732 | 15.52 |  | 6421.12
17 | 040504002003 | 混凝土井-雨水检查井 | (1)检查井名称,设计详图或参照图集:Φ1000预制装配式检查井，详SS-12，平均高1.92 m (2)混凝土强度等级:C30井壁、底板、盖板、井筒（非泵送商品混凝土） (3)垫层、基础材质及厚度:10cm厚碎石层+12cm厚C30混凝土底板 (4)防渗、防水要求:详见设计要求 (5)井盖、井圈材质及规格:井盖及井座（球墨铸铁，Φ700，D400型）、安全防坠网 (6)踏步材质、规格:塑钢 | 座 | 16 | 4588.61 |  | 73417.76
18 | 040501004001 | 塑料管 | (1)连接形式:承插胶粘粘结连接 (2)材质及规格:UPVC排水管DN110 | m | 693 | 26.65 |  | 18468.45
19 | 040501004002 | 塑料管 | (1)连接形式:承插胶粘粘结连接 (2)材质及规格:UPVC排水管DN110 | m | 462 | 26.65 |  | 12312.3
20 | 040501004003 | 塑料管 | (1)连接形式:承插胶粘剂黏结 (2)垫层、基础材质及厚度:200厚机制砂垫层 (3)铺设深度:2m以内 (4)管道检验及试验要求:闭水试验 (5)材质及规格:UPVC塑料管 DN110 | m | 1924 | 69.37 |  | 133467.88
21 | 040501004004 | 塑料管 | (1)连接形式:承插胶粘剂黏结 (2)垫层、基础材质及厚度:200厚机制砂垫层 (3)铺设深度:2m以内 (4)管道检验及试验要求:闭水试验 (5)材质及规格:UPVC塑料管 DN160 | m | 1660 | 91.54 |  | 151956.4
22 | 040101002001 | 挖沟槽土方 | (1)土壤类别:三类土 (2)挖土深度:2米以内 (3)沟槽开挖比例按人工90%、机械10% | m3 | 1940.186 | 60.15 |  | 116702.19
23 | 040103001001 | 填方 | (1)回填砂 | m3 | 1387.382 | 229.24 |  | 318043.45
分部分项工程量清单与计价表
工程名称：仙港工业园瑞峰片区污水管网项目 | [6 empty] | 第4页 共5页
序号 | 项目编码 | 项目名称 | 项目特征描述 | 计量单位 | 工程量 | 金 额(元)
[6 empty] | 综合单价 |  | 合价
(2)机制砂
24 | 040103002001 | 余方弃置 | (1)废弃料品种:三类土 (2)运距:3Km以内 | m3 | 1940.186 | 12.21 |  | 23689.67
25 | 040504003002 | 塑料检查井 | (1)垫层、基础材质及厚度:中粗砂垫层+排水井垫层(碎石)+C30基础+C20细石混凝土+C30成品井圈 (2)检查井材质、规格:塑料接户井φ315，具体详图纸 (3)井筒、井盖、井圈材质及规格:井盖、井座（ Φ450球墨铸铁） (4)详设计大样 | 座 | 130 | 685.08 |  | 89060.4
26 | 040504008001 | 隔油池 | (1)材质:不锈钢 (2)型号、规格:1.5T | 座 | 39 | 2436.39 |  | 95019.21
27 | 040101003001 | 挖基坑土方 | (1)土壤类别:三类土 (2)挖土深度:2m以内 | m3 | 534.949 | 7.9 |  | 4226.1
28 | 040305001001 | 垫层 | (1)厚度:200厚 (2)材料品种、规格:砂垫层 | m3 | 44.292 | 317.81 |  | 14076.44
29 | 040103001002 | 填方 | (1)填方粒径要求:按设计要求 (2)填方来源、运距:利用开挖余土 (3)密实度要求:按设计要求 | m3 | 271.338 | 8.47 |  | 2298.23
30 | 040103001003 | 填方 | (1)回填砂 (2)机制砂 | m3 | 130.074 | 229.24 |  | 29818.16
31 | 040103002002 | 余方弃置 | (1)废弃料品种:三类土 (2)运距:3Km以内 | m3 | 223.066 | 12.21 |  | 2723.64
32 | 010512008001 | 200mm厚C25现浇混凝土盖板 | (1)200mm厚C25现浇混凝土盖板 | m3 | 11.876 | 735.07 |  | 8729.69
33 | 010512008002 | 600*600轻型复合井盖 | (1)化粪池及隔油池 (2)600*600轻型复合井盖 | 座 | 39 | 492.17 |  | 19194.63
34 | 040305004001 | 砖砌体 | (1)1：M10水泥砂浆砌筑MU10砖 (2)2：1:2防水水泥砂浆勾缝，抹灰 | m3 | 18.87 | 1069.37 |  | 20179.01
35 | 040502003001 | 塑料管管件 | (1)连接形式:粘接 (2)种类:DN110弯头45° (3)材质及规格:塑料管件 DN110 | 个 | 300 | 21.71 |  | 6513
36 | 040502003002 | 塑料管管件 | (1)连接形式:粘接 (2)种类:DN110弯头90° (3)材质及规格:塑料管件 DN110 | 个 | 150 | 22.86 |  | 3429
37 | 040502003003 | 塑料管管件 | (1)连接形式:粘接 | 个 | 700 | 19.41 |  | 13587
分部分项工程量清单与计价表
工程名称：仙港工业园瑞峰片区污水管网项目 | [6 empty] | 第5页 共5页
序号 | 项目编码 | 项目名称 | 项目特征描述 | 计量单位 | 工程量 | 金 额(元)
[6 empty] | 综合单价 |  | 合价
(2)种类:DN110直接 (3)材质及规格:塑料管件 DN110
38 | 040502003007 | 塑料管管件 | (1)连接形式:粘接 (2)种类:DN110清扫口(含管帽) (3)材质及规格:塑料管件 DN110 | 个 | 60 | 23.27 |  | 1396.2
39 | 040502003008 | 塑料管管件 | (1)连接形式:粘接 (2)种类:DN110正三通 (3)材质及规格:塑料管件 DN110 | 个 | 100 | 26.76 |  | 2676
40 | 040502003009 | 塑料管管件 | (1)连接形式:粘接 (2)种类:异径三通 (3)材质及规格:塑料管件 DN160*DN110 | 个 | 80 | 43.28 |  | 3462.4
41 | 040502003010 | 塑料管管件 | (1)连接形式:粘接 (2)种类:DN110检查井(含管帽) (3)材质及规格:塑料管件 DN110 | 个 | 60 | 27.84 |  | 1670.4
42 | 040502003011 | 塑料管管件 | (1)连接形式:粘接 (2)种类:DN160弯头45° (3)材质及规格:塑料管件 DN160 | 个 | 160 | 40.4 |  | 6464
43 | 040502003012 | 塑料管管件 | (1)连接形式:粘接 (2)种类:DN160弯头90° (3)材质及规格:塑料管件 DN160 | 个 | 200 | 48.59 |  | 9718
44 | 040502003013 | 塑料管管件 | (1)连接形式:粘接 (2)种类:DN160直接 (3)材质及规格:塑料管件 DN160 | 个 | 300 | 32.39 |  | 9717
45 | 040502003014 | 塑料管管件 | (1)连接形式:粘接 (2)种类:DN160清扫口(含管帽) (3)材质及规格:塑料管件 DN160 | 个 | 150 | 39.15 |  | 5872.5
46 | 040502003015 | 塑料管管件 | (1)连接形式:粘接 (2)种类:DN160正三通 (3)材质及规格:塑料管件 DN160 | 个 | 170 | 56.76 |  | 9649.2
47 | 040502003016 | 塑料管管件 | (1)连接形式:粘接 (2)种类:DN75 S型存水弯 (3)材质及规格:DN75 | 个 | 462 | 19.73 |  | 9115.26
48 | 040501004005 | 塑料管 | (1)连接形式:承插胶粘粘结连接 (2)材质及规格:UPVC排水管DN75 | m | 693 | 18.29 |  | 12674.97
合 计 | [7 empty] | 2210659.64

## 表6总价措施项目清单与计价表
总价措施项目清单与计价表
工程名称：仙港工业园瑞峰片区污水管网项目 |  |  |  | 第1页 共1页
序号 | 项 目 名 称 | 计 算 基 础 (元) | 费 率(%) | 金 额(元)
单项工程
市政工程
1 | 安全文明施工费 | 2221324 | / | 40206
1.1 | 排水工程 | 2221324 | 1.81 | 40206
2 | 其他总价措施费 | 2221324 | / | 10884
2.1 | 排水工程 | 2221324 | 0.49 | 10884
3 | 施工扬尘防治措施费 | 40206 | / | 3980
3.1 | 排水工程 | 40206 | 9.9 | 3980
合 计 |  |  |  | 55070

## 表7单价措施项目清单与计价表
单价措施项目清单与计价表
工程名称：仙港工业园瑞峰片区污水管网项目 | [6 empty] | 第1页 共1页
序号 | 项目编码 | 项目名称 | 项目特征描述 | 计量单位 | 工程量 | 金 额(元)
[6 empty] | 综合单价 |  | 合价
单项工程 | [8 empty] | 单项工程(17市政)
市政工程 | [8 empty] | 单位工程(17市政)
排水工程 | [8 empty] | 分项工程(17市政)
1 | 041106001001 | 大型机械设备进出场及安拆 |  | 项 | 1 | 4664.1 |  | 4664.1
2 | 031302007001 | 高层施工增加 | (1)屋面落水管改造蜘蛛人施工费 | 处 | 30 | 200 |  | 6000
合 计 | [7 empty] | 10664.1

## 表8其他项目清单与计价汇总表
其他项目清单与计价汇总表
工程名称：仙港工业园瑞峰片区污水管网项目 |  |  | 第1页 共1页
序号 | 项 目 名 称 | 金额(元) | 备注
1 | 暂列金额
2 | 专业工程暂估价
3 | 总承包服务费
合 计 |  |  | ——

## 表10分部分项工程量清单综合单价分析表
分部分项工程量清单综合单价分析表
工程名称：仙港工业园瑞峰片区污水管网项目 | [11 empty] | 第1页 共11页
序号 | 项目编码 | 项目名称及特征描述 | 单位 | 工程量 | 综合单价组成(元) | [7 empty] | 综合单价 (元)
[5 empty] | 人工费 | 材料费 | 其中： 设备费 | 施工机具使用费 | 企业管理费 | 利润 | 规费 | 税金
单项工程 | [13 empty] | 单项工程(17市政)
市政工程 | [13 empty] | 单位工程(17市政)
排水工程 | [13 empty] | 分项工程(17市政)
1 | 040501004008 | 塑料管 (1)材质及规格:玻璃钢夹砂管DN300，SN8 (2)连接形式:承插式橡胶圈密封连接 (3)垫层、基础材质及厚度:150mm砂垫层 (4)铺设深度:详图纸 (5)管道检验及试验要求:闭水试验 | m | 332 | 18.42 | 137.49 |  | 7.43 | 12.46 | 10.54 |  | 16.77 | 203.11
1.1 | 40502084T | 玻璃钢夹砂管铺设管径300mm以内 | m | 320.8 | 7.67 | 112.77 |  | 7.39 | 9.75 | 8.25 |  | 13.12 | 158.95
1.2 | 40501056T | 垫层(砂) | m3 | 44.75 | 51.87 | 201.53 |  | 2.17 | 19.5 | 16.5 |  | 26.24 | 317.81
1.3 | 40502281T | 管道闭水试验(φ400mm 以内) | km | 0.332 | 1848.28 | 1326.59 |  |  | 242.24 | 205.03 |  | 325.99 | 3948.13
1.4 | 40502240T | 承插口、企口橡胶圈接口(橡胶圈连接管径300mm以内) | 个 | 27 | 26.68 | 0.36 |  |  | 2.06 | 1.75 |  | 2.78 | 33.63
2 | 040501004007 | 塑料管 (1)材质及规格:UPVC排水管DN200 (2)连接形式:承插胶粘剂黏结连接 (3)垫层、基础材质及厚度:150mm砂垫层 (4)铺设深度:详图纸 (5)管道检验及试验要求:闭水试验 | m | 1160 | 12.55 | 76.12 |  | 0.26 | 6.79 | 5.74 |  | 9.13 | 110.58
2.1 | 40502071T | 塑料排水管管道铺设(塑料管铺设管径200mm以内) | m | 1127.1 | 4.64 | 52.22 |  |  | 4.34 | 3.67 |  | 5.84 | 70.71
2.2 | 40501056T | 垫层(砂) | m3 | 138.48 | 51.87 | 201.53 |  | 2.17 | 19.5 | 16.5 |  | 26.24 | 317.81
2.3 | 40502281T | 管道闭水试验(φ400mm 以内) | km | 1.16 | 1848.28 | 1319.15 |  |  | 241.67 | 204.55 |  | 325.23 | 3938.88
3 | 040101002002 | 挖沟槽土方 (1)土壤类别:三类土 (2)挖土深度:2米以内 | m3 | 1338.21 | 3.05 |  |  | 2.89 | 0.45 | 0.38 |  | 0.61 | 7.38
3.1 | 40101008T | 人工挖沟槽土方(三类土 槽深2m以内) 人工辅助开挖比例≤5% | m3 | 66.911 | 53.29 |  |  |  | 4.07 | 3.44 |  | 5.47 | 66.27
3.2 | 40101055 | 挖掘机挖土(挖掘机挖槽坑土方 不装车 三类土) | m3 | 1271.3 | 0.41 |  |  | 3.04 | 0.26 | 0.22 |  | 0.35 | 4.28
分部分项工程量清单综合单价分析表
工程名称：仙港工业园瑞峰片区污水管网项目 | [11 empty] | 第2页 共11页
序号 | 项目编码 | 项目名称及特征描述 | 单位 | 工程量 | 综合单价组成(元) | [7 empty] | 综合单价 (元)
[5 empty] | 人工费 | 材料费 | 其中： 设备费 | 施工机具使用费 | 企业管理费 | 利润 | 规费 | 税金
4 | 040101002003 | 挖沟槽土方 (1)土壤类别:三类土 (2)挖土深度:4米以内 | m3 | 2302.02 | 3.48 |  |  | 2.89 | 0.48 | 0.41 |  | 0.65 | 7.92
4.1 | 40101009T | 人工挖沟槽土方(三类土 槽深4m以内) 人工辅助开挖比例≤5% | m3 | 115.102 | 61.9 |  |  |  | 4.72 | 4 |  | 6.36 | 76.98
4.2 | 40101055 | 挖掘机挖土(挖掘机挖槽坑土方 不装车 三类土) | m3 | 2186.919 | 0.41 |  |  | 3.04 | 0.26 | 0.22 |  | 0.35 | 4.28
5 | 040101002004 | 挖沟槽土方 (1)土壤类别:三类土 (2)挖土深度:6米以内 | m3 | 285.44 | 3.99 |  |  | 2.89 | 0.52 | 0.44 |  | 0.7 | 8.54
5.1 | 40101010T | 人工挖沟槽土方(三类土 槽深6m以内) 人工辅助开挖比例≤5% | m3 | 14.272 | 72.02 |  |  |  | 5.5 | 4.65 |  | 7.4 | 89.57
5.2 | 40101055 | 挖掘机挖土(挖掘机挖槽坑土方 不装车 三类土) | m3 | 271.168 | 0.41 |  |  | 3.04 | 0.26 | 0.22 |  | 0.35 | 4.28
6 | 040103001004 | 填方 (1)填方粒径要求:按设计要求 (2)填方来源、运距:外购，运距由投标自行考虑 (3)密实度要求:符合设计要求 (4)填方材料品种:回填砂 | m3 | 960.98 | 2.17 | 180.35 |  | 1.82 | 14.07 | 11.9 |  | 18.93 | 229.24
6.1 | 40101108T | 槽、坑回填砂(人工摊铺机械夯实) | m3 | 960.98 | 2.17 | 180.35 |  | 1.82 | 14.07 | 11.9 |  | 18.93 | 229.24
7 | 040103001005 | 填方 (1)填方粒径要求:按设计要求 (2)填方来源、运距:利用开挖余土 (3)密实度要求:按设计要求 | m3 | 2723.41 | 2.68 | 0.41 |  | 3.72 | 0.52 | 0.44 |  | 0.7 | 8.47
7.1 | 40101106 | 槽、坑回填土(人机配合回填碾压) | m3 | 2723.41 | 2.68 | 0.41 |  | 3.72 | 0.52 | 0.44 |  | 0.7 | 8.47
8 | 040103002003 | 余方弃置 (1)废弃料品种:三类土 (2)运距:3km | m3 | 795.314 | 0.54 |  |  | 11.95 | 0.95 | 0.8 |  | 1.28 | 15.52
8.1 | 40101084 | 机械装土方(装载机装土方) | m3 | 795.314 | 0.36 |  |  | 2.31 | 0.2 | 0.17 |  | 0.27 | 3.31
8.2 | 40101091T | 自卸汽车运土(载重10t以外 运距3km以内) | m3 | 795.314 | 0.18 |  |  | 9.64 | 0.75 | 0.63 |  | 1.01 | 12.21
9 | 040504002001 | 混凝土井-污水检查井 | 座 | 53 | 808.1 | 2482.06 |  | 418.66 | 282.98 | 239.5 |  | 380.81 | 4612.12
分部分项工程量清单综合单价分析表
工程名称：仙港工业园瑞峰片区污水管网项目 | [11 empty] | 第3页 共11页
序号 | 项目编码 | 项目名称及特征描述 | 单位 | 工程量 | 综合单价组成(元) | [7 empty] | 综合单价 (元)
[5 empty] | 人工费 | 材料费 | 其中： 设备费 | 施工机具使用费 | 企业管理费 | 利润 | 规费 | 税金
(1)检查井名称,设计详图或参照图集:Φ1000预制装配式检查井，详SS-12，平均高1.89m (2)混凝土强度等级:C30井壁、底板、盖板、井筒（非泵送商品混凝土） (3)垫层、基础材质及厚度:10cm厚碎石层+12cm厚C30混凝土底板 (4)防渗、防水要求:详见设计要求 (5)井盖、井圈材质及规格:井盖及井座（球墨铸铁，Φ700，D400型）、安全防坠网 (6)踏步材质、规格:塑钢
9.1 | FZ405012T | 预制装配式圆形污水检查井 盖板式 井内径1000mm 适用管径400～600mm 井深3.3m以内 | 座 | 1 | 774.16 | 2423.3 |  | 418.21 | 275.88 | 233.49 |  | 371.25 | 4496.29
9.2 | 40501058 | 垫层(碎石) | m3 | 0.177 | 66.91 | 152.32 |  | 2.54 | 16.92 | 14.32 |  | 22.77 | 275.78
9.3 | 40501049 | 井盖、井箅安装(安全防坠网) | 座 | 1 | 22.1 | 31.8 |  |  | 4.11 | 3.48 |  | 5.53 | 67.02
10 | 040504002002 | 混凝土井-污水沉泥井 (1)检查井名称,设计详图或参照图集:Φ1000预制装配式沉泥井，详SS-13，平均高2.72m (2)混凝土强度等级:C30井壁、底板、盖板、井筒（非泵送商品混凝土） (3)垫层、基础材质及厚度:10cm厚碎石层+12cm厚C30混凝土底板 (4)防渗、防水要求:详见设计要求 (5)井盖、井圈材质及规格:井盖及井座（球墨铸铁，Φ700，D400型）、安全防坠网 (6)踏步材质、规格:塑钢 | 座 | 9 | 808.1 | 3019.5 |  | 418.66 | 323.98 | 274.21 |  | 436 | 5280.46
10.1 | FZ405012T | 预制装配式圆形污水检查井 盖板式 井内径1000mm 适用管径400～600mm 井深3.3m以内 | 座 | 1 | 774.16 | 2960.74 |  | 418.21 | 316.88 | 268.2 |  | 426.44 | 5164.63
10.2 | 40501058 | 垫层(碎石) | m3 | 0.177 | 66.91 | 152.32 |  | 2.54 | 16.92 | 14.32 |  | 22.77 | 275.78
10.3 | 40501049 | 井盖、井箅安装(安全防坠网) | 座 | 1 | 22.1 | 31.8 |  |  | 4.11 | 3.48 |  | 5.53 | 67.02
11 | 040501004006 | 塑料管 (1)材质及规格:HDPE双壁波纹管DN500，SN8 (2)连接形式:承插式橡胶圈密封连接 (3)垫层、基础材质及厚度:150mm砂垫层 (4)铺设深度:详图纸 | m | 339 | 25.57 | 219.12 |  | 0.35 | 18.7 | 15.82 |  | 25.17 | 304.74
分部分项工程量清单综合单价分析表
工程名称：仙港工业园瑞峰片区污水管网项目 | [11 empty] | 第4页 共11页
序号 | 项目编码 | 项目名称及特征描述 | 单位 | 工程量 | 综合单价组成(元) | [7 empty] | 综合单价 (元)
[5 empty] | 人工费 | 材料费 | 其中： 设备费 | 施工机具使用费 | 企业管理费 | 利润 | 规费 | 税金
(5)管道检验及试验要求:闭水试验
11.1 | 40502074T | 塑料排水管管道铺设(塑料管铺设管径500mm以内) | m | 327.8 | 9.95 | 187.51 |  |  | 15.07 | 12.75 |  | 20.28 | 245.56
11.2 | 40501056T | 垫层(砂) | m3 | 55.41 | 51.87 | 201.53 |  | 2.17 | 19.5 | 16.5 |  | 26.24 | 317.81
11.3 | 40502282T | 管道闭水试验(φ600mm 以内) | km | 0.339 | 3052.18 | 2569.46 |  |  | 428.93 | 363.03 |  | 577.22 | 6990.82
11.4 | 40502242T | 承插口、企口橡胶圈接口(橡胶圈连接管径500mm以内) | 个 | 27 | 55.52 | 28.84 |  |  | 6.44 | 5.45 |  | 8.66 | 104.91
12 | 040101002005 | 挖沟槽土方 (1)土壤类别:三类土 (2)挖土深度:2米以内 | m3 | 566.81 | 3.05 |  |  | 2.89 | 0.45 | 0.38 |  | 0.61 | 7.38
12.1 | 40101008T | 人工挖沟槽土方(三类土 槽深2m以内) 人工辅助开挖比例≤5% | m3 | 28.341 | 53.29 |  |  |  | 4.07 | 3.44 |  | 5.47 | 66.27
12.2 | 40101055 | 挖掘机挖土(挖掘机挖槽坑土方 不装车 三类土) | m3 | 538.47 | 0.41 |  |  | 3.04 | 0.26 | 0.22 |  | 0.35 | 4.28
13 | 040101002006 | 挖沟槽土方 (1)土壤类别:三类土 (2)挖土深度:4米以内 | m3 | 452.75 | 3.48 |  |  | 2.89 | 0.48 | 0.41 |  | 0.65 | 7.92
13.1 | 40101009T | 人工挖沟槽土方(三类土 槽深4m以内) 人工辅助开挖比例≤5% | m3 | 22.638 | 61.9 |  |  |  | 4.72 | 4 |  | 6.36 | 76.98
13.2 | 40101055 | 挖掘机挖土(挖掘机挖槽坑土方 不装车 三类土) | m3 | 430.113 | 0.41 |  |  | 3.04 | 0.26 | 0.22 |  | 0.35 | 4.28
14 | 040103001006 | 填方 (1)填方粒径要求:按设计要求 (2)填方来源、运距:外购，运距由投标自行考虑 (3)密实度要求:符合设计要求 (4)填方材料品种:回填砂 | m3 | 372.74 | 2.17 | 180.35 |  | 1.82 | 14.07 | 11.9 |  | 18.93 | 229.24
14.1 | 40101108T | 槽、坑回填砂(人工摊铺机械夯实) | m3 | 372.74 | 2.17 | 180.35 |  | 1.82 | 14.07 | 11.9 |  | 18.93 | 229.24
15 | 040103001007 | 填方 (1)填方粒径要求:按设计要求 (2)填方来源、运距:利用开挖余土 (3)密实度要求:按设计要求 | m3 | 527.07 | 2.68 | 0.41 |  | 3.72 | 0.52 | 0.44 |  | 0.7 | 8.47
分部分项工程量清单综合单价分析表
工程名称：仙港工业园瑞峰片区污水管网项目 | [11 empty] | 第5页 共11页
序号 | 项目编码 | 项目名称及特征描述 | 单位 | 工程量 | 综合单价组成(元) | [7 empty] | 综合单价 (元)
[5 empty] | 人工费 | 材料费 | 其中： 设备费 | 施工机具使用费 | 企业管理费 | 利润 | 规费 | 税金
15.1 | 40101106 | 槽、坑回填土(人机配合回填碾压) | m3 | 527.07 | 2.68 | 0.41 |  | 3.72 | 0.52 | 0.44 |  | 0.7 | 8.47
16 | 040103002004 | 余方弃置 (1)废弃料品种:三类土 (2)运距:3km | m3 | 413.732 | 0.54 |  |  | 11.95 | 0.95 | 0.8 |  | 1.28 | 15.52
16.1 | 40101084 | 机械装土方(装载机装土方) | m3 | 413.732 | 0.36 |  |  | 2.31 | 0.2 | 0.17 |  | 0.27 | 3.31
16.2 | 40101091T | 自卸汽车运土(载重10t以外 运距3km以内) | m3 | 413.732 | 0.18 |  |  | 9.64 | 0.75 | 0.63 |  | 1.01 | 12.21
17 | 040504002003 | 混凝土井-雨水检查井 (1)检查井名称,设计详图或参照图集:Φ1000预制装配式检查井，详SS-12，平均高1.92 m (2)混凝土强度等级:C30井壁、底板、盖板、井筒（非泵送商品混凝土） (3)垫层、基础材质及厚度:10cm厚碎石层+12cm厚C30混凝土底板 (4)防渗、防水要求:详见设计要求 (5)井盖、井圈材质及规格:井盖及井座（球墨铸铁，Φ700，D400型）、安全防坠网 (6)踏步材质、规格:塑钢 | 座 | 16 | 739.16 | 2573.25 |  | 377.51 | 281.53 | 238.28 |  | 378.87 | 4588.61
17.1 | FZ405004T | 预制装配式圆形雨水检查井 盖板式 井内径1000mm 适用管径400～600mm 井深3m以内 | 座 | 1 | 705.22 | 2514.49 |  | 377.06 | 274.43 | 232.27 |  | 369.31 | 4472.78
17.2 | 40501058 | 垫层(碎石) | m3 | 0.177 | 66.91 | 152.32 |  | 2.54 | 16.92 | 14.32 |  | 22.77 | 275.78
17.3 | 40501049 | 井盖、井箅安装(安全防坠网) | 座 | 1 | 22.1 | 31.8 |  |  | 4.11 | 3.48 |  | 5.53 | 67.02
18 | 040501004001 | 塑料管 (1)连接形式:承插胶粘粘结连接 (2)材质及规格:UPVC排水管DN110 | m | 693 | 4.64 | 16.79 |  |  | 1.64 | 1.38 |  | 2.2 | 26.65
18.1 | 40502071T | 塑料排水管管道铺设(塑料管铺设管径200mm以内) | m | 693 | 4.64 | 16.79 |  |  | 1.64 | 1.38 |  | 2.2 | 26.65
19 | 040501004002 | 塑料管 (1)连接形式:承插胶粘粘结连接 (2)材质及规格:UPVC排水管DN110 | m | 462 | 4.64 | 16.79 |  |  | 1.64 | 1.38 |  | 2.2 | 26.65
19.1 | 40502071T | 塑料排水管管道铺设(塑料管铺设管径200mm以内) | m | 462 | 4.64 | 16.79 |  |  | 1.64 | 1.38 |  | 2.2 | 26.65
20 | 040501004003 | 塑料管 | m | 1924 | 12.82 | 42.7 |  | 0.26 | 4.26 | 3.6 |  | 5.73 | 69.37
分部分项工程量清单综合单价分析表
工程名称：仙港工业园瑞峰片区污水管网项目 | [11 empty] | 第6页 共11页
序号 | 项目编码 | 项目名称及特征描述 | 单位 | 工程量 | 综合单价组成(元) | [7 empty] | 综合单价 (元)
[5 empty] | 人工费 | 材料费 | 其中： 设备费 | 施工机具使用费 | 企业管理费 | 利润 | 规费 | 税金
(1)连接形式:承插胶粘剂黏结 (2)垫层、基础材质及厚度:200厚机制砂垫层 (3)铺设深度:2m以内 (4)管道检验及试验要求:闭水试验 (5)材质及规格:UPVC塑料管 DN110
20.1 | 40502071T | 塑料排水管管道铺设(塑料管铺设管径200mm以内) | m | 1924 | 4.64 | 16.79 |  |  | 1.64 | 1.38 |  | 2.2 | 26.65
20.2 | 40501056T | 垫层(砂) | m3 | 234.728 | 51.87 | 201.53 |  | 2.17 | 19.5 | 16.5 |  | 26.24 | 317.81
20.3 | 40502281T | 管道闭水试验(φ400mm 以内) | km | 1.924 | 1848.28 | 1326.59 |  |  | 242.24 | 205.03 |  | 325.99 | 3948.13
21 | 040501004004 | 塑料管 (1)连接形式:承插胶粘剂黏结 (2)垫层、基础材质及厚度:200厚机制砂垫层 (3)铺设深度:2m以内 (4)管道检验及试验要求:闭水试验 (5)材质及规格:UPVC塑料管 DN160 | m | 1660 | 13.34 | 59.99 |  | 0.29 | 5.62 | 4.75 |  | 7.56 | 91.54
21.1 | 40502071T | 塑料排水管管道铺设(塑料管铺设管径200mm以内) | m | 1660 | 4.64 | 32.06 |  |  | 2.8 | 2.37 |  | 3.77 | 45.64
21.2 | 40501056T | 垫层(砂) | m3 | 219.12 | 51.87 | 201.53 |  | 2.17 | 19.5 | 16.5 |  | 26.24 | 317.81
21.3 | 40502281T | 管道闭水试验(φ400mm 以内) | km | 1.66 | 1848.28 | 1326.59 |  |  | 242.24 | 205.03 |  | 325.99 | 3948.13
22 | 040101002001 | 挖沟槽土方 (1)土壤类别:三类土 (2)挖土深度:2米以内 (3)沟槽开挖比例按人工90%、机械10% | m3 | 1940.186 | 48 |  |  | 0.37 | 3.69 | 3.12 |  | 4.96 | 60.15
22.1 | 40101008T | 人工挖沟槽土方(三类土 槽深2m以内) 开挖宽度在1m | m3 | 1746.167 | 53.29 |  |  |  | 4.07 | 3.44 |  | 5.47 | 66.27
22.2 | 40101058 | 挖掘机挖土(挖掘机挖槽坑土方 装车 三类土) | m3 | 194.019 | 0.41 |  |  | 3.65 | 0.31 | 0.26 |  | 0.42 | 5.05
23 | 040103001001 | 填方 (1)回填砂 (2)机制砂 | m3 | 1387.382 | 2.17 | 180.35 |  | 1.82 | 14.07 | 11.9 |  | 18.93 | 229.24
23.1 | 40101108T | 槽、坑回填砂(人工摊铺机械夯实) | m3 | 1387.382 | 2.17 | 180.35 |  | 1.82 | 14.07 | 11.9 |  | 18.93 | 229.24
24 | 040103002001 | 余方弃置 | m3 | 1940.186 | 0.18 |  |  | 9.64 | 0.75 | 0.63 |  | 1.01 | 12.21
分部分项工程量清单综合单价分析表
工程名称：仙港工业园瑞峰片区污水管网项目 | [11 empty] | 第7页 共11页
序号 | 项目编码 | 项目名称及特征描述 | 单位 | 工程量 | 综合单价组成(元) | [7 empty] | 综合单价 (元)
[5 empty] | 人工费 | 材料费 | 其中： 设备费 | 施工机具使用费 | 企业管理费 | 利润 | 规费 | 税金
(1)废弃料品种:三类土 (2)运距:3Km以内
24.1 | 40101091T | 自卸汽车运土(载重10t以外 运距3km以内) | m3 | 1940.186 | 0.18 |  |  | 9.64 | 0.75 | 0.63 |  | 1.01 | 12.21
25 | 040504003002 | 塑料检查井 (1)垫层、基础材质及厚度:中粗砂垫层+排水井垫层(碎石)+C30基础+C20细石混凝土+C30成品井圈 (2)检查井材质、规格:塑料接户井φ315，具体详图纸 (3)井筒、井盖、井圈材质及规格:井盖、井座（ Φ450球墨铸铁） (4)详设计大样 | 座 | 130 | 109.24 | 441.3 |  | 0.36 | 42.04 | 35.57 |  | 56.57 | 685.08
25.1 | 40501146T | 整体井池安装(塑料检查井 井筒直径315mm以内) | 套 | 1 | 15.38 | 111.18 |  |  | 9.66 | 8.17 |  | 13 | 157.39
25.2 | 40501039T | 井盖、井箅安装(检查井井盖、座 普通铸铁) | 套 | 1 | 52.55 | 200.08 |  |  | 19.28 | 16.31 |  | 25.94 | 314.16
25.3 | 40501036T | C30钢筋预拌非泵送普通混凝土井盖、井圈制作(预拌非泵送普通混凝土井圈) | m3 | 0.027 | 507.9 | 727.89 |  | 1.08 | 94.37 | 79.87 |  | 127 | 1538.11
25.4 | 40501036T | C20钢筋预拌非泵送细石混凝土井盖、井圈制作(预拌非泵送细石混凝土井圈) | m3 | 0.007 | 507.9 | 708.78 |  | 1.08 | 92.92 | 78.64 |  | 125.04 | 1514.36
25.5 | 40305004T | C30基础(预拌非泵送普通混凝土) | m3 | 0.167 | 52.12 | 427.68 |  |  | 36.61 | 30.98 |  | 49.27 | 596.66
25.6 | 40501002 | 排水井垫层(碎石) | m3 | 0.056 | 82.63 | 152.32 |  | 1.69 | 18.06 | 15.28 |  | 24.3 | 294.28
25.7 | 40501004T | 排水井垫层(砂) | m3 | 0.133 | 80.56 | 191.52 |  | 1.69 | 20.89 | 17.68 |  | 28.11 | 340.45
26 | 040504008001 | 隔油池 (1)材质:不锈钢 (2)型号、规格:1.5T | 座 | 39 | 19.55 | 1904.03 |  | 35.63 | 149.49 | 126.53 |  | 201.17 | 2436.39
26.1 | 40501149T | 整体井池安装(不锈钢隔油池) | m3 | 58.501 | 13.03 | 1269.33 |  | 23.75 | 99.66 | 84.35 |  | 134.11 | 1624.23
27 | 040101003001 | 挖基坑土方 (1)土壤类别:三类土 (2)挖土深度:2m以内 | m3 | 534.949 | 3.22 |  |  | 3.14 | 0.48 | 0.41 |  | 0.65 | 7.9
27.1 | 40101020T | 人工挖基坑土方(三类土 坑深2m以内) 人工辅助开挖比例≤5% | m3 | 26.748 | 56.57 |  |  |  | 4.32 | 3.65 |  | 5.81 | 70.35
分部分项工程量清单综合单价分析表
工程名称：仙港工业园瑞峰片区污水管网项目 | [11 empty] | 第8页 共11页
序号 | 项目编码 | 项目名称及特征描述 | 单位 | 工程量 | 综合单价组成(元) | [7 empty] | 综合单价 (元)
[5 empty] | 人工费 | 材料费 | 其中： 设备费 | 施工机具使用费 | 企业管理费 | 利润 | 规费 | 税金
27.2 | 40101055 | 挖掘机挖土(挖掘机挖槽坑土方 不装车 三类土) | m3 | 285.135 | 0.41 |  |  | 3.04 | 0.26 | 0.22 |  | 0.35 | 4.28
27.3 | 40101058 | 挖掘机挖土(挖掘机挖槽坑土方 装车 三类土) | m3 | 223.066 | 0.41 |  |  | 3.65 | 0.31 | 0.26 |  | 0.42 | 5.05
28 | 040305001001 | 垫层 (1)厚度:200厚 (2)材料品种、规格:砂垫层 | m3 | 44.292 | 51.87 | 201.53 |  | 2.17 | 19.5 | 16.5 |  | 26.24 | 317.81
28.1 | 40501056T | 垫层(砂) | m3 | 44.292 | 51.87 | 201.53 |  | 2.17 | 19.5 | 16.5 |  | 26.24 | 317.81
29 | 040103001002 | 填方 (1)填方粒径要求:按设计要求 (2)填方来源、运距:利用开挖余土 (3)密实度要求:按设计要求 | m3 | 271.338 | 2.68 | 0.41 |  | 3.72 | 0.52 | 0.44 |  | 0.7 | 8.47
29.1 | 40101106 | 槽、坑回填土(人机配合回填碾压) | m3 | 271.338 | 2.68 | 0.41 |  | 3.72 | 0.52 | 0.44 |  | 0.7 | 8.47
30 | 040103001003 | 填方 (1)回填砂 (2)机制砂 | m3 | 130.074 | 2.17 | 180.35 |  | 1.82 | 14.07 | 11.9 |  | 18.93 | 229.24
30.1 | 40101108T | 槽、坑回填砂(人工摊铺机械夯实) | m3 | 130.074 | 2.17 | 180.35 |  | 1.82 | 14.07 | 11.9 |  | 18.93 | 229.24
31 | 040103002002 | 余方弃置 (1)废弃料品种:三类土 (2)运距:3Km以内 | m3 | 223.066 | 0.18 |  |  | 9.64 | 0.75 | 0.63 |  | 1.01 | 12.21
31.1 | 40101091T | 自卸汽车运土(载重10t以外 运距3km以内) | m3 | 223.066 | 0.18 |  |  | 9.64 | 0.75 | 0.63 |  | 1.01 | 12.21
32 | 010512008001 | 200mm厚C25现浇混凝土盖板 (1)200mm厚C25现浇混凝土盖板 | m3 | 11.876 | 117.65 | 440.6 |  | 32.86 | 45.1 | 38.17 |  | 60.69 | 735.07
32.1 | 40305049T | C25预拌非泵送普通混凝土板、板梁(矩形连续板 实心) | m3 | 11.876 | 117.65 | 440.6 |  | 32.86 | 45.1 | 38.17 |  | 60.69 | 735.07
33 | 010512008002 | 600*600轻型复合井盖 (1)化粪池及隔油池 (2)600*600轻型复合井盖 | 座 | 39 | 46.4 | 334.2 |  | 15.17 | 30.2 | 25.56 |  | 40.64 | 492.17
33.1 | 40501046T | 井盖、井箅安装(树脂复合井盖) | 座 | 39 | 46.4 | 334.2 |  | 15.17 | 30.2 | 25.56 |  | 40.64 | 492.17
34 | 040305004001 | 砖砌体 (1)1：M10水泥砂浆砌筑MU10砖 | m3 | 18.87 | 441.69 | 410.57 |  | 7.61 | 65.64 | 55.54 |  | 88.33 | 1069.37
分部分项工程量清单综合单价分析表
工程名称：仙港工业园瑞峰片区污水管网项目 | [11 empty] | 第9页 共11页
序号 | 项目编码 | 项目名称及特征描述 | 单位 | 工程量 | 综合单价组成(元) | [7 empty] | 综合单价 (元)
[5 empty] | 人工费 | 材料费 | 其中： 设备费 | 施工机具使用费 | 企业管理费 | 利润 | 规费 | 税金
(2)2：1:2防水水泥砂浆勾缝，抹灰
34.1 | 40501007T | 砌筑井壁(砖砌井壁 矩形) | m3 | 18.87 | 214.44 | 366.4 |  | 4.28 | 44.64 | 37.79 |  | 60.08 | 727.63
34.2 | 40501025T | 勾缝及抹灰(砖墙 抹灰 井内侧) | m2 | 157.247 | 27.27 | 5.3 |  | 0.4 | 2.52 | 2.13 |  | 3.39 | 41.01
35 | 040502003001 | 塑料管管件 (1)连接形式:粘接 (2)种类:DN110弯头45° (3)材质及规格:塑料管件 DN110 | 个 | 300 | 11.88 | 5.58 |  |  | 1.33 | 1.13 |  | 1.79 | 21.71
35.1 | 40802136T | DN110弯头45° | 个 | 300 | 11.88 | 5.58 |  |  | 1.33 | 1.13 |  | 1.79 | 21.71
36 | 040502003002 | 塑料管管件 (1)连接形式:粘接 (2)种类:DN110弯头90° (3)材质及规格:塑料管件 DN110 | 个 | 150 | 11.88 | 6.5 |  |  | 1.4 | 1.19 |  | 1.89 | 22.86
36.1 | 40802136T | DN110弯头90° | 个 | 150 | 11.88 | 6.5 |  |  | 1.4 | 1.19 |  | 1.89 | 22.86
37 | 040502003003 | 塑料管管件 (1)连接形式:粘接 (2)种类:DN110直接 (3)材质及规格:塑料管件 DN110 | 个 | 700 | 11.88 | 3.73 |  |  | 1.19 | 1.01 |  | 1.6 | 19.41
37.1 | 40802136T | DN110直接 | 个 | 700 | 11.88 | 3.73 |  |  | 1.19 | 1.01 |  | 1.6 | 19.41
38 | 040502003007 | 塑料管管件 (1)连接形式:粘接 (2)种类:DN110清扫口(含管帽) (3)材质及规格:塑料管件 DN110 | 个 | 60 | 11.88 | 6.83 |  |  | 1.43 | 1.21 |  | 1.92 | 23.27
38.1 | 40802136T | DN110清扫口(含管帽) | 个 | 60 | 11.88 | 6.83 |  |  | 1.43 | 1.21 |  | 1.92 | 23.27
39 | 040502003008 | 塑料管管件 (1)连接形式:粘接 (2)种类:DN110正三通 (3)材质及规格:塑料管件 DN110 | 个 | 100 | 11.88 | 9.64 |  |  | 1.64 | 1.39 |  | 2.21 | 26.76
39.1 | 40802136T | DN110正三通 | 个 | 100 | 11.88 | 9.64 |  |  | 1.64 | 1.39 |  | 2.21 | 26.76
40 | 040502003009 | 塑料管管件 (1)连接形式:粘接 (2)种类:异径三通 (3)材质及规格:塑料管件 DN160*DN110 | 个 | 80 | 11.88 | 22.92 |  |  | 2.66 | 2.25 |  | 3.57 | 43.28
分部分项工程量清单综合单价分析表
工程名称：仙港工业园瑞峰片区污水管网项目 | [11 empty] | 第10页 共11页
序号 | 项目编码 | 项目名称及特征描述 | 单位 | 工程量 | 综合单价组成(元) | [7 empty] | 综合单价 (元)
[5 empty] | 人工费 | 材料费 | 其中： 设备费 | 施工机具使用费 | 企业管理费 | 利润 | 规费 | 税金
40.1 | 40802136T | 异径三通(DN160*DN110) | 个 | 80 | 11.88 | 22.92 |  |  | 2.66 | 2.25 |  | 3.57 | 43.28
41 | 040502003010 | 塑料管管件 (1)连接形式:粘接 (2)种类:DN110检查井(含管帽) (3)材质及规格:塑料管件 DN110 | 个 | 60 | 11.88 | 10.5 |  |  | 1.71 | 1.45 |  | 2.3 | 27.84
41.1 | 40802136T | DN110检查井(含管帽) | 个 | 60 | 11.88 | 10.5 |  |  | 1.71 | 1.45 |  | 2.3 | 27.84
42 | 040502003011 | 塑料管管件 (1)连接形式:粘接 (2)种类:DN160弯头45° (3)材质及规格:塑料管件 DN160 | 个 | 160 | 17.83 | 14.65 |  |  | 2.48 | 2.1 |  | 3.34 | 40.4
42.1 | 40802139T | DN160弯头45° | 个 | 160 | 17.83 | 14.65 |  |  | 2.48 | 2.1 |  | 3.34 | 40.4
43 | 040502003012 | 塑料管管件 (1)连接形式:粘接 (2)种类:DN160弯头90° (3)材质及规格:塑料管件 DN160 | 个 | 200 | 17.83 | 21.25 |  |  | 2.98 | 2.52 |  | 4.01 | 48.59
43.1 | 40802139T | DN160弯头90° | 个 | 200 | 17.83 | 21.25 |  |  | 2.98 | 2.52 |  | 4.01 | 48.59
44 | 040502003013 | 塑料管管件 (1)连接形式:粘接 (2)种类:DN160直接 (3)材质及规格:塑料管件 DN160 | 个 | 300 | 17.83 | 8.22 |  |  | 1.99 | 1.68 |  | 2.67 | 32.39
44.1 | 40802139T | DN160直接 | 个 | 300 | 17.83 | 8.22 |  |  | 1.99 | 1.68 |  | 2.67 | 32.39
45 | 040502003014 | 塑料管管件 (1)连接形式:粘接 (2)种类:DN160清扫口(含管帽) (3)材质及规格:塑料管件 DN160 | 个 | 150 | 17.83 | 13.66 |  |  | 2.4 | 2.03 |  | 3.23 | 39.15
45.1 | 40802139T | DN160清扫口(含管帽) | 个 | 150 | 17.83 | 13.66 |  |  | 2.4 | 2.03 |  | 3.23 | 39.15
46 | 040502003015 | 塑料管管件 (1)连接形式:粘接 (2)种类:DN160正三通 (3)材质及规格:塑料管件 DN160 | 个 | 170 | 17.83 | 27.81 |  |  | 3.48 | 2.95 |  | 4.69 | 56.76
46.1 | 40802139T | DN160正三通 | 个 | 170 | 17.83 | 27.81 |  |  | 3.48 | 2.95 |  | 4.69 | 56.76
47 | 040502003016 | 塑料管管件 | 个 | 462 | 7.93 | 7.94 |  |  | 1.21 | 1.02 |  | 1.63 | 19.73
分部分项工程量清单综合单价分析表
工程名称：仙港工业园瑞峰片区污水管网项目 | [11 empty] | 第11页 共11页
序号 | 项目编码 | 项目名称及特征描述 | 单位 | 工程量 | 综合单价组成(元) | [7 empty] | 综合单价 (元)
[5 empty] | 人工费 | 材料费 | 其中： 设备费 | 施工机具使用费 | 企业管理费 | 利润 | 规费 | 税金
(1)连接形式:粘接 (2)种类:DN75 S型存水弯 (3)材质及规格:DN75
47.1 | 40802135T | DN75 S型存水弯 | 个 | 462 | 7.93 | 7.94 |  |  | 1.21 | 1.02 |  | 1.63 | 19.73
48 | 040501004005 | 塑料管 (1)连接形式:承插胶粘粘结连接 (2)材质及规格:UPVC排水管DN75 | m | 693 | 5.23 | 9.48 |  |  | 1.12 | 0.95 |  | 1.51 | 18.29
48.1 | 40801109T | 塑料管安装(粘接)(管外径75mm以内) | m | 693 | 5.23 | 9.48 |  |  | 1.12 | 0.95 |  | 1.51 | 18.29

## 表11单价措施项目清单综合单价分析表
单价措施项目清单综合单价分析表
工程名称：仙港工业园瑞峰片区污水管网项目 | [11 empty] | 第1页 共1页
序号 | 项目编码 | 项目名称及特征描述 | 单位 | 工程量 | 综合单价组成(元) | [7 empty] | 综合单价 (元)
[5 empty] | 人工费 | 材料费 | 施工机具使用费 | 企业管理费 | 利润 | 规费 | 税金
单项工程 | [13 empty] | 单项工程(17市政)
市政工程 | [13 empty] | 单位工程(17市政)
排水工程 | [13 empty] | 分项工程(17市政)
1 | 041106001001 | 大型机械设备进出场及安拆 | 项 | 1 | 358.96 | 404.05 | 2987.61 | 286.17 | 242.2 |  | 385.11 |  | 4664.1
1.1 | 10117124 | 履带式单斗挖掘机进出场费(1m3以外) | 台次 | 1 | 179.48 | 208.18 | 1735.25 | 161.98 | 137.09 |  | 217.98 |  | 2639.96
1.2 | 10117125 | 履带式推土机进出场费(90kW以内) | 台次 | 1 | 179.48 | 195.87 | 1252.36 | 124.19 | 105.11 |  | 167.13 |  | 2024.14
2 | 031302007001 | 高层施工增加 (1)屋面落水管改造蜘蛛人施工费 | 处 | 30 |  | 200 | [6 empty] | 200
2.1 | 01B0011T | 屋面落水管改造蜘蛛人施工费 | 处 | 30 |  | 200 | [6 empty] | 200

## 表13主要材料和设备项目与价格表
主要材料和设备项目与价格表
工程名称：仙港工业园瑞峰片区污水管网项目 | [7 empty] | 第1页 共1页
序号 | 名称、规格、型号 | 单位 | 数量 | 基准单价 |  | 基期综合信息价格 |  | 金额 （元） | 比例 （%）
|  |  |  | 不含税（元） | 含税（元） | 不含税（元） | 含税（元）
累计比例（%） | [8 empty] | 0

## 表14人工、材料设备、机械汇总表
人工、材料设备、机械汇总表
工程名称：仙港工业园瑞峰片区污水管网项目 | [5 empty] | 第1页 共4页
序号 | 工料机编码 | 工料机名称 | 规格、型号等特殊要求 | 单位 | 数量 | 单价 | 合价
一 |  | 人工 |  |  |  |  | 0
1 | 00010040 | 定额人工费 |  | 元 |  |  | 342627.1
二 |  | 材料
1 | 01030080 | 镀锌铁丝 | 10# | kg | 36.822 | 8.22 | 302.68
2 | 01030140 | 镀锌铁丝 | 22# | kg | 0.146 | 9.75 | 1.42
3 | 01610250 | 铁件 | 综合 | kg | 140.32 | 5.575 | 782.28
4 | 02051260 | 橡胶圈(塑料管) | DN500 | 个 | 27.81 | 26.67 | 741.69
5 | 02090050 | 塑料薄膜 |  | m2 | 276.276 | 0.41 | 113.27
6 | 02270110 | 土工布 | 300G | m2 | 8.048 | 5.31 | 42.74
7 | 03010550 | 圆钉 |  | kg | 2.769 | 9.93 | 27.5
8 | 03012300 | 不锈钢膨胀螺栓 |  | 个 | 655.2 | 0.89 | 583.13
9 | 03130370 | 电焊条 | 结422Φ3.2 | kg | 98.828 | 6.86 | 677.96
10 | 03131470 | 砂布 | 1.5# | 张 | 518.975 | 0.5 | 259.49
11 | 04010001 | 水泥 | 32.5 | kg | 194.612 | 0.373 | 72.59
12 | 04010010 | 水泥 | 42.5 | kg | 4134.56 | 0.408 | 1686.9
13 | 04010070 | 袋装水泥 | 32.5R | kg | 3.861 | 0.381 | 1.47
14 | 04010170 | 散装水泥 | 42.5 | kg | 19160.156 | 0.39 | 7472.46
15 | 04030170 | 机制砂 |  | m3 | 0.083 | 153.4 | 12.77
16 | 04030230 | 净干砂（机制砂） |  | m3 | 4367.358 | 153.4 | 669952.68
17 | 04030230 | 净干砂（机制砂） | 回填 | m3 | 21.163 | 153.4 | 3246.4
18 | 04050200 | 碎石 | Φ5-10 （细石） | m3 | 0.584 | 122.33 | 71.41
19 | 04050240 | 碎石 | Φ5-31.5 | m3 | 39.768 | 112.62 | 4478.62
20 | 04050250 | 碎石 | Φ5-40 | m3 | 31.032 | 112.62 | 3494.82
21 | 04090030 | 粉煤灰 | Ⅱ级 | kg | 3934.972 | 0.18 | 708.3
22 | 04090360 | 粘土膏 |  | m3 | 2.053 | 29.01 | 59.56
23 | 04130720 | 水泥实心砖 | 240×115×53 MU10 | 块 | 13700.293 | 0.44 | 6028.13
24 | 04130720 | 水泥实心砖 | 240×115×53 MU10 | 块 | 846.8 | 0.43 | 364.12
25 | 05030210 | 杉木锯材 |  | m3 | 0.672 | 1858 | 1248.28
26 | 05030220 | 松木锯材 |  | m3 | 0.465 | 1379 | 641.59
27 | 05030240 | 枕木 | 综合 | m3 | 0.16 | 1969 | 315.04
28 | 13010390 | 煤焦沥青漆 | L01-17 | kg | 119.779 | 10.8 | 1293.61
29 | 13350210 | 模板嵌缝料 |  | kg | 2.733 | 4.12 | 11.26
30 | 14070260 | 润滑油 |  | kg | 5.049 | 4.73 | 23.88
31 | 14330001 | 丙酮 |  | kg | 118.91 | 6.64 | 789.56
32 | 14350570 | 脱模剂 |  | kg | 13.722 | 2.92 | 40.07
33 | 14351100 | 减水剂 | WR-S | kg | 225.221 | 3.57 | 804.04
34 | 14410640 | 粘结剂 |  | g | 79343.6 | 0.02 | 1586.87
人工、材料设备、机械汇总表
工程名称：仙港工业园瑞峰片区污水管网项目 | [5 empty] | 第2页 共4页
序号 | 工料机编码 | 工料机名称 | 规格、型号等特殊要求 | 单位 | 数量 | 单价 | 合价
35 | 17010470 | 焊接钢管 | DN40 | m | 1.625 | 14.18 | 23.04
36 | 17252210 | HDPE双壁波纹管(8kN/m2) | Φ500 | m | 334.356 | 181.12 | 60558.56
37 | 17253700 | PVC-U排水管 | Φ75 | m | 703.395 | 9.27 | 6520.47
38 | 17253710 | PVC-U排水管 | Φ110 | m | 3140.58 | 16.22 | 50940.21
39 | 17253720 | PVC-U排水管 | Φ160 | m | 1693.2 | 30.97 | 52438.4
40 | 17253730 | PVC-U排水管 | Φ200 | m | 1149.642 | 50.44 | 57987.94
41 | 17270190 | 橡胶管 |  | m | 81.225 | 20.48 | 1663.49
42 | 17310240 | 玻璃钢夹砂管 | DN300 | m | 327.216 | 108.929 | 35643.38
43 | 18090160 | DN160弯头90° |  | 个 | 200 | 20.053 | 4010.6
44 | 18090160 | DN160直接 |  | 个 | 300 | 7.018 | 2105.4
45 | 18090160 | DN160清扫口(含管帽) |  | 个 | 150 | 12.46 | 1869
46 | 18090160 | DN160正三通 |  | 个 | 170 | 26.611 | 4523.87
47 | 18090160 | DN160弯头45° |  | 个 | 160 | 13.451 | 2152.16
48 | 18090250 | DN75 | S型存水弯 | 个 | 462 | 7.5 | 3465
49 | 18090260 | DN110弯头45° |  | 个 | 300 | 4.752 | 1425.6
50 | 18090260 | DN110弯头90° |  | 个 | 150 | 5.664 | 849.6
51 | 18090260 | DN110直接 |  | 个 | 700 | 2.903 | 2032.1
52 | 18090260 | DN110正三通 |  | 个 | 100 | 8.805 | 880.5
53 | 18090260 | 异径三通(DN160*DN110) |  | 个 | 80 | 22.088 | 1767.04
54 | 18090260 | DN110检查井(含管帽) |  | 个 | 60 | 9.673 | 580.38
55 | 18090260 | DN110清扫口(含管帽) |  | 个 | 60 | 6 | 360
56 | 33010280 | 钢支撑 |  | kg | 21.522 | 5.31 | 114.28
57 | 33050060 | 铸铁爬梯 |  | kg | 160.093 | 6.9 | 1104.64
58 | 34110030 | 电 |  | kW·h | 36.524 | 0.688 | 25.12
59 | 34110080 | 水 |  | m3 | 1699.266 | 3.4 | 5777.51
60 | 35010020 | 组合钢模板 |  | kg | 32.246 | 5.75 | 185.41
61 | 35020160 | 钢模板连接件 |  | kg | 29.004 | 5.75 | 166.77
62 | 35050080 | 井盖安全防护网 |  | 个 | 81.9 | 22.57 | 1848.48
63 | 36010140 | 轻型球墨铸铁井盖 | Φ450 | 套 | 131.3 | 180 | 23634
64 | 36010330 | 塑料检查井 | DN315 | 套 | 130 | 109 | 14170
65 | 36010360 | 树脂复合井盖 | 600*600 | 套 | 78 | 161 | 12558
66 | 49010030 | 其他材料费 |  | % | 6081.334 | 1 | 6081.33
67 | 49010030 | 其他材料费 |  | % | 4501.728 | 1 | 4501.73
68 | 49010040 | 其他材料费 |  | 元 | 89.019 | 1 | 89.02
69 | 49010040 | 屋面落水管改造蜘蛛人施工费 |  | 元 | 30 | 200 | 6000
人工、材料设备、机械汇总表
工程名称：仙港工业园瑞峰片区污水管网项目 | [5 empty] | 第3页 共4页
序号 | 工料机编码 | 工料机名称 | 规格、型号等特殊要求 | 单位 | 数量 | 单价 | 合价
70 | 49010390 | 不锈钢隔油池 | 1.5T | m3 | 58.501 | 1244.445 | 72801.26
71 | 49019008 | 井室底板 | Φ1000 | 块 | 78.78 | 335 | 26391.3
72 | 49019012 | 井室下部 | Φ1000 污水井,高0.68m | 块 | 53.53 | 469 | 25105.57
73 | 49019012 | 井室下部 | Φ1000 沉泥井,高1.08m | 块 | 9.09 | 720 | 6544.8
74 | 49019012 | 井室下部 | Φ1000 雨水井,高0.955m | 块 | 16.16 | 658 | 10633.28
75 | 49019014 | 井室盖板 | Φ1000 | 块 | 78.78 | 135 | 10635.3
76 | 49019018 | 井圈 | Φ700，高250mm | 块 | 78.78 | 202 | 15913.56
77 | 49019040 | 井室上部 | Φ1000 雨水井，高0.505m | 块 | 16.16 | 433 | 6997.28
78 | 49019040 | 井室上部 | Φ1000 污水井，高0.75m | 块 | 53.53 | 643 | 34419.79
79 | 49019040 | 井室上部 | Φ1000 沉泥井，高1.18m | 块 | 9.09 | 1038 | 9435.42
80 | 49019062 | D400型铸铁井盖井座 | Φ700 | 套 | 62 | 357.33 | 22154.46
81 | 49019062 | D400型铸铁井盖井座 | Φ700 | 套 | 16 | 357.33 | 5717.28
82 | 80010020 | 水泥砂浆 | 1:2(32.5) | m3 | 0.007 | 353.232 | 2.48
83 | 80010020 | 水泥砂浆 | 1:2(32.5) | m3 | 0.091 | 348.832 | 31.86
84 | 80010020 | 水泥砂浆 | 1:2(32.5) | m3 | 0.263 | 348.832 | 91.57
85 | 80010290 | 防水水泥砂浆 | 1:2 | m3 | 3.412 | 239.58 | 817.51
86 | 80010310 | 聚合物水泥砂浆 |  | m3 | 7.626 | 384.62 | 2933.11
87 | 80010310 | 聚合物水泥砂浆 |  | m3 | 1.968 | 384.62 | 756.93
88 | 80010350 | 现拌砌筑砂浆 | M5(42.5) 砂子4.75mm 稠度50~70mm | m3 | 1.528 | 225.85 | 344.99
89 | 80010350 | 现拌砌筑砂浆 | M5(42.5) 砂子4.75mm 稠度50~70mm | m3 | 1.512 | 225.85 | 341.51
90 | 80010370 | 现拌砌筑砂浆 | M10(42.5) 砂子4.75mm 稠度50~70mm | m3 | 8.006 | 250.03 | 2001.66
91 | 80050270 | 砌筑混合砂浆 | M7.5(42.5) | m3 | 17.36 | 227.773 | 3954.14
92 | 80050270 | 砌筑混合砂浆 | M7.5(42.5) | m3 | 4.48 | 227.773 | 1020.42
93 | 80210380 | 普通混凝土 | C10(42.5) 碎石40mm 塌落度10-30mm | m3 | 3.44 | 243.277 | 836.87
94 | 80213465 | 预拌非泵送细石混凝土 | C20(42.5) 碎石10mm(细石) 塌落度120-160mm | m3 | 0.924 | 389.03 | 359.33
95 | 80213575 | 预拌非泵送普通混凝土 | C20(42.5) 碎石31.5mm 塌落度120-160mm | m3 | 16.047 | 376.12 | 6035.53
96 | 80213575 | 预拌非泵送普通混凝土 | C20(42.5) 碎石31.5mm 塌落度120-160mm | m3 | 7.309 | 376.12 | 2749.11
97 | 80213580 | 预拌非泵送普通混凝土 | C25(42.5) 碎石31.5mm 塌落度120-160mm | m3 | 12.054 | 392.72 | 4733.9
98 | 80213585 | 预拌非泵送普通混凝土 | C30(42.5) 碎石31.5mm 塌落度120-160mm | m3 | 25.598 | 407.48 | 10430.8
三 |  | 设备
四 |  | 施工机具
人工、材料设备、机械汇总表
工程名称：仙港工业园瑞峰片区污水管网项目 | [5 empty] | 第4页 共4页
序号 | 工料机编码 | 工料机名称 | 规格、型号等特殊要求 | 单位 | 数量 | 单价 | 合价
1 | 99010030 | 履带式单斗挖掘机 | 液压 斗容量1.25m3 | 台班 | 10.926 | 1431.716 | 15642.22
2 | 99010040 | 履带式单斗挖掘机 | 液压 斗容量1.6m3 | 台班 | 0.5 | 1757.513 | 878.76
3 | 99050210 | 灰浆搅拌机 | 拌筒容量200L | 台班 | 0.468 | 165.665 | 77.53
4 | 99050860 | 干混砂浆罐式搅拌机 | 公称储量 20000L | 台班 | 0.39 | 355.001 | 138.45
5 | 99070030 | 履带式推土机 | 功率75kW | 台班 | 8.348 | 880.577 | 7351.02
6 | 99070040 | 履带式推土机 | 功率90kW | 台班 | 0.5 | 962.54 | 481.27
7 | 99070280 | 轮胎式装载机 | 斗容量1.5m3 | 台班 | 2.66 | 1050.234 | 2793.52
8 | 99070510 | 载货汽车 | 装载质量4t | 台班 | 0.39 | 530.543 | 206.91
9 | 99070540 | 载货汽车 | 装载质量8t | 台班 | 0.706 | 628.177 | 443.34
10 | 99070630 | 自卸汽车 | 装载质量6t | 台班 | 0.858 | 689.339 | 591.45
11 | 99070670 | 自卸汽车 | 装载质量15t | 台班 | 33.689 | 964.692 | 32499.76
12 | 99070750 | 平板拖车组 | 装载质量40t | 台班 | 0.5 | 1542.182 | 771.09
13 | 99070770 | 平板拖车组 | 装载质量60t | 台班 | 0.5 | 1712.99 | 856.5
14 | 99070870 | 机动翻斗车 | 装载质量1t | 台班 | 10.259 | 289.106 | 2966.06
15 | 99090060 | 履带式起重机 | 提升质量15t | 台班 | 0.461 | 841.659 | 387.83
16 | 99090310 | 汽车式起重机 | 提升质量8t | 台班 | 2.278 | 846.571 | 1928.22
17 | 99090340 | 汽车式起重机 | 提升质量16t | 台班 | 14.734 | 1051.932 | 15499.17
18 | 99090360 | 汽车式起重机 | 提升质量25t | 台班 | 1.17 | 1187.656 | 1389.58
19 | 99090640 | 叉式起重机 | 提升质量5t | 台班 | 19.974 | 621.628 | 12416.4
20 | 99130200 | 振动压路机 | 工作质量15t | 台班 | 6.973 | 971.36 | 6773.49
21 | 99130280 | 电动夯实机 | 夯击能力20～62N.m | 台班 | 252.874 | 27.16 | 6868.07
22 | 99210001 | 木工圆锯机 | 直径500mm | 台班 | 0.185 | 24.636 | 4.55
23 | 99210060 | 木工单面压刨床 | 刨削宽度 600mm | 台班 | 0.086 | 30.872 | 2.66
24 | 99250020 | 交流弧焊机 | 容量32kVA | 台班 | 9.76 | 82.166 | 801.94