## 封1
东许村乃洋三岔路口至大埔头渠道修复工程 |  |  | 工程
工 程 量 清 单
招 标 人： |  | 造价咨询人：
| （单位盖章） |  | （单位盖章或资质专用章）
法定代表人 |  | 法定代表人
或其授权人： |  | 或其授权人：
| （签字或盖章） |  | （签字或盖章）
造价工程师：
（签字盖专用章）
编制时间: 2024年03月24日

## 一级汇总表
工程造价汇总表
工程名称：东许村乃洋三岔路口至大埔头渠道修复工程
编号 | 项 目 名 称 | 建安费(元) | 设备费(元)
第一部分 | 建筑工程 | 0 | 0
第二部分 | 临时工程 | 0 | 0
| 小 计(元) | 0 | 0
| 总 计 | 0

## 二级汇总表
工程造价汇总表
工程名称：东许村乃洋三岔路口至大埔头渠道修复工程
编号 | 项 目 名 称 | 建安费(元) | 设备费(元)
第一部分 | 建筑工程
1 | K0+475-K0+600段为明渠浇筑
2 | K0+600-K1+200段渠道清淤断面
3 | K1+200-K1+500埋管
第二部分 | 临时工程
2 | 抽水台班（30KW）
3 | 施工临时工程安全生产措施费
小 计(元)
总 计

## 建筑工程
表三
建筑工程招标清单
工程名称：东许村乃洋三岔路口至大埔头渠道修复工程
编号 | 工程或费用名称 | 单位 | 工程量 | 单价(元) | 合价(元) | 备注
第一部分 | 建筑工程 |  | 0
1 | K0+475-K0+600段为明渠浇筑 | m | 125
(1) | 挖沟槽土方（就近堆放） | m3 | 66.81 | 0 | 0
(2) | 沟槽回填（原土回填） | m3 | 58.125 | 0 | 0
(3) | 人工挖沟槽土方胶轮车运输 | m3 | 66.565 | 0 | 0
(4) | 余方弃置 | m3 | 66.565 | 0 | 0
(5) | 碎石垫层厚100mm | m3 | 11.25 | 0 | 0
(6) | C20现浇砼厚200mm 底板 | m3 | 18.75 | 0 | 0
(7) | C20现浇砼 渠壁 | m3 | 22.5 | 0 | 0
(8) | 伸缩缝 沥青木板 | m2 | 1.89 | 0 | 0
(9) | 普通平面钢模板制作、安装及拆除 | m2 | 337.5 | 0 | 0
2 | K0+600-K1+200段渠道清淤断面 | m | 800
(1) | 渠道清淤 | m3 | 132 | 0 | 0
(2) | 挖掘机挖装一般淤泥自卸汽车运输 （2）1m3挖掘机 运距（3km） | m3 | 132 | 0 | 0
3 | K1+200-K1+500埋管 | m | 300
(1) | 挖沟槽土方（就近堆放） | m3 | 439.655 | 0 | 0
(2) | 1m3挖掘机挖土自卸汽车运输 运距（3km） | m3 | 103.345 | 0 | 0
(3) | 开挖料回填（原土回填） | m3实方 | 382.5 | 0 | 0
(4) | 砂垫层 | m3 | 67.974 | 0 | 0
(5) | 路面整平夯实 | m2 | 17.8 | 0 | 0
(6) | 15cm厚 碎石垫层 | m2 | 17.8 | 0 | 0
(7) | 180mm厚C30砼路面 | m2 | 17.8 | 0 | 0
(8) | 承插式 钢筋混凝土管 人工下管 管径（600mm以内） | m | 300 | 0 | 0
(9) | DN600x200水泥三通管（带承插法兰） | 个 | 6 | 0 | 0
(10) | DN200 PE管 | m | 12 | 0 | 0
第二部分 | 临时工程 | m3 | 0
2 | 抽水台班（30KW） | 台班 | 15
(1) | 抽水台班（30KW） | 台班 | 15 | 0 | 0
3 | 施工临时工程安全生产措施费 | 元 | 0
(1) | 施工临时工程安全生产措施费 | % | 157756 | 2.5% | 3944
合 计

## 设备及安装工程
表四
设备及安装工程招标清单
工程名称：东许村乃洋三岔路口至大埔头渠道修复工程
项目编号 | 项目名称 | 单位 | 工程量 | 单价(元) |  | 合价(元) |  | 备注
|  |  |  | 设备费 | 安装费 | 设备费 | 安装费
合 计

## 金属结构
表四
金属结构设备安装工程招标清单
工程名称：东许村乃洋三岔路口至大埔头渠道修复工程
项目编号 | 项目名称 | 单位 | 工程量 | 单价(元) |  | 合价(元) |  | 备注
|  |  |  | 设备费 | 安装费 | 设备费 | 安装费
合 计

## 输水管线
表四
输水管线设备安装工程招标清单
工程名称：东许村乃洋三岔路口至大埔头渠道修复工程
项目编号 | 项目名称 | 单位 | 工程量 | 单价(元) |  | 合价(元) |  | 备注
|  |  |  | 设备费 | 安装费 | 设备费 | 安装费
合 计

## 临时工程
表三
临时工程招标清单
工程名称：东许村乃洋三岔路口至大埔头渠道修复工程
编号 | 工程或费用名称 | 单位 | 工程量 | 单价(元) | 合价(元) | 备注
合 计

## 其他项目
表三
其它项目招标清单
工程名称：东许村乃洋三岔路口至大埔头渠道修复工程
编号 | 工程或费用名称 | 单位 | 工程量 | 单价(元) | 合价(元) | 备注
| 合 计 |  |  |  | 0

## 甲供材料一览表
甲供材料一览表
工程名称：东许村乃洋三岔路口至大埔头渠道修复工程
序号 | 工料机编码 | 工料机名称 | 规格、型号等特殊要求 | 单位 | 数量 | 含材料增值税 |  | 材料增值税率(%) | 不含材料增值税 |  | 级别 | 唯一标识
[6 empty] | 单价(元） | 合价(元） |  | 单价(元） | 合价(元）
甲供材料费合计（元） | [6 empty] | 0 |  |  | 0