## 封面3
工程预算审核书
工程名称： | 东许村乃洋三岔路口至大埔头渠道修复工程
建设单位： | 仙游县盖尾镇东许村民委员会
审定造价： | 161700元
送审造价： | 162616元
审核增减： | -916
编制单位：
编制人： |  | 执业专用章：
编制时间：2025年04月01日

## 费率表
工程分组费率表
工程名称：东许村乃洋三岔路口至大埔头渠道修复工程
序号 | 费用名称 | 土方开挖工程 | 石方开挖工程 | 土石填筑工程 | 模板工程 | 混凝土工程 | 钢筋制安工程 | 钻孔灌浆及锚固工程 | 疏浚工程 | 生态景观工程 | 其他工程 | 安装工程 | 管道安装工程 | 安装工程(制作) | 安装工程(费率) |  | 议价
|  | 1 | 2 | 3 | 4 | 5 | 6 | 7 | 8 | 9 | 10 | 11 | 12 | 13 | 14 |  | 15
1 | 其他直接费 | 3.15 | 3.15 | 3.15 | 3.15 | 3.15 | 3.15 | 3.15 | 3.15 | 3.15 | 3.15 | 3.15 | 3.15 | 3.15 | 3.15 | A2 | 0
2 | 间接费 | 10.5 | 12.5 | 9 | 8 | 12.5 | 6 | 10.5 | 6 | 8 | 6 | 55 | 70 | 55 | 55 | B | 0
3 | 利润 | 7 | 7 | 7 | 7 | 7 | 7 | 7 | 7 | 7 | 7 | 7 | 7 | 7 | 7 | C | 0
4 | 税金 | 9 | 9 | 9 | 9 | 9 | 9 | 9 | 9 | 9 | 9 | 9 | 9 | 9 | 9 | F | 0
5 | 扩大系数 | 0 | 0 | 0 | 0 | 0 | 0 | 0 | 0 | 0 | 0 | 0 | 0 | 0 | 0 | G | 0

## 一级汇总表
工程预算汇总表
工程名称：东许村乃洋三岔路口至大埔头渠道修复工程
编号 | 项 目 名 称 | 审核前造价 |  | 审核后造价 |  | 差价 |  | 节唯一编号 | 级别
|  | 建安费(元) | 设备费(元) | 建安费(元) | 设备费(元) | 建安费(元) | 设备费(元)
第一部分 | 建筑工程 | 153845 | 0 | 152951 | 0 | -894 | 0 | 37 | 1 | 建筑工程
第二部分 | 临时工程 | 8771 | 0 | 8749 | 0 | -22 | 0 | 41 | 1 | 建筑工程
| 小 计(元) | 162616 | 0 | 161700 | 0 | -916 | 0 |  | A
| 总 计 | 162616 |  | 161700 |  | -916 |  |  | B

## 二级汇总表
工程预算汇总表
工程名称：东许村乃洋三岔路口至大埔头渠道修复工程
编号 | 项 目 名 称 | 审核前造价 |  | 审核后造价 |  | 差价 |  | 节唯一编号 | 级别
|  | 建安费(元) | 设备费(元) | 建安费(元) | 设备费(元) | 建安费(元) | 设备费(元)
第一部分 | 建筑工程 | 153845 | 0 | 152951 | 0 | -894 | 0 | 37 | 1 | 建筑工程
1 | K0+475-K0+600段为明渠浇筑 | 49481 | 0 | 49481 | 0 | 0 | 0 | 39 | 2 | 建筑工程
2 | K0+600-K1+200段渠道清淤断面 | 10181 | 0 | 10181 | 0 | 0 | 0 | 45 | 2 | 建筑工程
3 | K1+200-K1+500埋管 | 94183 | 0 | 93289 | 0 | -894 | 0 | 40 | 2 | 建筑工程
第二部分 | 临时工程 | 8771 | 0 | 8749 | 0 | -22 | 0 | 41 | 1 | 建筑工程
2 | 抽水台班（30KW） | 4805 | 0 | 4805 | 0 | 0 | 0 | 43 | 2 | 建筑工程
3 | 施工临时工程安全生产措施费 | 3966 | 0 | 3944 | 0 | -22 | 0 | 44 | 2 | 建筑工程
| 小 计(元) | 162616 | 0 | 161700 | 0 | -916 | 0 |  | A
| 总 计 | 162616 |  | 161700 |  | -916

## 详细汇总表
工程预算汇总表
工程名称：东许村乃洋三岔路口至大埔头渠道修复工程
编号 | 项 目 名 称 | 审核前造价 |  | 审核后造价 |  | 差价 |  | 节唯一编号 | 级别
|  | 建安费(元) | 设备费(元) | 建安费(元) | 设备费(元) | 建安费(元) | 设备费(元)
第一部分 | 建筑工程 | 153845 | 0 | 152951 | 0 | -894 | 0 | 37 | 1 | 建筑工程
1 | K0+475-K0+600段为明渠浇筑 | 49481 | 0 | 49481 | 0 | 0 | 0 | 39 | 2 | 建筑工程
2 | K0+600-K1+200段渠道清淤断面 | 10181 | 0 | 10181 | 0 | 0 | 0 | 45 | 2 | 建筑工程
3 | K1+200-K1+500埋管 | 94183 | 0 | 93289 | 0 | -894 | 0 | 40 | 2 | 建筑工程
第二部分 | 临时工程 | 8771 | 0 | 8749 | 0 | -22 | 0 | 41 | 1 | 建筑工程
2 | 抽水台班（30KW） | 4805 | 0 | 4805 | 0 | 0 | 0 | 43 | 2 | 建筑工程
3 | 施工临时工程安全生产措施费 | 3966 | 0 | 3944 | 0 | -22 | 0 | 44 | 2 | 建筑工程
| 小 计(元) | 162616 | 0 | 161700 | 0 | -916 | 0 |  | A
| 总 计 | 162616 |  | 161700 |  | -916 |  |  | B

## 建筑工程
表三
建筑工程预算表
工程名称：东许村乃洋三岔路口至大埔头渠道修复工程
编号 | 工程或费用名称 | 单位 | 审核前造价 |  |  | 审核后造价 |  |  | 差价 | 级别
|  |  | 工程量 | 单价(元) | 合价(元) | 工程量 | 单价(元) | 合价(元)
第一部分 | 建筑工程 |  | 0 | 0 | 153845 | 0 | 0 | 152951 | -894 | 1 | 37
1 | K0+475-K0+600段为明渠浇筑 | m | 125 | 395.85 | 49481 | 125 | 395.85 | 49481 | 0 | 2 | 39
(1) | 挖沟槽土方（就近堆放） | m3 | 66.81 | 11.37 | 760 | 66.81 | 11.37 | 760 | 0 | 3 |  | $挖沟槽土方（就近堆放）$11.37$ | $136$ | 136 | Y10027
(2) | 沟槽回填（原土回填） | m3 | 58.125 | 10.29 | 598 | 58.125 | 10.29 | 598 | 0 | 3 |  | $沟槽回填（原土回填）$10.29$ | $69$ | 69 | Y30172
(3) | 人工挖沟槽土方胶轮车运输 | m3 | 66.565 | 63.6 | 4234 | 66.565 | 63.6 | 4234 | 0 | 3 |  | $人工挖沟槽土方胶轮车运输$63.6$ | $138$ | 138 | Y10059T
(4) | 余方弃置 | m3 | 66.565 | 20.62 | 1373 | 66.565 | 20.62 | 1373 | 0 | 3 |  | $余方弃置$20.62$ | $159$ | 159 | Y10368T
(5) | 碎石垫层厚100mm | m3 | 11.25 | 196.23 | 2208 | 11.25 | 196.23 | 2208 | 0 | 3 |  | $碎石垫层厚100mm$196.23$ | $82$ | 82 | Y60030T+Y30002T
(6) | C20现浇砼厚200mm 底板 | m3 | 18.75 | 546.76 | 10252 | 18.75 | 546.76 | 10252 | 0 | 3 |  | $C20现浇砼厚200mm 底板$546.76$ | $78$ | 78 | Y40065+Y40296×1.03+Y40323×1.5
(7) | C20现浇砼 渠壁 | m3 | 22.5 | 574.24 | 12920 | 22.5 | 574.24 | 12920 | 0 | 3 |  | $C20现浇砼 渠壁$574.24$ | $71$ | 71 | Y40074+Y40296×1.03+Y40323×1.5
(8) | 伸缩缝 沥青木板 | m2 | 1.89 | 156.01 | 295 | 1.89 | 156.01 | 295 | 0 | 3 |  | $伸缩缝 沥青木板$156.01$ | $84$ | 84 | Y40276
(9) | 普通平面钢模板制作、安装及拆除 | m2 | 337.5 | 49.9 | 16841 | 337.5 | 49.9 | 16841 | 0 | 3 |  | $普通平面钢模板制作、安装及拆除$49.9$ | $86$ | 86 | Y50001+Y50002
2 | K0+600-K1+200段渠道清淤断面 | m | 800 | 12.73 | 10181 | 800 | 12.73 | 10181 | 0 | 2 | 45
(1) | 渠道清淤 | m3 | 132 | 51.88 | 6848 | 132 | 51.88 | 6848 | 0 | 3 |  | $渠道清淤$51.88$ | $107$ | 107 | Y10397
(2) | 挖掘机挖装一般淤泥自卸汽车运输 （2）1m3挖掘机 运距（3km） | m3 | 132 | 25.25 | 3333 | 132 | 25.25 | 3333 | 0 | 3 |  | $挖掘机挖装一般淤泥自卸汽车运输 （2）1m3挖掘机 运距（3km）$25.25$ | $111$ | 111 | Y10411
3 | K1+200-K1+500埋管 | m | 300 | 313.94 | 94183 | 300 | 310.96 | 93289 | -894 | 2 | 40
(1) | 挖沟槽土方（就近堆放） | m3 | 439.655 | 3.07 | 1350 | 439.655 | 3.07 | 1350 | 0 | 3 |  | $挖沟槽土方（就近堆放）$3.07$ | $116$ | 116 | Y10305
(2) | 1m3挖掘机挖土自卸汽车运输 运距（3km） | m3 | 103.345 | 17.85 | 1845 | 103.345 | 17.85 | 1845 | 0 | 3 |  | $1m3挖掘机挖土自卸汽车运输 运距（3km）$17.85$ | $119$ | 119 | Y10323
(3) | 开挖料回填（原土回填） | m3实方 | 382.5 | 10.18 | 3894 | 382.5 | 10.18 | 3894 | 0 | 3 |  | $开挖料回填（原土回填）$10.18$ | $125$ | 125 | Y30172
(4) | 砂垫层 | m3 | 72.974 | 117.56 | 8579 | 67.974 | 117.56 | 7991 | -588 | 3 |  | $砂垫层$117.56$ | $123$ | 123 | Y30008T
(5) | 路面整平夯实 | m2 | 17.8 | 1.34 | 24 | 17.8 | 1.34 | 24 | 0 | 3 |  | $路面整平夯实$1.34$ | $127$ | 127 | 40202001
(6) | 15cm厚 碎石垫层 | m2 | 17.8 | 34.56 | 615 | 17.8 | 34.56 | 615 | 0 | 3 |  | $15cm厚 碎石垫层$34.56$ | $129$ | 129 | Y90017T
(7) | 180mm厚C30砼路面 | m2 | 17.8 | 110.3 | 1963 | 17.8 | 110.3 | 1963 | 0 | 3 |  | $180mm厚C30砼路面$110.3$ | $131$ | 131 | Y90030T
(8) | 承插式 钢筋混凝土管 人工下管 管径（600mm以内） | m | 300 | 239.3 | 71790 | 300 | 239.3 | 71790 | 0 | 3 |  | $承插式 钢筋混凝土管 人工下管 管径（600mm以内）$239.3$ | $147$ | 147 | 40502054
(9) | DN600x200水泥三通管（带承插法兰） | 个 | 6 | 382.57 | 2295 | 6 | 331.56 | 1989 | -306 | 3 |  | $DN600x200水泥三通管（带承插法兰）$331.56$ | $140$ | 140 | BC
(10) | DN200 PE管 | m | 12 | 152.33 | 1828 | 12 | 152.33 | 1828 | 0 | 3 |  | $DN200 PE管$152.33$ | $151$ | 151 | Y18061T
第二部分 | 临时工程 | m3 | 0 | 0 | 8771 | 0 | 0 | 8749 | -22 | 1 | 41
2 | 抽水台班（30KW） | 台班 | 15 | 320.33 | 4805 | 15 | 320.33 | 4805 | 0 | 2 | 43
(1) | 抽水台班（30KW） | 台班 | 15 | 320.31 | 4805 | 15 | 320.31 | 4805 | 0 | 3 |  | $抽水台班（30KW）$320.31$ | $104$ | 104 | Y110001
3 | 施工临时工程安全生产措施费 | 元 | 0 | 0 | 3966 | 0 | 0 | 3944 | -22 | 2 | 44
(1) | 施工临时工程安全生产措施费 | % | 158650 | 2.5% | 3966 | 157756 | 2.5% | 3944 | -22 | 3 |  | $施工临时工程安全生产措施费$2.50%$ | $142$ | 142 | FL | 139,145,140,143
| 合 计 |  |  |  | 162616 |  |  | 161700 | -916 | A

## 建筑单价分析表
附件表八
建筑工程单价表
单价编号 | 1 | 项目名称 | 挖沟槽土方（就近堆放）
定额编号 | Y10027 |  |  | 定额单位 | 100m3 |  |  | 0
施工方法:
编号 | 名称及规格 | 单位 | 数量 | 单价(元) | 合价(元) | 备注 | 实际单价 | 材料限价 | 材料编号 | 材料标识 | 费用链接标识 | 定额ID号 | 费用计算方法 | 费用标识 | 费用标识1
1 | 直接费 | 元 | 0 | 0 | 881.88 | [5 empty] | $挖沟槽土方（就近堆放）$11.37$直接费$ | 136 | A1+A2 | A | $136$A$ | 1
1.1 | 基本直接费 | 元 | 0 | 0 | 854.95 | [5 empty] | $挖沟槽土方（就近堆放）$11.37$基本直接费$ | 136 | A11+A12+A13 | A1 | $136$A1$ | 1
1.1.1 | 人工费 | 元 | 0 | 0 | 850.7 | [5 empty] | $挖沟槽土方（就近堆放）$11.37$人工费$ | 136 | [人工费] | A11 | $136$A11$ | 1
(1) | 技工 | 工日 | 0.19 | 120 | 22.8 |  | 120 | 0 | $900010$120$ | A | $136$A$ | 136 |  |  | 1007030
(2) | 普工 | 工日 | 9.74 | 85 | 827.9 |  | 85 | 0 | $900020$85$ | A | $136$A$ | 136 |  |  | 1007031
1.1.2 | 材料费 | 元 | 0 | 0 | 4.25 | [5 empty] | $挖沟槽土方（就近堆放）$11.37$材料费$ | 136 | [材料费] | A12 | $136$A12$ | 1
(1) | 零星材料费 | % | 0.5 | 850.7 | 4.25 |  | 850.7 | 0 | $ST0998$850.7$ | B | $136$B$ | 136 |  |  | 1007032
1.1.3 | 机械使用费 | 元 | 0 | 0 | 0 | [5 empty] | $挖沟槽土方（就近堆放）$11.37$机械使用费$ | 136 | [机械费] | A13 | $136$A13$ | 1
1.2 | 其他直接费 | % | 3.15 | 854.95 | 26.93 | [5 empty] | $挖沟槽土方（就近堆放）$11.37$其他直接费$ | 136 | A1 | A2 | $136$A2$ | 1
2 | 间接费 | % | 10.5 | 881.88 | 92.6 | [5 empty] | $挖沟槽土方（就近堆放）$11.37$间接费$ | 136 | A | B | $136$B$ | 1
3 | 利润 | % | 7 | 974.48 | 68.21 | [5 empty] | $挖沟槽土方（就近堆放）$11.37$利润$ | 136 | A+B | C | $136$C$ | 1
4 | 主材价差 | 元 | 0 | 0 | 0 | [5 empty] | $挖沟槽土方（就近堆放）$11.37$主材价差$ | 136 | [材料价差] | D | $136$D$ | 1
5 | 未计价装置性材料费 | 元 | 0 | 0 | 0 | [5 empty] | $挖沟槽土方（就近堆放）$11.37$未计价装置性材料费$ | 136 | [主材费] | E | $136$E$ | 1
6 | 税金 | % | 9 | 1042.69 | 93.84 | [5 empty] | $挖沟槽土方（就近堆放）$11.37$税金$ | 136 | A+B+C+D+E | F | $136$F$ | 1
7 | 扩大系数 | % | 0 | 1136.53 | 0 | [5 empty] | $挖沟槽土方（就近堆放）$11.37$扩大系数$ | 136 | A+B+C+D+E+F | G | $136$G$ | 1
8 | 工程单价 | 元 | 0 | 0 | 1137 | [5 empty] | $挖沟槽土方（就近堆放）$11.37$工程单价$ | 136 | A+B+C+D+E+F+G+H+I+J+K | Z | $136$Z$ | 1
| 综合单价 | 元/m3 |  |  | 11.37 |  | $挖沟槽土方（就近堆放）$11.37$ | 100 | $单价行$ |  |  | 136
附件表八
建筑工程单价表
单价编号 | 2 | 项目名称 | 沟槽回填（原土回填）
定额编号 | Y30172 |  |  | 定额单位 | 100m3 |  |  | 0
施工方法:
编号 | 名称及规格 | 单位 | 数量 | 单价(元) | 合价(元) | 备注 | 实际单价 | 材料限价 | 材料编号 | 材料标识 | 费用链接标识 | 定额ID号 | 费用计算方法 | 费用标识 | 费用标识1
1 | 直接费 | 元 | 0 | 0 | 760.29 | [5 empty] | $沟槽回填（原土回填）$10.29$直接费$ | 69 | A1+A2 | A | $69$A$ | 3
1.1 | 基本直接费 | 元 | 0 | 0 | 745.38 | [5 empty] | $沟槽回填（原土回填）$10.29$基本直接费$ | 69 | A11+A12+A13 | A1 | $69$A1$ | 3
1.1.1 | 人工费 | 元 | 0 | 0 | 154.9 | [5 empty] | $沟槽回填（原土回填）$10.29$人工费$ | 69 | [人工费] | A11 | $69$A11$ | 3
(1) | 技工 | 工日 | 0.03 | 120 | 3.6 |  | 120 | 0 | $900010$120$ | A | $69$A$ | 69 |  |  | 1007033
(2) | 普工 | 工日 | 1.78 | 85 | 151.3 |  | 85 | 0 | $900020$85$ | A | $69$A$ | 69 |  |  | 1007034
1.1.2 | 材料费 | 元 | 0 | 0 | 21.71 | [5 empty] | $沟槽回填（原土回填）$10.29$材料费$ | 69 | [材料费] | A12 | $69$A12$ | 3
(1) | 土料 | m3 | 118 | 0 | 0 |  | 0 | 0 | $904360$0$ | B | $69$B$ | 69 |  |  | 1007035
(2) | 零星材料费 | % | 3 | 723.67 | 21.71 |  | 723.67 | 0 | $ST0998$723.67$ | B | $69$B$ | 69 |  |  | 1007038
1.1.3 | 机械使用费 | 元 | 0 | 0 | 568.77 | [5 empty] | $沟槽回填（原土回填）$10.29$机械使用费$ | 69 | [机械费] | A13 | $69$A13$ | 3
(1) | 蛙式夯实机 2.8kW | 台班 | 1.78 | 255.49 | 454.77 |  | 255.49 | 255.49 | $1053$255.49$ | C | $69$C$ | 69 | J |  | 1007036
(2) | 推土机 74kW | 台班 | 0.17 | 670.6 | 114 |  | 892.14 | 670.6 | $1023$892.14$ | C | $69$C$ | 69 | J |  | 1007037
1.2 | 其他直接费 | % | 2 | 745.38 | 14.91 | [5 empty] | $沟槽回填（原土回填）$10.29$其他直接费$ | 69 | A1 | A2 | $69$A2$ | 3
2 | 间接费 | % | 8 | 760.29 | 60.82 | [5 empty] | $沟槽回填（原土回填）$10.29$间接费$ | 69 | A | B | $69$B$ | 3
3 | 利润 | % | 7 | 821.11 | 57.48 | [5 empty] | $沟槽回填（原土回填）$10.29$利润$ | 69 | A+B | C | $69$C$ | 3
4 | 主材价差 | 元 | 0 | 0 | 37.66 | [5 empty] | $沟槽回填（原土回填）$10.29$主材价差$ | 69 | [材料价差] | D | $69$D$ | 3
(1) | 柴油 | kg | 9.01 | 4.18 | 37.66 |  | 7.68 | 3.5 | $480100002$7.68$ | J | $69$J$ | 69 | [UsysHLCJ.cl_bcp] |  | 1007039
5 | 未计价装置性材料费 | 元 | 0 | 0 | 0 | [5 empty] | $沟槽回填（原土回填）$10.29$未计价装置性材料费$ | 69 | [主材费] | E | $69$E$ | 3
6 | 税金 | % | 9 | 916.25 | 82.46 | [5 empty] | $沟槽回填（原土回填）$10.29$税金$ | 69 | A+B+C+D+E | F | $69$F$ | 3
7 | 扩大系数 | % | 3 | 998.71 | 29.96 | [5 empty] | $沟槽回填（原土回填）$10.29$扩大系数$ | 69 | A+B+C+D+E+F | G | $69$G$ | 3
8 | 工程单价 | 元 | 0 | 0 | 1029 | [5 empty] | $沟槽回填（原土回填）$10.29$工程单价$ | 69 | A+B+C+D+E+F+G+H+I+J+K | Z | $69$Z$ | 3
| 综合单价 | 元/m3 |  |  | 10.29 |  | $沟槽回填（原土回填）$10.29$ | 100 | $单价行$ |  |  | 69
附件表八
建筑工程单价表
单价编号 | 3 | 项目名称 | 人工挖沟槽土方胶轮车运输
定额编号 | Y10059T |  |  | 定额单位 | 100m3 |  |  | 0
施工方法:
编号 | 名称及规格 | 单位 | 数量 | 单价(元) | 合价(元) | 备注 | 实际单价 | 材料限价 | 材料编号 | 材料标识 | 费用链接标识 | 定额ID号 | 费用计算方法 | 费用标识 | 费用标识1
1 | 直接费 | 元 | 0 | 0 | 4935.11 | [5 empty] | $人工挖沟槽土方胶轮车运输$63.6$直接费$ | 138 | A1+A2 | A | $138$A$ | 1
1.1 | 基本直接费 | 元 | 0 | 0 | 4784.4 | [5 empty] | $人工挖沟槽土方胶轮车运输$63.6$基本直接费$ | 138 | A11+A12+A13 | A1 | $138$A1$ | 1
1.1.1 | 人工费 | 元 | 0 | 0 | 4683.15 | [5 empty] | $人工挖沟槽土方胶轮车运输$63.6$人工费$ | 138 | [人工费] | A11 | $138$A11$ | 1
(1) | 技工 | 工日 | 0.5 | 120 | 60 |  | 120 | 0 | $900010$120$ | A | $138$A$ | 138 |  |  | 1007040
(2) | 普工 | 工日 | 54.39 | 85 | 4623.15 |  | 85 | 0 | $900020$85$ | A | $138$A$ | 138 |  |  | 1007041
1.1.2 | 材料费 | 元 | 0 | 0 | 23.8 | [5 empty] | $人工挖沟槽土方胶轮车运输$63.6$材料费$ | 138 | [材料费] | A12 | $138$A12$ | 1
(1) | 零星材料费 | % | 0.5 | 4760.6 | 23.8 |  | 4760.6 | 0 | $ST0998$4760.6$ | B | $138$B$ | 138 |  |  | 1007043
1.1.3 | 机械使用费 | 元 | 0 | 0 | 77.45 | [5 empty] | $人工挖沟槽土方胶轮车运输$63.6$机械使用费$ | 138 | [机械费] | A13 | $138$A13$ | 1
(1) | 胶轮车 | 台班 | 16.305 | 4.75 | 77.45 |  | 4.75 | 4.75 | $3045$4.75$ | C | $138$C$ | 138 | J |  | 1007042
1.2 | 其他直接费 | % | 3.15 | 4784.4 | 150.71 | [5 empty] | $人工挖沟槽土方胶轮车运输$63.6$其他直接费$ | 138 | A1 | A2 | $138$A2$ | 1
2 | 间接费 | % | 10.5 | 4935.11 | 518.19 | [5 empty] | $人工挖沟槽土方胶轮车运输$63.6$间接费$ | 138 | A | B | $138$B$ | 1
3 | 利润 | % | 7 | 5453.3 | 381.73 | [5 empty] | $人工挖沟槽土方胶轮车运输$63.6$利润$ | 138 | A+B | C | $138$C$ | 1
4 | 主材价差 | 元 | 0 | 0 | 0 | [5 empty] | $人工挖沟槽土方胶轮车运输$63.6$主材价差$ | 138 | [材料价差] | D | $138$D$ | 1
5 | 未计价装置性材料费 | 元 | 0 | 0 | 0 | [5 empty] | $人工挖沟槽土方胶轮车运输$63.6$未计价装置性材料费$ | 138 | [主材费] | E | $138$E$ | 1
6 | 税金 | % | 9 | 5835.03 | 525.15 | [5 empty] | $人工挖沟槽土方胶轮车运输$63.6$税金$ | 138 | A+B+C+D+E | F | $138$F$ | 1
7 | 扩大系数 | % | 0 | 6360.18 | 0 | [5 empty] | $人工挖沟槽土方胶轮车运输$63.6$扩大系数$ | 138 | A+B+C+D+E+F | G | $138$G$ | 1
8 | 工程单价 | 元 | 0 | 0 | 6360 | [5 empty] | $人工挖沟槽土方胶轮车运输$63.6$工程单价$ | 138 | A+B+C+D+E+F+G+H+I+J+K | Z | $138$Z$ | 1
| 综合单价 | 元/m3 |  |  | 63.6 |  | $人工挖沟槽土方胶轮车运输$63.6$ | 100 | $单价行$ |  |  | 138
附件表八
建筑工程单价表
单价编号 | 4 | 项目名称 | 余方弃置
定额编号 | Y10368T |  |  | 定额单位 | 100m3 |  |  | 0
施工方法:
编号 | 名称及规格 | 单位 | 数量 | 单价(元) | 合价(元) | 备注 | 实际单价 | 材料限价 | 材料编号 | 材料标识 | 费用链接标识 | 定额ID号 | 费用计算方法 | 费用标识 | 费用标识1
1 | 直接费 | 元 | 0 | 0 | 1294.99 | [5 empty] | $余方弃置$20.62$直接费$ | 159 | A1+A2 | A | $159$A$ | 1
1.1 | 基本直接费 | 元 | 0 | 0 | 1255.44 | [5 empty] | $余方弃置$20.62$基本直接费$ | 159 | A11+A12+A13 | A1 | $159$A1$ | 1
1.1.1 | 人工费 | 元 | 0 | 0 | 294.78 | [5 empty] | $余方弃置$20.62$人工费$ | 159 | [人工费] | A11 | $159$A11$ | 1
(1) | 普工 | 工日 | 3.468 | 85 | 294.78 |  | 85 | 0 | $900020$85$ | A | $159$A$ | 159 |  |  | 1007044
1.1.2 | 材料费 | 元 | 0 | 0 | 36.57 | [5 empty] | $余方弃置$20.62$材料费$ | 159 | [材料费] | A12 | $159$A12$ | 1
(1) | 零星材料费 | % | 3 | 1218.87 | 36.57 |  | 1218.87 | 0 | $ST0998$1218.87$ | B | $159$B$ | 159 |  |  | 1007049
1.1.3 | 机械使用费 | 元 | 0 | 0 | 924.09 | [5 empty] | $余方弃置$20.62$机械使用费$ | 159 | [机械费] | A13 | $159$A13$ | 1
(1) | 挖掘机 1.0m3 | 台班 | 0.1445 | 903.44 | 130.55 |  | 1214.85 | 903.44 | $1005$1214.85$ | C | $159$C$ | 159 | J |  | 1007045
(2) | 推土机 59kw | 台班 | 0.08 | 588.55 | 47.08 |  | 764.11 | 588.55 | $1022$764.11$ | C | $159$C$ | 159 | J |  | 1007046
(3) | 自卸汽车 8t | 台班 | 1.57 | 470.73 | 739.05 |  | 662.592 | 470.73 | $3013$662.592$ | C | $159$C$ | 159 | J |  | 1007047
(4) | 胶轮车 | 台班 | 1.56 | 4.75 | 7.41 |  | 4.75 | 4.75 | $3045$4.75$ | C | $159$C$ | 159 | J |  | 1007048
1.2 | 其他直接费 | % | 3.15 | 1255.44 | 39.55 | [5 empty] | $余方弃置$20.62$其他直接费$ | 159 | A1 | A2 | $159$A2$ | 1
2 | 间接费 | % | 10.5 | 1294.99 | 135.97 | [5 empty] | $余方弃置$20.62$间接费$ | 159 | A | B | $159$B$ | 1
3 | 利润 | % | 7 | 1430.96 | 100.17 | [5 empty] | $余方弃置$20.62$利润$ | 159 | A+B | C | $159$C$ | 1
4 | 主材价差 | 元 | 0 | 0 | 360.27 | [5 empty] | $余方弃置$20.62$主材价差$ | 159 | [材料价差] | D | $159$D$ | 1
(1) | 柴油 | kg | 86.1882 | 4.18 | 360.27 |  | 7.68 | 3.5 | $480100002$7.68$ | J | $159$J$ | 159 | [UsysHLCJ.cl_bcp] |  | 1007050
5 | 未计价装置性材料费 | 元 | 0 | 0 | 0 | [5 empty] | $余方弃置$20.62$未计价装置性材料费$ | 159 | [主材费] | E | $159$E$ | 1
6 | 税金 | % | 9 | 1891.4 | 170.23 | [5 empty] | $余方弃置$20.62$税金$ | 159 | A+B+C+D+E | F | $159$F$ | 1
7 | 扩大系数 | % | 0 | 2061.63 | 0 | [5 empty] | $余方弃置$20.62$扩大系数$ | 159 | A+B+C+D+E+F | G | $159$G$ | 1
8 | 工程单价 | 元 | 0 | 0 | 2062 | [5 empty] | $余方弃置$20.62$工程单价$ | 159 | A+B+C+D+E+F+G+H+I+J+K | Z | $159$Z$ | 1
| 综合单价 | 元/m3 |  |  | 20.62 |  | $余方弃置$20.62$ | 100 | $单价行$ |  |  | 159
附件表八
建筑工程单价表
单价编号 | 5 | 项目名称 | 碎石垫层厚100mm
定额编号 | Y60030T+Y30002T |  |  | 定额单位 | 100m3 |  |  | 0
施工方法:
编号 | 名称及规格 | 单位 | 数量 | 单价(元) | 合价(元) | 备注 | 实际单价 | 材料限价 | 材料编号 | 材料标识 | 费用链接标识 | 定额ID号 | 费用计算方法 | 费用标识 | 费用标识1
1 | 直接费 | 元 | 0 | 0 | 11562.6 | [5 empty] | $碎石垫层厚100mm$196.23$直接费$ | 82 | A1+A2 | A | $82$A$ | 3
1.1 | 基本直接费 | 元 | 0 | 0 | 11209.5 | [5 empty] | $碎石垫层厚100mm$196.23$基本直接费$ | 82 | A11+A12+A13 | A1 | $82$A1$ | 3
1.1.1 | 人工费 | 元 | 0 | 0 | 3643.67 | [5 empty] | $碎石垫层厚100mm$196.23$人工费$ | 82 | [人工费] | A11 | $82$A11$ | 3
(1) | 技工 | 工日 | 0.644 | 120 | 77.28 |  | 120 | 0 | $900010$120$ | A | $82$A$ | 82 |  |  | 1007054
(2) | 普工 | 工日 | 41.9575 | 85 | 3566.39 |  | 85 | 0 | $900020$85$ | A | $82$A$ | 82 |  |  | 1007051
1.1.2 | 材料费 | 元 | 0 | 0 | 7505.2 | [5 empty] | $碎石垫层厚100mm$196.23$材料费$ | 82 | [材料费] | A12 | $82$A12$ | 3
(1) | 零星材料费 | 元 | 11.0018 | 1 | 11 |  | 1 | 0 | $ST0998$1$ | B | $82$B$ | 82 |  |  | 1007053
(2) | 碎石 | m3 | 106 | 70 | 7420 |  | 112.62 | 70 | $400500132$112.62$ | B | $82$B$ | 82 |  |  | 1007055
(3) | 其他材料费 | 元 | 74.2 | 1 | 74.2 |  | 1 | 0 | $ST0999$1$ | B | $82$B$ | 82 |  |  | 1007056
1.1.3 | 机械使用费 | 元 | 0 | 0 | 60.63 | [5 empty] | $碎石垫层厚100mm$196.23$机械使用费$ | 82 | [机械费] | A13 | $82$A13$ | 3
(1) | 胶轮车 | 台班 | 12.765 | 4.75 | 60.63 |  | 4.75 | 4.75 | $3045$4.75$ | C | $82$C$ | 82 | J |  | 1007052
1.2 | 其他直接费 | % | 3.15 | 11209.5 | 353.1 | [5 empty] | $碎石垫层厚100mm$196.23$其他直接费$ | 82 | A1 | A2 | $82$A2$ | 3
2 | 间接费 | % | 9 | 11562.6 | 1040.63 | [5 empty] | $碎石垫层厚100mm$196.23$间接费$ | 82 | A | B | $82$B$ | 3
3 | 利润 | % | 7 | 12603.23 | 882.23 | [5 empty] | $碎石垫层厚100mm$196.23$利润$ | 82 | A+B | C | $82$C$ | 3
4 | 主材价差 | 元 | 0 | 0 | 4517.72 | [5 empty] | $碎石垫层厚100mm$196.23$主材价差$ | 82 | [材料价差] | D | $82$D$ | 3
(1) | 碎石 | m3 | 106 | 42.62 | 4517.72 |  | 112.62 | 70 | $400500132$112.62$ | J | $82$J$ | 82 | [UsysHLCJ.cl_bcp] |  | 1007057
5 | 未计价装置性材料费 | 元 | 0 | 0 | 0 | [5 empty] | $碎石垫层厚100mm$196.23$未计价装置性材料费$ | 82 | [主材费] | E | $82$E$ | 3
6 | 税金 | % | 9 | 18003.18 | 1620.29 | [5 empty] | $碎石垫层厚100mm$196.23$税金$ | 82 | A+B+C+D+E | F | $82$F$ | 3
7 | 扩大系数 | % | 0 | 19623.47 | 0 | [5 empty] | $碎石垫层厚100mm$196.23$扩大系数$ | 82 | A+B+C+D+E+F | G | $82$G$ | 3
8 | 工程单价 | 元 | 0 | 0 | 19623 | [5 empty] | $碎石垫层厚100mm$196.23$工程单价$ | 82 | A+B+C+D+E+F+G+H+I+J+K | Z | $82$Z$ | 3
| 综合单价 | 元/m3 |  |  | 196.23 |  | $碎石垫层厚100mm$196.23$ | 100 | $单价行$ |  |  | 82
附件表八
建筑工程单价表
单价编号 | 6 | 项目名称 | C20现浇砼厚200mm 底板
定额编号 | Y40065+Y40296×1.03+Y40323×1.5 |  |  | 定额单位 | 100m3 |  |  | 0
施工方法:
编号 | 名称及规格 | 单位 | 数量 | 单价(元) | 合价(元) | 备注 | 实际单价 | 材料限价 | 材料编号 | 材料标识 | 费用链接标识 | 定额ID号 | 费用计算方法 | 费用标识 | 费用标识1
1 | 直接费 | 元 | 0 | 0 | 28347.33 | [5 empty] | $C20现浇砼厚200mm 底板$546.76$直接费$ | 78 | A1+A2 | A | $78$A$ | 5
1.1 | 基本直接费 | 元 | 0 | 0 | 27791.5 | [5 empty] | $C20现浇砼厚200mm 底板$546.76$基本直接费$ | 78 | A11+A12+A13 | A1 | $78$A1$ | 5
1.1.1 | 人工费 | 元 | 0 | 0 | 7945.6 | [5 empty] | $C20现浇砼厚200mm 底板$546.76$人工费$ | 78 | [人工费] | A11 | $78$A11$ | 5
(1) | 技工 | 工日 | 36.9956 | 120 | 4439.47 |  | 120 | 0 | $900010$120$ | A | $78$A$ | 78 |  |  | 1007058
(2) | 普工 | 工日 | 41.2486 | 85 | 3506.13 |  | 85 | 0 | $900020$85$ | A | $78$A$ | 78 |  |  | 1007059
1.1.2 | 材料费 | 元 | 0 | 0 | 19074.44 | [5 empty] | $C20现浇砼厚200mm 底板$546.76$材料费$ | 78 | [材料费] | A12 | $78$A12$ | 5
(1) | 纯混凝土 C20 水泥42.5 2级配 粗砂 碎石≤4cm | m3 | 103 | 179.588 | 18497.56 |  | 325.529 | 179.588 | $018-1$325.529$ | B | $78$B$ | 78 | P |  | 1007060
(2) | 零星材料费 | 元 | 111.94 | 1 | 111.94 |  | 1 | 0 | $ST0998$1$ | B | $78$B$ | 78 |  |  | 1007068
(3) | 水 | m3 | 109 | 3.4 | 370.6 |  | 3.4 | 0 | $403100218$3.4$ | B | $78$B$ | 78 |  |  | 1007061
(4) | 其他材料费 | 元 | 94.3408 | 1 | 94.34 |  | 1 | 0 | $ST0999$1$ | B | $78$B$ | 78 |  |  | 1007064
1.1.3 | 机械使用费 | 元 | 0 | 0 | 771.46 | [5 empty] | $C20现浇砼厚200mm 底板$546.76$机械使用费$ | 78 | [机械费] | A13 | $78$A13$ | 5
(1) | 搅拌机 0.4m3 | 台班 | 2.7604 | 186.084 | 513.67 |  | 186.084 | 186.084 | $2004$186.084$ | C | $78$C$ | 78 | J |  | 1007066
(2) | 胶轮车 | 台班 | 24.1805 | 4.75 | 114.86 |  | 4.75 | 4.75 | $3045$4.75$ | C | $78$C$ | 78 | J |  | 1007067
(3) | 振动器平板式 2.2kW | 台班 | 6.01 | 10.929 | 65.68 |  | 10.929 | 10.929 | $2039$10.929$ | C | $78$C$ | 78 | J |  | 1007062
(4) | 风水枪 | 台班 | 0.33 | 221.49 | 73.09 |  | 221.49 | 221.49 | $2067$221.49$ | C | $78$C$ | 78 | J |  | 1007063
(5) | 其他机械费 | 元 | 4.1631 | 1 | 4.16 |  | 1 | 0 | $ST9999$1$ | C | $78$C$ | 78 |  |  | 1007065
1.2 | 其他直接费 | % | 2 | 27791.5 | 555.83 | [5 empty] | $C20现浇砼厚200mm 底板$546.76$其他直接费$ | 78 | A1 | A2 | $78$A2$ | 5
2 | 间接费 | % | 11 | 28347.33 | 3118.21 | [5 empty] | $C20现浇砼厚200mm 底板$546.76$间接费$ | 78 | A | B | $78$B$ | 5
3 | 利润 | % | 7 | 31465.54 | 2202.59 | [5 empty] | $C20现浇砼厚200mm 底板$546.76$利润$ | 78 | A+B | C | $78$C$ | 5
4 | 主材价差 | 元 | 0 | 0 | 15031.93 | [5 empty] | $C20现浇砼厚200mm 底板$546.76$主材价差$ | 78 | [材料价差] | D | $78$D$ | 5
(1) | 粗砂 | m3 | 60.049 | 133.88 | 8039.36 |  | 203.88 | 70 | $001911$203.88$ | J | $78$J$ | 78 | [UsysHLCJ.cl_bcp] |  | 1007070
(2) | 碎石 ≤4cm | m3 | 82.9768 | 42.62 | 3536.47 |  | 112.62 | 70 | $400500147$112.62$ | J | $78$J$ | 78 | [UsysHLCJ.cl_bcp] |  | 1007071
(3) | 水泥42.5 | kg | 28098.4 | 0.123 | 3456.1 |  | 0.423 | 0.3 | $911770$0.423$ | J | $78$J$ | 78 | [UsysHLCJ.cl_bcp] |  | 1007069
5 | 未计价装置性材料费 | 元 | 0 | 0 | 0 | [5 empty] | $C20现浇砼厚200mm 底板$546.76$未计价装置性材料费$ | 78 | [主材费] | E | $78$E$ | 5
6 | 税金 | % | 9 | 48700.06 | 4383.01 | [5 empty] | $C20现浇砼厚200mm 底板$546.76$税金$ | 78 | A+B+C+D+E | F | $78$F$ | 5
7 | 扩大系数 | % | 3 | 53083.07 | 1592.49 | [5 empty] | $C20现浇砼厚200mm 底板$546.76$扩大系数$ | 78 | A+B+C+D+E+F | G | $78$G$ | 5
8 | 工程单价 | 元 | 0 | 0 | 54676 | [5 empty] | $C20现浇砼厚200mm 底板$546.76$工程单价$ | 78 | A+B+C+D+E+F+G+H+I+J+K | Z | $78$Z$ | 5
| 综合单价 | 元/m3 |  |  | 546.76 |  | $C20现浇砼厚200mm 底板$546.76$ | 100 | $单价行$ |  |  | 78
附件表八
建筑工程单价表
单价编号 | 7 | 项目名称 | C20现浇砼 渠壁
定额编号 | Y40074+Y40296×1.03+Y40323×1.5 |  |  | 定额单位 | 100m3 |  |  | 0
施工方法:
编号 | 名称及规格 | 单位 | 数量 | 单价(元) | 合价(元) | 备注 | 实际单价 | 材料限价 | 材料编号 | 材料标识 | 费用链接标识 | 定额ID号 | 费用计算方法 | 费用标识 | 费用标识1
1 | 直接费 | 元 | 0 | 0 | 30408.54 | [5 empty] | $C20现浇砼 渠壁$574.24$直接费$ | 71 | A1+A2 | A | $71$A$ | 5
1.1 | 基本直接费 | 元 | 0 | 0 | 29812.29 | [5 empty] | $C20现浇砼 渠壁$574.24$基本直接费$ | 71 | A11+A12+A13 | A1 | $71$A1$ | 5
1.1.1 | 人工费 | 元 | 0 | 0 | 9846.55 | [5 empty] | $C20现浇砼 渠壁$574.24$人工费$ | 71 | [人工费] | A11 | $71$A11$ | 5
(1) | 技工 | 工日 | 41.4256 | 120 | 4971.07 |  | 120 | 0 | $900010$120$ | A | $71$A$ | 71 |  |  | 1007072
(2) | 普工 | 工日 | 57.3586 | 85 | 4875.48 |  | 85 | 0 | $900020$85$ | A | $71$A$ | 71 |  |  | 1007073
1.1.2 | 材料费 | 元 | 0 | 0 | 19179.08 | [5 empty] | $C20现浇砼 渠壁$574.24$材料费$ | 71 | [材料费] | A12 | $71$A12$ | 5
(1) | 纯混凝土 C20 水泥42.5 2级配 粗砂 碎石≤4cm | m3 | 103 | 179.588 | 18497.56 |  | 325.529 | 179.588 | $018-1$325.529$ | B | $71$B$ | 71 | P |  | 1007074
(2) | 零星材料费 | 元 | 111.94 | 1 | 111.94 |  | 1 | 0 | $ST0998$1$ | B | $71$B$ | 71 |  |  | 1007082
(3) | 水 | m3 | 112 | 3.4 | 380.8 |  | 3.4 | 0 | $403100218$3.4$ | B | $71$B$ | 71 |  |  | 1007075
(4) | 其他材料费 | 元 | 188.7836 | 1 | 188.78 |  | 1 | 0 | $ST0999$1$ | B | $71$B$ | 71 |  |  | 1007078
1.1.3 | 机械使用费 | 元 | 0 | 0 | 786.66 | [5 empty] | $C20现浇砼 渠壁$574.24$机械使用费$ | 71 | [机械费] | A13 | $71$A13$ | 5
(1) | 搅拌机 0.4m3 | 台班 | 2.7604 | 186.084 | 513.67 |  | 186.084 | 186.084 | $2004$186.084$ | C | $71$C$ | 71 | J |  | 1007080
(2) | 胶轮车 | 台班 | 24.1805 | 4.75 | 114.86 |  | 4.75 | 4.75 | $3045$4.75$ | C | $71$C$ | 71 | J |  | 1007081
(3) | 振动器 1.1kW | 台班 | 6.55 | 10.591 | 69.37 |  | 10.591 | 10.591 | $2037$10.591$ | C | $71$C$ | 71 | J |  | 1007076
(4) | 风水枪 | 台班 | 0.33 | 221.49 | 73.09 |  | 221.49 | 221.49 | $2067$221.49$ | C | $71$C$ | 71 | J |  | 1007077
(5) | 其他机械费 | 元 | 15.6706 | 1 | 15.67 |  | 1 | 0 | $ST9999$1$ | C | $71$C$ | 71 |  |  | 1007079
1.2 | 其他直接费 | % | 2 | 29812.29 | 596.25 | [5 empty] | $C20现浇砼 渠壁$574.24$其他直接费$ | 71 | A1 | A2 | $71$A2$ | 5
2 | 间接费 | % | 11 | 30408.54 | 3344.94 | [5 empty] | $C20现浇砼 渠壁$574.24$间接费$ | 71 | A | B | $71$B$ | 5
3 | 利润 | % | 7 | 33753.48 | 2362.74 | [5 empty] | $C20现浇砼 渠壁$574.24$利润$ | 71 | A+B | C | $71$C$ | 5
4 | 主材价差 | 元 | 0 | 0 | 15031.93 | [5 empty] | $C20现浇砼 渠壁$574.24$主材价差$ | 71 | [材料价差] | D | $71$D$ | 5
(1) | 粗砂 | m3 | 60.049 | 133.88 | 8039.36 |  | 203.88 | 70 | $001911$203.88$ | J | $71$J$ | 71 | [UsysHLCJ.cl_bcp] |  | 1007084
(2) | 碎石 ≤4cm | m3 | 82.9768 | 42.62 | 3536.47 |  | 112.62 | 70 | $400500147$112.62$ | J | $71$J$ | 71 | [UsysHLCJ.cl_bcp] |  | 1007085
(3) | 水泥42.5 | kg | 28098.4 | 0.123 | 3456.1 |  | 0.423 | 0.3 | $911770$0.423$ | J | $71$J$ | 71 | [UsysHLCJ.cl_bcp] |  | 1007083
5 | 未计价装置性材料费 | 元 | 0 | 0 | 0 | [5 empty] | $C20现浇砼 渠壁$574.24$未计价装置性材料费$ | 71 | [主材费] | E | $71$E$ | 5
6 | 税金 | % | 9 | 51148.15 | 4603.33 | [5 empty] | $C20现浇砼 渠壁$574.24$税金$ | 71 | A+B+C+D+E | F | $71$F$ | 5
7 | 扩大系数 | % | 3 | 55751.48 | 1672.54 | [5 empty] | $C20现浇砼 渠壁$574.24$扩大系数$ | 71 | A+B+C+D+E+F | G | $71$G$ | 5
8 | 工程单价 | 元 | 0 | 0 | 57424 | [5 empty] | $C20现浇砼 渠壁$574.24$工程单价$ | 71 | A+B+C+D+E+F+G+H+I+J+K | Z | $71$Z$ | 5
| 综合单价 | 元/m3 |  |  | 574.24 |  | $C20现浇砼 渠壁$574.24$ | 100 | $单价行$ |  |  | 71
附件表八
建筑工程单价表
单价编号 | 8 | 项目名称 | 伸缩缝 沥青木板
定额编号 | Y40276 |  |  | 定额单位 | 100m2 |  |  | 0
施工方法:
编号 | 名称及规格 | 单位 | 数量 | 单价(元) | 合价(元) | 备注 | 实际单价 | 材料限价 | 材料编号 | 材料标识 | 费用链接标识 | 定额ID号 | 费用计算方法 | 费用标识 | 费用标识1
1 | 直接费 | 元 | 0 | 0 | 11700.01 | [5 empty] | $伸缩缝 沥青木板$156.01$直接费$ | 84 | A1+A2 | A | $84$A$ | 5
1.1 | 基本直接费 | 元 | 0 | 0 | 11470.6 | [5 empty] | $伸缩缝 沥青木板$156.01$基本直接费$ | 84 | A11+A12+A13 | A1 | $84$A1$ | 5
1.1.1 | 人工费 | 元 | 0 | 0 | 2277.6 | [5 empty] | $伸缩缝 沥青木板$156.01$人工费$ | 84 | [人工费] | A11 | $84$A11$ | 5
(1) | 技工 | 工日 | 14.56 | 120 | 1747.2 |  | 120 | 0 | $900010$120$ | A | $84$A$ | 84 |  |  | 1007086
(2) | 普工 | 工日 | 6.24 | 85 | 530.4 |  | 85 | 0 | $900020$85$ | A | $84$A$ | 84 |  |  | 1007087
1.1.2 | 材料费 | 元 | 0 | 0 | 9190.39 | [5 empty] | $伸缩缝 沥青木板$156.01$材料费$ | 84 | [材料费] | A12 | $84$A12$ | 5
(1) | 板枋材 | m3 | 2.2 | 2053 | 4516.6 |  | 2053 | 0 | $901850$2053$ | B | $84$B$ | 84 |  |  | 1007088
(2) | 沥青 | t | 1.24 | 3540 | 4389.6 |  | 3540 | 0 | $900220$3540$ | B | $84$B$ | 84 |  |  | 1007089
(3) | 木柴 | t | 0.42 | 460 | 193.2 |  | 460 | 0 | $901090$460$ | B | $84$B$ | 84 |  |  | 1007090
(4) | 其他材料费 | % | 1 | 9099.4 | 90.99 |  | 9099.4 | 0 | $ST0999$9099.4$ | B | $84$B$ | 84 |  |  | 1007092
1.1.3 | 机械使用费 | 元 | 0 | 0 | 2.61 | [5 empty] | $伸缩缝 沥青木板$156.01$机械使用费$ | 84 | [机械费] | A13 | $84$A13$ | 5
(1) | 胶轮车 | 台班 | 0.55 | 4.75 | 2.61 |  | 4.75 | 4.75 | $3045$4.75$ | C | $84$C$ | 84 | J |  | 1007091
1.2 | 其他直接费 | % | 2 | 11470.6 | 229.41 | [5 empty] | $伸缩缝 沥青木板$156.01$其他直接费$ | 84 | A1 | A2 | $84$A2$ | 5
2 | 间接费 | % | 11 | 11700.01 | 1287 | [5 empty] | $伸缩缝 沥青木板$156.01$间接费$ | 84 | A | B | $84$B$ | 5
3 | 利润 | % | 7 | 12987.01 | 909.09 | [5 empty] | $伸缩缝 沥青木板$156.01$利润$ | 84 | A+B | C | $84$C$ | 5
4 | 主材价差 | 元 | 0 | 0 | 0 | [5 empty] | $伸缩缝 沥青木板$156.01$主材价差$ | 84 | [材料价差] | D | $84$D$ | 5
5 | 未计价装置性材料费 | 元 | 0 | 0 | 0 | [5 empty] | $伸缩缝 沥青木板$156.01$未计价装置性材料费$ | 84 | [主材费] | E | $84$E$ | 5
6 | 税金 | % | 9 | 13896.1 | 1250.65 | [5 empty] | $伸缩缝 沥青木板$156.01$税金$ | 84 | A+B+C+D+E | F | $84$F$ | 5
7 | 扩大系数 | % | 3 | 15146.75 | 454.4 | [5 empty] | $伸缩缝 沥青木板$156.01$扩大系数$ | 84 | A+B+C+D+E+F | G | $84$G$ | 5
8 | 工程单价 | 元 | 0 | 0 | 15601 | [5 empty] | $伸缩缝 沥青木板$156.01$工程单价$ | 84 | A+B+C+D+E+F+G+H+I+J+K | Z | $84$Z$ | 5
| 综合单价 | 元/m2 |  |  | 156.01 |  | $伸缩缝 沥青木板$156.01$ | 100 | $单价行$ |  |  | 84
附件表八
建筑工程单价表
单价编号 | 9 | 项目名称 | 普通平面钢模板制作、安装及拆除
定额编号 | Y50001+Y50002 |  |  | 定额单位 | 100m2 |  |  | 0
施工方法:
编号 | 名称及规格 | 单位 | 数量 | 单价(元) | 合价(元) | 备注 | 实际单价 | 材料限价 | 材料编号 | 材料标识 | 费用链接标识 | 定额ID号 | 费用计算方法 | 费用标识 | 费用标识1
1 | 直接费 | 元 | 0 | 0 | 3782.06 | [5 empty] | $普通平面钢模板制作、安装及拆除$49.9$直接费$ | 86 | A1+A2 | A | $86$A$ | 4
1.1 | 基本直接费 | 元 | 0 | 0 | 3707.9 | [5 empty] | $普通平面钢模板制作、安装及拆除$49.9$基本直接费$ | 86 | A11+A12+A13 | A1 | $86$A1$ | 4
1.1.1 | 人工费 | 元 | 0 | 0 | 1668.75 | [5 empty] | $普通平面钢模板制作、安装及拆除$49.9$人工费$ | 86 | [人工费] | A11 | $86$A11$ | 4
(1) | 技工 | 工日 | 11.76 | 120 | 1411.2 |  | 120 | 0 | $900010$120$ | A | $86$A$ | 86 |  |  | 1007093
(2) | 普工 | 工日 | 3.03 | 85 | 257.55 |  | 85 | 0 | $900020$85$ | A | $86$A$ | 86 |  |  | 1007094
1.1.2 | 材料费 | 元 | 0 | 0 | 1473.81 | [5 empty] | $普通平面钢模板制作、安装及拆除$49.9$材料费$ | 86 | [材料费] | A12 | $86$A12$ | 4
(1) | 组合钢模板 | kg | 79.57 | 5.75 | 457.53 |  | 5.75 | 0 | $904940$5.75$ | B | $86$B$ | 86 |  |  | 1007095
(2) | 型钢 | kg | 42.97 | 3.712 | 159.5 |  | 3.712 | 0 | $903930$3.712$ | B | $86$B$ | 86 |  |  | 1007096
(3) | 卡扣件 | kg | 29.14 | 4.42 | 128.8 |  | 4.42 | 0 | $900370$4.42$ | B | $86$B$ | 86 |  |  | 1007097
(4) | 铁件 | kg | 123.18 | 5.575 | 686.73 |  | 5.575 | 0 | $904190$5.575$ | B | $86$B$ | 86 |  |  | 1007098
(5) | 电焊条 | kg | 2.48 | 4.98 | 12.35 |  | 4.98 | 0 | $901450$4.98$ | B | $86$B$ | 86 |  |  | 1007099
(6) | 其他材料费 | 元 | 28.8982 | 1 | 28.9 |  | 1 | 0 | $ST0999$1$ | B | $86$B$ | 86 |  |  | 1007102
1.1.3 | 机械使用费 | 元 | 0 | 0 | 565.34 | [5 empty] | $普通平面钢模板制作、安装及拆除$49.9$机械使用费$ | 86 | [机械费] | A13 | $86$A13$ | 4
(1) | 汽车起重机 5t | 台班 | 1.24 | 427.7 | 530.35 |  | 546.716 | 427.7 | $4045$546.716$ | C | $86$C$ | 86 | J |  | 1007104
(2) | 载重汽车 5t | 台班 | 0.05 | 381.1 | 19.06 |  | 528.844 | 381.1 | $3004$528.844$ | C | $86$C$ | 86 | J |  | 1007100
(3) | 电焊机 25kVA | 台班 | 0.36 | 44.074 | 15.87 |  | 44.074 | 44.074 | $8078$44.074$ | C | $86$C$ | 86 | J |  | 1007101
(4) | 其他机械费 | 元 | 0.06378 | 1 | 0.06 |  | 1 | 0 | $ST9999$1$ | C | $86$C$ | 86 |  |  | 1007103
1.2 | 其他直接费 | % | 2 | 3707.9 | 74.16 | [5 empty] | $普通平面钢模板制作、安装及拆除$49.9$其他直接费$ | 86 | A1 | A2 | $86$A2$ | 4
2 | 间接费 | % | 6 | 3782.06 | 226.92 | [5 empty] | $普通平面钢模板制作、安装及拆除$49.9$间接费$ | 86 | A | B | $86$B$ | 4
3 | 利润 | % | 7 | 4008.98 | 280.63 | [5 empty] | $普通平面钢模板制作、安装及拆除$49.9$利润$ | 86 | A+B | C | $86$C$ | 4
4 | 主材价差 | 元 | 0 | 0 | 154.97 | [5 empty] | $普通平面钢模板制作、安装及拆除$49.9$主材价差$ | 86 | [材料价差] | D | $86$D$ | 4
(1) | 汽油 | kg | 33.984 | 4.56 | 154.97 |  | 9.06 | 4.5 | $480100028$9.06$ | J | $86$J$ | 86 | [UsysHLCJ.cl_bcp] |  | 1007105
5 | 未计价装置性材料费 | 元 | 0 | 0 | 0 | [5 empty] | $普通平面钢模板制作、安装及拆除$49.9$未计价装置性材料费$ | 86 | [主材费] | E | $86$E$ | 4
6 | 税金 | % | 9 | 4444.58 | 400.01 | [5 empty] | $普通平面钢模板制作、安装及拆除$49.9$税金$ | 86 | A+B+C+D+E | F | $86$F$ | 4
7 | 扩大系数 | % | 3 | 4844.59 | 145.34 | [5 empty] | $普通平面钢模板制作、安装及拆除$49.9$扩大系数$ | 86 | A+B+C+D+E+F | G | $86$G$ | 4
8 | 工程单价 | 元 | 0 | 0 | 4990 | [5 empty] | $普通平面钢模板制作、安装及拆除$49.9$工程单价$ | 86 | A+B+C+D+E+F+G+H+I+J+K | Z | $86$Z$ | 4
| 综合单价 | 元/m2 |  |  | 49.9 |  | $普通平面钢模板制作、安装及拆除$49.9$ | 100 | $单价行$ |  |  | 86
附件表八
建筑工程单价表
单价编号 | 10 | 项目名称 | 渠道清淤
定额编号 | Y10397 |  |  | 定额单位 | 100m3 |  |  | 0
施工方法:
编号 | 名称及规格 | 单位 | 数量 | 单价(元) | 合价(元) | 备注 | 实际单价 | 材料限价 | 材料编号 | 材料标识 | 费用链接标识 | 定额ID号 | 费用计算方法 | 费用标识 | 费用标识1
1 | 直接费 | 元 | 0 | 0 | 4025.87 | [5 empty] | $渠道清淤$51.88$直接费$ | 107 | A1+A2 | A | $107$A$ | 1
1.1 | 基本直接费 | 元 | 0 | 0 | 3902.93 | [5 empty] | $渠道清淤$51.88$基本直接费$ | 107 | A11+A12+A13 | A1 | $107$A1$ | 1
1.1.1 | 人工费 | 元 | 0 | 0 | 3826.4 | [5 empty] | $渠道清淤$51.88$人工费$ | 107 | [人工费] | A11 | $107$A11$ | 1
(1) | 技工 | 工日 | 0.89 | 120 | 106.8 |  | 120 | 0 | $900010$120$ | A | $107$A$ | 107 |  |  | 1007106
(2) | 普工 | 工日 | 43.76 | 85 | 3719.6 |  | 85 | 0 | $900020$85$ | A | $107$A$ | 107 |  |  | 1007107
1.1.2 | 材料费 | 元 | 0 | 0 | 76.53 | [5 empty] | $渠道清淤$51.88$材料费$ | 107 | [材料费] | A12 | $107$A12$ | 1
(1) | 零星材料费 | % | 2 | 3826.4 | 76.53 |  | 3826.4 | 0 | $ST0998$3826.4$ | B | $107$B$ | 107 |  |  | 1007108
1.1.3 | 机械使用费 | 元 | 0 | 0 | 0 | [5 empty] | $渠道清淤$51.88$机械使用费$ | 107 | [机械费] | A13 | $107$A13$ | 1
1.2 | 其他直接费 | % | 3.15 | 3902.93 | 122.94 | [5 empty] | $渠道清淤$51.88$其他直接费$ | 107 | A1 | A2 | $107$A2$ | 1
2 | 间接费 | % | 10.5 | 4025.87 | 422.72 | [5 empty] | $渠道清淤$51.88$间接费$ | 107 | A | B | $107$B$ | 1
3 | 利润 | % | 7 | 4448.59 | 311.4 | [5 empty] | $渠道清淤$51.88$利润$ | 107 | A+B | C | $107$C$ | 1
4 | 主材价差 | 元 | 0 | 0 | 0 | [5 empty] | $渠道清淤$51.88$主材价差$ | 107 | [材料价差] | D | $107$D$ | 1
5 | 未计价装置性材料费 | 元 | 0 | 0 | 0 | [5 empty] | $渠道清淤$51.88$未计价装置性材料费$ | 107 | [主材费] | E | $107$E$ | 1
6 | 税金 | % | 9 | 4759.99 | 428.4 | [5 empty] | $渠道清淤$51.88$税金$ | 107 | A+B+C+D+E | F | $107$F$ | 1
7 | 扩大系数 | % | 0 | 5188.39 | 0 | [5 empty] | $渠道清淤$51.88$扩大系数$ | 107 | A+B+C+D+E+F | G | $107$G$ | 1
8 | 工程单价 | 元 | 0 | 0 | 5188 | [5 empty] | $渠道清淤$51.88$工程单价$ | 107 | A+B+C+D+E+F+G+H+I+J+K | Z | $107$Z$ | 1
| 综合单价 | 元/m3 |  |  | 51.88 |  | $渠道清淤$51.88$ | 100 | $单价行$ |  |  | 107
附件表八
建筑工程单价表
单价编号 | 11 | 项目名称 | 挖掘机挖装一般淤泥自卸汽车运输 （2）1m3挖掘机 运距（3km）
定额编号 | Y10411 |  |  | 定额单位 | 100m3 |  |  | 0
施工方法:
编号 | 名称及规格 | 单位 | 数量 | 单价(元) | 合价(元) | 备注 | 实际单价 | 材料限价 | 材料编号 | 材料标识 | 费用链接标识 | 定额ID号 | 费用计算方法 | 费用标识 | 费用标识1
1 | 直接费 | 元 | 0 | 0 | 1560.48 | [5 empty] | $挖掘机挖装一般淤泥自卸汽车运输 （2）1m3挖掘机 运距（3km）$25.25$直接费$ | 111 | A1+A2 | A | $111$A$ | 1
1.1 | 基本直接费 | 元 | 0 | 0 | 1512.83 | [5 empty] | $挖掘机挖装一般淤泥自卸汽车运输 （2）1m3挖掘机 运距（3km）$25.25$基本直接费$ | 111 | A11+A12+A13 | A1 | $111$A1$ | 1
1.1.1 | 人工费 | 元 | 0 | 0 | 120.7 | [5 empty] | $挖掘机挖装一般淤泥自卸汽车运输 （2）1m3挖掘机 运距（3km）$25.25$人工费$ | 111 | [人工费] | A11 | $111$A11$ | 1
(1) | 普工 | 工日 | 1.42 | 85 | 120.7 |  | 85 | 0 | $900020$85$ | A | $111$A$ | 111 |  |  | 1007109
1.1.2 | 材料费 | 元 | 0 | 0 | 197.33 | [5 empty] | $挖掘机挖装一般淤泥自卸汽车运输 （2）1m3挖掘机 运距（3km）$25.25$材料费$ | 111 | [材料费] | A12 | $111$A12$ | 1
(1) | 零星材料费 | % | 15 | 1315.5 | 197.33 |  | 1315.5 | 0 | $ST0998$1315.5$ | B | $111$B$ | 111 |  |  | 1007112
1.1.3 | 机械使用费 | 元 | 0 | 0 | 1194.8 | [5 empty] | $挖掘机挖装一般淤泥自卸汽车运输 （2）1m3挖掘机 运距（3km）$25.25$机械使用费$ | 111 | [机械费] | A13 | $111$A13$ | 1
(1) | 挖掘机 1.0m3 | 台班 | 0.27 | 903.44 | 243.93 |  | 1214.85 | 903.44 | $1005$1214.85$ | C | $111$C$ | 111 | J |  | 1007110
(2) | 自卸汽车 8t | 台班 | 2.02 | 470.73 | 950.87 |  | 662.592 | 470.73 | $3013$662.592$ | C | $111$C$ | 111 | J |  | 1007111
1.2 | 其他直接费 | % | 3.15 | 1512.83 | 47.65 | [5 empty] | $挖掘机挖装一般淤泥自卸汽车运输 （2）1m3挖掘机 运距（3km）$25.25$其他直接费$ | 111 | A1 | A2 | $111$A2$ | 1
2 | 间接费 | % | 10.5 | 1560.48 | 163.85 | [5 empty] | $挖掘机挖装一般淤泥自卸汽车运输 （2）1m3挖掘机 运距（3km）$25.25$间接费$ | 111 | A | B | $111$B$ | 1
3 | 利润 | % | 7 | 1724.33 | 120.7 | [5 empty] | $挖掘机挖装一般淤泥自卸汽车运输 （2）1m3挖掘机 运距（3km）$25.25$利润$ | 111 | A+B | C | $111$C$ | 1
4 | 主材价差 | 元 | 0 | 0 | 471.64 | [5 empty] | $挖掘机挖装一般淤泥自卸汽车运输 （2）1m3挖掘机 运距（3km）$25.25$主材价差$ | 111 | [材料价差] | D | $111$D$ | 1
(1) | 柴油 | kg | 112.833 | 4.18 | 471.64 |  | 7.68 | 3.5 | $480100002$7.68$ | J | $111$J$ | 111 | [UsysHLCJ.cl_bcp] |  | 1007113
5 | 未计价装置性材料费 | 元 | 0 | 0 | 0 | [5 empty] | $挖掘机挖装一般淤泥自卸汽车运输 （2）1m3挖掘机 运距（3km）$25.25$未计价装置性材料费$ | 111 | [主材费] | E | $111$E$ | 1
6 | 税金 | % | 9 | 2316.67 | 208.5 | [5 empty] | $挖掘机挖装一般淤泥自卸汽车运输 （2）1m3挖掘机 运距（3km）$25.25$税金$ | 111 | A+B+C+D+E | F | $111$F$ | 1
7 | 扩大系数 | % | 0 | 2525.17 | 0 | [5 empty] | $挖掘机挖装一般淤泥自卸汽车运输 （2）1m3挖掘机 运距（3km）$25.25$扩大系数$ | 111 | A+B+C+D+E+F | G | $111$G$ | 1
8 | 工程单价 | 元 | 0 | 0 | 2525 | [5 empty] | $挖掘机挖装一般淤泥自卸汽车运输 （2）1m3挖掘机 运距（3km）$25.25$工程单价$ | 111 | A+B+C+D+E+F+G+H+I+J+K | Z | $111$Z$ | 1
| 综合单价 | 元/m3 |  |  | 25.25 |  | $挖掘机挖装一般淤泥自卸汽车运输 （2）1m3挖掘机 运距（3km）$25.25$ | 100 | $单价行$ |  |  | 111
附件表八
建筑工程单价表
单价编号 | 12 | 项目名称 | 挖沟槽土方（就近堆放）
定额编号 | Y10305 |  |  | 定额单位 | 100m3 |  |  | 0
施工方法:
编号 | 名称及规格 | 单位 | 数量 | 单价(元) | 合价(元) | 备注 | 实际单价 | 材料限价 | 材料编号 | 材料标识 | 费用链接标识 | 定额ID号 | 费用计算方法 | 费用标识 | 费用标识1
1 | 直接费 | 元 | 0 | 0 | 196.15 | [5 empty] | $挖沟槽土方（就近堆放）$3.07$直接费$ | 116 | A1+A2 | A | $116$A$ | 1
1.1 | 基本直接费 | 元 | 0 | 0 | 190.16 | [5 empty] | $挖沟槽土方（就近堆放）$3.07$基本直接费$ | 116 | A11+A12+A13 | A1 | $116$A1$ | 1
1.1.1 | 人工费 | 元 | 0 | 0 | 36.55 | [5 empty] | $挖沟槽土方（就近堆放）$3.07$人工费$ | 116 | [人工费] | A11 | $116$A11$ | 1
(1) | 普工 | 工日 | 0.43 | 85 | 36.55 |  | 85 | 0 | $900020$85$ | A | $116$A$ | 116 |  |  | 1007114
1.1.2 | 材料费 | 元 | 0 | 0 | 9.06 | [5 empty] | $挖沟槽土方（就近堆放）$3.07$材料费$ | 116 | [材料费] | A12 | $116$A12$ | 1
(1) | 零星材料费 | % | 5 | 181.1 | 9.06 |  | 181.1 | 0 | $ST0998$181.1$ | B | $116$B$ | 116 |  |  | 1007116
1.1.3 | 机械使用费 | 元 | 0 | 0 | 144.55 | [5 empty] | $挖沟槽土方（就近堆放）$3.07$机械使用费$ | 116 | [机械费] | A13 | $116$A13$ | 1
(1) | 挖掘机 1.0m3 | 台班 | 0.16 | 903.44 | 144.55 |  | 1214.85 | 903.44 | $1005$1214.85$ | C | $116$C$ | 116 | J |  | 1007115
1.2 | 其他直接费 | % | 3.15 | 190.16 | 5.99 | [5 empty] | $挖沟槽土方（就近堆放）$3.07$其他直接费$ | 116 | A1 | A2 | $116$A2$ | 1
2 | 间接费 | % | 10.5 | 196.15 | 20.6 | [5 empty] | $挖沟槽土方（就近堆放）$3.07$间接费$ | 116 | A | B | $116$B$ | 1
3 | 利润 | % | 7 | 216.75 | 15.17 | [5 empty] | $挖沟槽土方（就近堆放）$3.07$利润$ | 116 | A+B | C | $116$C$ | 1
4 | 主材价差 | 元 | 0 | 0 | 49.83 | [5 empty] | $挖沟槽土方（就近堆放）$3.07$主材价差$ | 116 | [材料价差] | D | $116$D$ | 1
(1) | 柴油 | kg | 11.92 | 4.18 | 49.83 |  | 7.68 | 3.5 | $480100002$7.68$ | J | $116$J$ | 116 | [UsysHLCJ.cl_bcp] |  | 1007117
5 | 未计价装置性材料费 | 元 | 0 | 0 | 0 | [5 empty] | $挖沟槽土方（就近堆放）$3.07$未计价装置性材料费$ | 116 | [主材费] | E | $116$E$ | 1
6 | 税金 | % | 9 | 281.75 | 25.36 | [5 empty] | $挖沟槽土方（就近堆放）$3.07$税金$ | 116 | A+B+C+D+E | F | $116$F$ | 1
7 | 扩大系数 | % | 0 | 307.11 | 0 | [5 empty] | $挖沟槽土方（就近堆放）$3.07$扩大系数$ | 116 | A+B+C+D+E+F | G | $116$G$ | 1
8 | 工程单价 | 元 | 0 | 0 | 307 | [5 empty] | $挖沟槽土方（就近堆放）$3.07$工程单价$ | 116 | A+B+C+D+E+F+G+H+I+J+K | Z | $116$Z$ | 1
| 综合单价 | 元/m3 |  |  | 3.07 |  | $挖沟槽土方（就近堆放）$3.07$ | 100 | $单价行$ |  |  | 116
附件表八
建筑工程单价表
单价编号 | 13 | 项目名称 | 1m3挖掘机挖土自卸汽车运输 运距（3km）
定额编号 | Y10323 |  |  | 定额单位 | 100m3 |  |  | 0
施工方法:
编号 | 名称及规格 | 单位 | 数量 | 单价(元) | 合价(元) | 备注 | 实际单价 | 材料限价 | 材料编号 | 材料标识 | 费用链接标识 | 定额ID号 | 费用计算方法 | 费用标识 | 费用标识1
1 | 直接费 | 元 | 0 | 0 | 1083.01 | [5 empty] | $1m3挖掘机挖土自卸汽车运输 运距（3km）$17.85$直接费$ | 119 | A1+A2 | A | $119$A$ | 1
1.1 | 基本直接费 | 元 | 0 | 0 | 1049.94 | [5 empty] | $1m3挖掘机挖土自卸汽车运输 运距（3km）$17.85$基本直接费$ | 119 | A11+A12+A13 | A1 | $119$A1$ | 1
1.1.1 | 人工费 | 元 | 0 | 0 | 58.65 | [5 empty] | $1m3挖掘机挖土自卸汽车运输 运距（3km）$17.85$人工费$ | 119 | [人工费] | A11 | $119$A11$ | 1
(1) | 普工 | 工日 | 0.69 | 85 | 58.65 |  | 85 | 0 | $900020$85$ | A | $119$A$ | 119 |  |  | 1007118
1.1.2 | 材料费 | 元 | 0 | 0 | 40.38 | [5 empty] | $1m3挖掘机挖土自卸汽车运输 运距（3km）$17.85$材料费$ | 119 | [材料费] | A12 | $119$A12$ | 1
(1) | 零星材料费 | % | 4 | 1009.56 | 40.38 |  | 1009.56 | 0 | $ST0998$1009.56$ | B | $119$B$ | 119 |  |  | 1007122
1.1.3 | 机械使用费 | 元 | 0 | 0 | 950.91 | [5 empty] | $1m3挖掘机挖土自卸汽车运输 运距（3km）$17.85$机械使用费$ | 119 | [机械费] | A13 | $119$A13$ | 1
(1) | 挖掘机 1.0m3 | 台班 | 0.17 | 903.44 | 153.58 |  | 1214.85 | 903.44 | $1005$1214.85$ | C | $119$C$ | 119 | J |  | 1007119
(2) | 推土机 59kw | 台班 | 0.08 | 588.55 | 47.08 |  | 764.11 | 588.55 | $1022$764.11$ | C | $119$C$ | 119 | J |  | 1007120
(3) | 自卸汽车 10t | 台班 | 1.43 | 524.65 | 750.25 |  | 727.798 | 524.65 | $3015$727.798$ | C | $119$C$ | 119 | J |  | 1007121
1.2 | 其他直接费 | % | 3.15 | 1049.94 | 33.07 | [5 empty] | $1m3挖掘机挖土自卸汽车运输 运距（3km）$17.85$其他直接费$ | 119 | A1 | A2 | $119$A2$ | 1
2 | 间接费 | % | 10.5 | 1083.01 | 113.72 | [5 empty] | $1m3挖掘机挖土自卸汽车运输 运距（3km）$17.85$间接费$ | 119 | A | B | $119$B$ | 1
3 | 利润 | % | 7 | 1196.73 | 83.77 | [5 empty] | $1m3挖掘机挖土自卸汽车运输 运距（3km）$17.85$利润$ | 119 | A+B | C | $119$C$ | 1
4 | 主材价差 | 元 | 0 | 0 | 357.49 | [5 empty] | $1m3挖掘机挖土自卸汽车运输 运距（3km）$17.85$主材价差$ | 119 | [材料价差] | D | $119$D$ | 1
(1) | 柴油 | kg | 85.523 | 4.18 | 357.49 |  | 7.68 | 3.5 | $480100002$7.68$ | J | $119$J$ | 119 | [UsysHLCJ.cl_bcp] |  | 1007123
5 | 未计价装置性材料费 | 元 | 0 | 0 | 0 | [5 empty] | $1m3挖掘机挖土自卸汽车运输 运距（3km）$17.85$未计价装置性材料费$ | 119 | [主材费] | E | $119$E$ | 1
6 | 税金 | % | 9 | 1637.99 | 147.42 | [5 empty] | $1m3挖掘机挖土自卸汽车运输 运距（3km）$17.85$税金$ | 119 | A+B+C+D+E | F | $119$F$ | 1
7 | 扩大系数 | % | 0 | 1785.41 | 0 | [5 empty] | $1m3挖掘机挖土自卸汽车运输 运距（3km）$17.85$扩大系数$ | 119 | A+B+C+D+E+F | G | $119$G$ | 1
| 临时工程摊销费 | % | 0 | 1785.41 | 0 | [5 empty] | $1m3挖掘机挖土自卸汽车运输 运距（3km）$17.85$临时工程摊销费$ | 119 | A+B+C+D+E+F+G | H | $119$H$ | 1
| 其他费用摊销 | % | 0 | 1785.41 | 0 | [5 empty] | $1m3挖掘机挖土自卸汽车运输 运距（3km）$17.85$其他费用摊销$ | 119 | A+B+C+D+E+F+G+H | I | $119$I$ | 1
8 | 工程单价 | 元 | 0 | 0 | 1785 | [5 empty] | $1m3挖掘机挖土自卸汽车运输 运距（3km）$17.85$工程单价$ | 119 | A+B+C+D+E+F+G+H+I+J+K | Z | $119$Z$ | 1
| 综合单价 | 元/m3 |  |  | 17.85 |  | $1m3挖掘机挖土自卸汽车运输 运距（3km）$17.85$ | 100 | $单价行$ |  |  | 119
附件表八
建筑工程单价表
单价编号 | 14 | 项目名称 | 开挖料回填（原土回填）
定额编号 | Y30172 |  |  | 定额单位 | 100m3实方 |  |  | 0
施工方法:
编号 | 名称及规格 | 单位 | 数量 | 单价(元) | 合价(元) | 备注 | 实际单价 | 材料限价 | 材料编号 | 材料标识 | 费用链接标识 | 定额ID号 | 费用计算方法 | 费用标识 | 费用标识1
1 | 直接费 | 元 | 0 | 0 | 768.86 | [5 empty] | $开挖料回填（原土回填）$10.18$直接费$ | 125 | A1+A2 | A | $125$A$ | 3
1.1 | 基本直接费 | 元 | 0 | 0 | 745.38 | [5 empty] | $开挖料回填（原土回填）$10.18$基本直接费$ | 125 | A11+A12+A13 | A1 | $125$A1$ | 3
1.1.1 | 人工费 | 元 | 0 | 0 | 154.9 | [5 empty] | $开挖料回填（原土回填）$10.18$人工费$ | 125 | [人工费] | A11 | $125$A11$ | 3
(1) | 技工 | 工日 | 0.03 | 120 | 3.6 |  | 120 | 0 | $900010$120$ | A | $125$A$ | 125 |  |  | 1007124
(2) | 普工 | 工日 | 1.78 | 85 | 151.3 |  | 85 | 0 | $900020$85$ | A | $125$A$ | 125 |  |  | 1007125
1.1.2 | 材料费 | 元 | 0 | 0 | 21.71 | [5 empty] | $开挖料回填（原土回填）$10.18$材料费$ | 125 | [材料费] | A12 | $125$A12$ | 3
(1) | 土料 | m3 | 118 | 0 | 0 |  | 0 | 0 | $904360$0$ | B | $125$B$ | 125 |  |  | 1007126
(2) | 零星材料费 | % | 3 | 723.67 | 21.71 |  | 723.67 | 0 | $ST0998$723.67$ | B | $125$B$ | 125 |  |  | 1007129
1.1.3 | 机械使用费 | 元 | 0 | 0 | 568.77 | [5 empty] | $开挖料回填（原土回填）$10.18$机械使用费$ | 125 | [机械费] | A13 | $125$A13$ | 3
(1) | 蛙式夯实机 2.8kW | 台班 | 1.78 | 255.49 | 454.77 |  | 255.49 | 255.49 | $1053$255.49$ | C | $125$C$ | 125 | J |  | 1007127
(2) | 推土机 74kW | 台班 | 0.17 | 670.6 | 114 |  | 892.14 | 670.6 | $1023$892.14$ | C | $125$C$ | 125 | J |  | 1007128
1.2 | 其他直接费 | % | 3.15 | 745.38 | 23.48 | [5 empty] | $开挖料回填（原土回填）$10.18$其他直接费$ | 125 | A1 | A2 | $125$A2$ | 3
2 | 间接费 | % | 9 | 768.86 | 69.2 | [5 empty] | $开挖料回填（原土回填）$10.18$间接费$ | 125 | A | B | $125$B$ | 3
3 | 利润 | % | 7 | 838.06 | 58.66 | [5 empty] | $开挖料回填（原土回填）$10.18$利润$ | 125 | A+B | C | $125$C$ | 3
4 | 主材价差 | 元 | 0 | 0 | 37.66 | [5 empty] | $开挖料回填（原土回填）$10.18$主材价差$ | 125 | [材料价差] | D | $125$D$ | 3
(1) | 柴油 | kg | 9.01 | 4.18 | 37.66 |  | 7.68 | 3.5 | $480100002$7.68$ | J | $125$J$ | 125 | [UsysHLCJ.cl_bcp] |  | 1007130
5 | 未计价装置性材料费 | 元 | 0 | 0 | 0 | [5 empty] | $开挖料回填（原土回填）$10.18$未计价装置性材料费$ | 125 | [主材费] | E | $125$E$ | 3
6 | 税金 | % | 9 | 934.38 | 84.09 | [5 empty] | $开挖料回填（原土回填）$10.18$税金$ | 125 | A+B+C+D+E | F | $125$F$ | 3
7 | 扩大系数 | % | 0 | 1018.47 | 0 | [5 empty] | $开挖料回填（原土回填）$10.18$扩大系数$ | 125 | A+B+C+D+E+F | G | $125$G$ | 3
8 | 工程单价 | 元 | 0 | 0 | 1018 | [5 empty] | $开挖料回填（原土回填）$10.18$工程单价$ | 125 | A+B+C+D+E+F+G+H+I+J+K | Z | $125$Z$ | 3
| 综合单价 | 元/m3实方 |  |  | 10.18 |  | $开挖料回填（原土回填）$10.18$ | 100 | $单价行$ |  |  | 125
附件表八
建筑工程单价表
单价编号 | 15 | 项目名称 | 砂垫层
定额编号 | Y30008T |  |  | 定额单位 | 100m3 |  |  | 0
施工方法:
编号 | 名称及规格 | 单位 | 数量 | 单价(元) | 合价(元) | 备注 | 实际单价 | 材料限价 | 材料编号 | 材料标识 | 费用链接标识 | 定额ID号 | 费用计算方法 | 费用标识 | 费用标识1
1 | 直接费 | 元 | 0 | 0 | 850.13 | [5 empty] | $砂垫层$117.56$直接费$ | 123 | A1+A2 | A | $123$A$ | 3
1.1 | 基本直接费 | 元 | 0 | 0 | 824.17 | [5 empty] | $砂垫层$117.56$基本直接费$ | 123 | A11+A12+A13 | A1 | $123$A1$ | 3
1.1.1 | 人工费 | 元 | 0 | 0 | 211.58 | [5 empty] | $砂垫层$117.56$人工费$ | 123 | [人工费] | A11 | $123$A11$ | 3
(1) | 技工 | 工日 | 0.0525 | 120 | 6.3 |  | 120 | 0 | $900010$120$ | A | $123$A$ | 123 |  |  | 1007132
(2) | 普工 | 工日 | 2.415 | 85 | 205.28 |  | 85 | 0 | $900020$85$ | A | $123$A$ | 123 |  |  | 1007133
1.1.2 | 材料费 | 元 | 0 | 0 | 0 | [5 empty] | $砂垫层$117.56$材料费$ | 123 | [材料费] | A12 | $123$A12$ | 3
(1) | 其他材料费 | % | 1 | 0 | 0 |  | 0 | 0 | $ST0999$0$ | B | $123$B$ | 123 |  |  | 1007135
1.1.3 | 机械使用费 | 元 | 0 | 0 | 612.59 | [5 empty] | $砂垫层$117.56$机械使用费$ | 123 | [机械费] | A13 | $123$A13$ | 3
(1) | 推土机 74kW | 台班 | 0.9135 | 670.6 | 612.59 |  | 892.14 | 670.6 | $1023$892.14$ | C | $123$C$ | 123 | J |  | 1007134
1.2 | 其他直接费 | % | 3.15 | 824.17 | 25.96 | [5 empty] | $砂垫层$117.56$其他直接费$ | 123 | A1 | A2 | $123$A2$ | 3
2 | 间接费 | % | 9 | 850.13 | 76.51 | [5 empty] | $砂垫层$117.56$间接费$ | 123 | A | B | $123$B$ | 3
3 | 利润 | % | 7 | 926.64 | 64.86 | [5 empty] | $砂垫层$117.56$利润$ | 123 | A+B | C | $123$C$ | 3
4 | 主材价差 | 元 | 0 | 0 | 9793.38 | [5 empty] | $砂垫层$117.56$主材价差$ | 123 | [材料价差] | D | $123$D$ | 3
(1) | 机制砂 | m3 | 115 | 83.4 | 9591 |  | 153.4 | 70 | $400500091$153.4$ | J | $123$J$ | 123 | [UsysHLCJ.cl_bcp] |  | 1007136
(2) | 柴油 | kg | 48.4155 | 4.18 | 202.38 |  | 7.68 | 3.5 | $480100002$7.68$ | J | $123$J$ | 123 | [UsysHLCJ.cl_bcp] |  | 1007137
5 | 未计价装置性材料费 | 元 | 0 | 0 | 0 | [5 empty] | $砂垫层$117.56$未计价装置性材料费$ | 123 | [主材费] | E | $123$E$ | 3
6 | 税金 | % | 9 | 10784.88 | 970.64 | [5 empty] | $砂垫层$117.56$税金$ | 123 | A+B+C+D+E | F | $123$F$ | 3
7 | 扩大系数 | % | 0 | 11755.52 | 0 | [5 empty] | $砂垫层$117.56$扩大系数$ | 123 | A+B+C+D+E+F | G | $123$G$ | 3
8 | 工程单价 | 元 | 0 | 0 | 11756 | [5 empty] | $砂垫层$117.56$工程单价$ | 123 | A+B+C+D+E+F+G+H+I+J+K | Z | $123$Z$ | 3
| 综合单价 | 元/m3 |  |  | 117.56 |  | $砂垫层$117.56$ | 100 | $单价行$ |  |  | 123
附件表八
建筑工程单价表
单价编号 | 16 | 项目名称 | 路面整平夯实
定额编号 | 40202001 |  |  | 定额单位 | m2 |  |  | 0
施工方法:
编号 | 名称及规格 | 单位 | 数量 | 单价(元) | 合价(元) | 备注 | 实际单价 | 材料限价 | 材料编号 | 材料标识 | 费用链接标识 | 定额ID号 | 费用计算方法 | 费用标识 | 费用标识1
1 | 直接费 | 元 | 0 | 0 | 0.88 | [5 empty] | $路面整平夯实$1.34$直接费$ | 127 | A1+A2 | A | $127$A$ | 10
1.1 | 基本直接费 | 元 | 0 | 0 | 0.85 | [5 empty] | $路面整平夯实$1.34$基本直接费$ | 127 | A11+A12+A13 | A1 | $127$A1$ | 10
1.1.1 | 人工费 | 元 | 0 | 0 | 0.22 | [5 empty] | $路面整平夯实$1.34$人工费$ | 127 | [人工费] | A11 | $127$A11$ | 10
(1) | 定额人工费 | 元 | 0.22 | 1 | 0.22 |  | 1 | 0 | $000000018$1$ | A | $127$A$ | 127 |  |  | 1007138
1.1.2 | 材料费 | 元 | 0 | 0 | 0 | [5 empty] | $路面整平夯实$1.34$材料费$ | 127 | [材料费] | A12 | $127$A12$ | 10
1.1.3 | 机械使用费 | 元 | 0 | 0 | 0.63 | [5 empty] | $路面整平夯实$1.34$机械使用费$ | 127 | [机械费] | A13 | $127$A13$ | 10
(1) | 履带式推土机75kW(房建) | 台班 | 0.0005 | 612.467 | 0.31 |  | 848.637 | 612.467 | $610100003$848.637$ | C | $127$C$ | 127 | J |  | 1007139
(2) | 钢轮内燃压路机工作质量15t(房建) | 台班 | 0.0006 | 540.591 | 0.32 |  | 720.122 | 540.591 | $610100118$720.122$ | C | $127$C$ | 127 | J |  | 1007140
1.2 | 其他直接费 | % | 3.15 | 0.85 | 0.03 | [5 empty] | $路面整平夯实$1.34$其他直接费$ | 127 | A1 | A2 | $127$A2$ | 10
2 | 间接费 | % | 6 | 0.88 | 0.05 | [5 empty] | $路面整平夯实$1.34$间接费$ | 127 | A | B | $127$B$ | 10
3 | 利润 | % | 7 | 0.93 | 0.07 | [5 empty] | $路面整平夯实$1.34$利润$ | 127 | A+B | C | $127$C$ | 10
4 | 主材价差 | 元 | 0 | 0 | 0.23 | [5 empty] | $路面整平夯实$1.34$主材价差$ | 127 | [材料价差] | D | $127$D$ | 10
(1) | 柴油 | kg | 0.05402 | 4.18 | 0.23 |  | 7.68 | 3.5 | $480100002$7.68$ | J | $127$J$ | 127 | [UsysHLCJ.cl_bcp] |  | 1007141
5 | 未计价装置性材料费 | 元 | 0 | 0 | 0 | [5 empty] | $路面整平夯实$1.34$未计价装置性材料费$ | 127 | [主材费] | E | $127$E$ | 10
6 | 税金 | % | 9 | 1.23 | 0.11 | [5 empty] | $路面整平夯实$1.34$税金$ | 127 | A+B+C+D+E | F | $127$F$ | 10
7 | 扩大系数 | % | 0 | 1.34 | 0 | [5 empty] | $路面整平夯实$1.34$扩大系数$ | 127 | A+B+C+D+E+F | G | $127$G$ | 10
| 临时工程摊销费 | % | 0 | 1.34 | 0 | [5 empty] | $路面整平夯实$1.34$临时工程摊销费$ | 127 | A+B+C+D+E+F+G | H | $127$H$ | 10
| 其他费用摊销 | % | 0 | 1.34 | 0 | [5 empty] | $路面整平夯实$1.34$其他费用摊销$ | 127 | A+B+C+D+E+F+G+H | I | $127$I$ | 10
8 | 工程单价 | 元 | 0 | 0 | 1.34 | [5 empty] | $路面整平夯实$1.34$工程单价$ | 127 | A+B+C+D+E+F+G+H+I+J+K | Z | $127$Z$ | 10
| 综合单价 | 元/m2 |  |  | 1.34 |  | $路面整平夯实$1.34$ | 1 | $单价行$ |  |  | 127
附件表八
建筑工程单价表
单价编号 | 17 | 项目名称 | 15cm厚 碎石垫层
定额编号 | Y90017T |  |  | 定额单位 | 100m2 |  |  | 0
施工方法:
编号 | 名称及规格 | 单位 | 数量 | 单价(元) | 合价(元) | 备注 | 实际单价 | 材料限价 | 材料编号 | 材料标识 | 费用链接标识 | 定额ID号 | 费用计算方法 | 费用标识 | 费用标识1
1 | 直接费 | 元 | 0 | 0 | 2057.12 | [5 empty] | $15cm厚 碎石垫层$34.56$直接费$ | 129 | A1+A2 | A | $129$A$ | 10
1.1 | 基本直接费 | 元 | 0 | 0 | 1994.3 | [5 empty] | $15cm厚 碎石垫层$34.56$基本直接费$ | 129 | A11+A12+A13 | A1 | $129$A1$ | 10
1.1.1 | 人工费 | 元 | 0 | 0 | 571.3 | [5 empty] | $15cm厚 碎石垫层$34.56$人工费$ | 129 | [人工费] | A11 | $129$A11$ | 10
(1) | 技工 | 工日 | 2.31 | 120 | 277.2 |  | 120 | 0 | $900010$120$ | A | $129$A$ | 129 |  |  | 1007142
(2) | 普工 | 工日 | 3.46 | 85 | 294.1 |  | 85 | 0 | $900020$85$ | A | $129$A$ | 129 |  |  | 1007143
1.1.2 | 材料费 | 元 | 0 | 0 | 1350.72 | [5 empty] | $15cm厚 碎石垫层$34.56$材料费$ | 129 | [材料费] | A12 | $129$A12$ | 10
(1) | 碎石 | m3 | 19.2 | 70 | 1344 |  | 112.62 | 70 | $400500132$112.62$ | B | $129$B$ | 129 |  |  | 1007144
(2) | 其他材料费 | % | 0.5 | 1344 | 6.72 |  | 1344 | 0 | $ST0999$1344$ | B | $129$B$ | 129 |  |  | 1007146
1.1.3 | 机械使用费 | 元 | 0 | 0 | 72.28 | [5 empty] | $15cm厚 碎石垫层$34.56$机械使用费$ | 129 | [机械费] | A13 | $129$A13$ | 10
(1) | 压路机 12～15t | 台班 | 0.14 | 511.12 | 71.56 |  | 646.97 | 511.12 | $1051$646.97$ | C | $129$C$ | 129 | J |  | 1007145
(2) | 其他机械费 | % | 1 | 71.56 | 0.72 |  | 71.56 | 0 | $ST9999$71.56$ | C | $129$C$ | 129 |  |  | 1007147
1.2 | 其他直接费 | % | 3.15 | 1994.3 | 62.82 | [5 empty] | $15cm厚 碎石垫层$34.56$其他直接费$ | 129 | A1 | A2 | $129$A2$ | 10
2 | 间接费 | % | 6 | 2057.12 | 123.43 | [5 empty] | $15cm厚 碎石垫层$34.56$间接费$ | 129 | A | B | $129$B$ | 10
3 | 利润 | % | 7 | 2180.55 | 152.64 | [5 empty] | $15cm厚 碎石垫层$34.56$利润$ | 129 | A+B | C | $129$C$ | 10
4 | 主材价差 | 元 | 0 | 0 | 837.32 | [5 empty] | $15cm厚 碎石垫层$34.56$主材价差$ | 129 | [材料价差] | D | $129$D$ | 10
(1) | 碎石 | m3 | 19.2 | 42.62 | 818.3 |  | 112.62 | 70 | $400500132$112.62$ | J | $129$J$ | 129 | [UsysHLCJ.cl_bcp] |  | 1007148
(2) | 柴油 | kg | 4.55 | 4.18 | 19.02 |  | 7.68 | 3.5 | $480100002$7.68$ | J | $129$J$ | 129 | [UsysHLCJ.cl_bcp] |  | 1007149
5 | 未计价装置性材料费 | 元 | 0 | 0 | 0 | [5 empty] | $15cm厚 碎石垫层$34.56$未计价装置性材料费$ | 129 | [主材费] | E | $129$E$ | 10
6 | 税金 | % | 9 | 3170.51 | 285.35 | [5 empty] | $15cm厚 碎石垫层$34.56$税金$ | 129 | A+B+C+D+E | F | $129$F$ | 10
7 | 扩大系数 | % | 0 | 3455.86 | 0 | [5 empty] | $15cm厚 碎石垫层$34.56$扩大系数$ | 129 | A+B+C+D+E+F | G | $129$G$ | 10
8 | 工程单价 | 元 | 0 | 0 | 3456 | [5 empty] | $15cm厚 碎石垫层$34.56$工程单价$ | 129 | A+B+C+D+E+F+G+H+I+J+K | Z | $129$Z$ | 10
| 综合单价 | 元/m2 |  |  | 34.56 |  | $15cm厚 碎石垫层$34.56$ | 100 | $单价行$ |  |  | 129
附件表八
建筑工程单价表
单价编号 | 18 | 项目名称 | 180mm厚C30砼路面
定额编号 | Y90030T |  |  | 定额单位 | 100m2 |  |  | 0
施工方法:
编号 | 名称及规格 | 单位 | 数量 | 单价(元) | 合价(元) | 备注 | 实际单价 | 材料限价 | 材料编号 | 材料标识 | 费用链接标识 | 定额ID号 | 费用计算方法 | 费用标识 | 费用标识1
1 | 直接费 | 元 | 0 | 0 | 6453.96 | [5 empty] | $180mm厚C30砼路面$110.3$直接费$ | 131 | A1+A2 | A | $131$A$ | 10
1.1 | 基本直接费 | 元 | 0 | 0 | 6256.87 | [5 empty] | $180mm厚C30砼路面$110.3$基本直接费$ | 131 | A11+A12+A13 | A1 | $131$A1$ | 10
1.1.1 | 人工费 | 元 | 0 | 0 | 2219.65 | [5 empty] | $180mm厚C30砼路面$110.3$人工费$ | 131 | [人工费] | A11 | $131$A11$ | 10
(1) | 技工 | 工日 | 8.97 | 120 | 1076.4 |  | 120 | 0 | $900010$120$ | A | $131$A$ | 131 |  |  | 1007150
(2) | 普工 | 工日 | 13.45 | 85 | 1143.25 |  | 85 | 0 | $900020$85$ | A | $131$A$ | 131 |  |  | 1007151
1.1.2 | 材料费 | 元 | 0 | 0 | 3666.77 | [5 empty] | $180mm厚C30砼路面$110.3$材料费$ | 131 | [材料费] | A12 | $131$A12$ | 10
(1) | 纯混凝土 C30 水泥42.5 2级配 粗砂 碎石≤4cm | m3 | 18.36 | 193.008 | 3543.63 |  | 339.823 | 193.008 | $030-1$339.823$ | B | $131$B$ | 131 | P |  | 1007152
(2) | 锯材 | m3 | 0.05 | 1379 | 68.95 |  | 1379 | 0 | $900580$1379$ | B | $131$B$ | 131 |  |  | 1007153
(3) | 其他材料费 | % | 1.5 | 3612.58 | 54.19 |  | 3612.58 | 0 | $ST0999$3612.58$ | B | $131$B$ | 131 |  |  | 1007156
1.1.3 | 机械使用费 | 元 | 0 | 0 | 370.45 | [5 empty] | $180mm厚C30砼路面$110.3$机械使用费$ | 131 | [机械费] | A13 | $131$A13$ | 10
(1) | 搅拌机 0.4m3 | 台班 | 0.53 | 186.084 | 98.62 |  | 186.084 | 186.084 | $2004$186.084$ | C | $131$C$ | 131 | J |  | 1007154
(2) | 自卸汽车 8t | 台班 | 0.54 | 470.73 | 254.19 |  | 662.592 | 470.73 | $3013$662.592$ | C | $131$C$ | 131 | J |  | 1007155
(3) | 其他机械费 | % | 5 | 352.81 | 17.64 |  | 352.81 | 0 | $ST9999$352.81$ | C | $131$C$ | 131 |  |  | 1007157
1.2 | 其他直接费 | % | 3.15 | 6256.87 | 197.09 | [5 empty] | $180mm厚C30砼路面$110.3$其他直接费$ | 131 | A1 | A2 | $131$A2$ | 10
2 | 间接费 | % | 6 | 6453.96 | 387.24 | [5 empty] | $180mm厚C30砼路面$110.3$间接费$ | 131 | A | B | $131$B$ | 10
3 | 利润 | % | 7 | 6841.2 | 478.88 | [5 empty] | $180mm厚C30砼路面$110.3$利润$ | 131 | A+B | C | $131$C$ | 10
4 | 主材价差 | 元 | 0 | 0 | 2799.13 | [5 empty] | $180mm厚C30砼路面$110.3$主材价差$ | 131 | [材料价差] | D | $131$D$ | 10
(1) | 粗砂 | m3 | 9.896 | 133.88 | 1324.88 |  | 203.88 | 70 | $001911$203.88$ | J | $131$J$ | 131 | [UsysHLCJ.cl_bcp] |  | 1007159
(2) | 碎石 ≤4cm | m3 | 14.7908 | 42.62 | 630.38 |  | 112.62 | 70 | $400500147$112.62$ | J | $131$J$ | 131 | [UsysHLCJ.cl_bcp] |  | 1007160
(3) | 柴油 | kg | 24.786 | 4.18 | 103.61 |  | 7.68 | 3.5 | $480100002$7.68$ | J | $131$J$ | 131 | [UsysHLCJ.cl_bcp] |  | 1007161
(4) | 水泥42.5 | kg | 6018.408 | 0.123 | 740.26 |  | 0.423 | 0.3 | $911770$0.423$ | J | $131$J$ | 131 | [UsysHLCJ.cl_bcp] |  | 1007158
5 | 未计价装置性材料费 | 元 | 0 | 0 | 0 | [5 empty] | $180mm厚C30砼路面$110.3$未计价装置性材料费$ | 131 | [主材费] | E | $131$E$ | 10
6 | 税金 | % | 9 | 10119.21 | 910.73 | [5 empty] | $180mm厚C30砼路面$110.3$税金$ | 131 | A+B+C+D+E | F | $131$F$ | 10
7 | 扩大系数 | % | 0 | 11029.94 | 0 | [5 empty] | $180mm厚C30砼路面$110.3$扩大系数$ | 131 | A+B+C+D+E+F | G | $131$G$ | 10
| 临时工程摊销费 | % | 0 | 11029.94 | 0 | [5 empty] | $180mm厚C30砼路面$110.3$临时工程摊销费$ | 131 | A+B+C+D+E+F+G | H | $131$H$ | 10
| 其他费用摊销 | % | 0 | 11029.94 | 0 | [5 empty] | $180mm厚C30砼路面$110.3$其他费用摊销$ | 131 | A+B+C+D+E+F+G+H | I | $131$I$ | 10
8 | 工程单价 | 元 | 0 | 0 | 11030 | [5 empty] | $180mm厚C30砼路面$110.3$工程单价$ | 131 | A+B+C+D+E+F+G+H+I+J+K | Z | $131$Z$ | 10
| 综合单价 | 元/m2 |  |  | 110.3 |  | $180mm厚C30砼路面$110.3$ | 100 | $单价行$ |  |  | 131
附件表八
建筑工程单价表
单价编号 | 19 | 项目名称 | 承插式 钢筋混凝土管 人工下管 管径（600mm以内）
定额编号 | 40502054T |  |  | 定额单位 | m |  |  | 0
施工方法:
编号 | 名称及规格 | 单位 | 数量 | 单价(元) | 合价(元) | 备注 | 实际单价 | 材料限价 | 材料编号 | 材料标识 | 费用链接标识 | 定额ID号 | 费用计算方法 | 费用标识 | 费用标识1
1 | 直接费 | 元 | 0 | 0 | 197.53 | [5 empty] | $承插式 钢筋混凝土管 人工下管 管径（600mm以内）$239.3$直接费$ | 147 | A1+A2 | A | $147$A$ | 12
1.1 | 基本直接费 | 元 | 0 | 0 | 191.5 | [5 empty] | $承插式 钢筋混凝土管 人工下管 管径（600mm以内）$239.3$基本直接费$ | 147 | A11+A12+A13 | A1 | $147$A1$ | 12
1.1.1 | 人工费 | 元 | 0 | 0 | 10.93 | [5 empty] | $承插式 钢筋混凝土管 人工下管 管径（600mm以内）$239.3$人工费$ | 147 | [人工费] | A11 | $147$A11$ | 12
(1) | 定额人工费 | 元 | 10.93 | 1 | 10.93 |  | 1 | 0 | $000000018$1$ | A | $147$A$ | 147 |  |  | 1007162
1.1.2 | 材料费 | 元 | 0 | 0 | 178.74 | [5 empty] | $承插式 钢筋混凝土管 人工下管 管径（600mm以内）$239.3$材料费$ | 147 | [材料费] | A12 | $147$A12$ | 12
(1) | 钢筋混凝土排水管(承插口) φ600 | m | 1.01 | 175.22 | 176.97 |  | 175.22 | 0 | $20201666$175.22$ | B | $147$B$ | 147 |  |  | 1007163
(2) | 其他材料费 | % | 1 | 176.97 | 1.77 |  | 176.97 | 0 | $ST0999$176.97$ | B | $147$B$ | 147 |  |  | 1007165
1.1.3 | 机械使用费 | 元 | 0 | 0 | 1.83 | [5 empty] | $承插式 钢筋混凝土管 人工下管 管径（600mm以内）$239.3$机械使用费$ | 147 | [机械费] | A13 | $147$A13$ | 12
(1) | 汽车式起重机5t(房建) | 台班 | 0.0055 | 332.52 | 1.83 |  | 332.52 | 0 | $610500038$332.52$ | C | $147$C$ | 147 |  |  | 1007164
1.2 | 其他直接费 | % | 3.15 | 191.5 | 6.03 | [5 empty] | $承插式 钢筋混凝土管 人工下管 管径（600mm以内）$239.3$其他直接费$ | 147 | A1 | A2 | $147$A2$ | 12
2 | 间接费 | % | 70 | 10.93 | 7.65 | [5 empty] | $承插式 钢筋混凝土管 人工下管 管径（600mm以内）$239.3$间接费$ | 147 | A11 | B | $147$B$ | 12
3 | 利润 | % | 7 | 205.18 | 14.36 | [5 empty] | $承插式 钢筋混凝土管 人工下管 管径（600mm以内）$239.3$利润$ | 147 | A+B | C | $147$C$ | 12
4 | 主材价差 | 元 | 0 | 0 | 0 | [5 empty] | $承插式 钢筋混凝土管 人工下管 管径（600mm以内）$239.3$主材价差$ | 147 | [材料价差] | D | $147$D$ | 12
5 | 未计价装置性材料费 | 元 | 0 | 0 | 0 | [5 empty] | $承插式 钢筋混凝土管 人工下管 管径（600mm以内）$239.3$未计价装置性材料费$ | 147 | [主材费] | E | $147$E$ | 12
6 | 税金 | % | 9 | 219.54 | 19.76 | [5 empty] | $承插式 钢筋混凝土管 人工下管 管径（600mm以内）$239.3$税金$ | 147 | A+B+C+D+E | F | $147$F$ | 12
7 | 扩大系数 | % | 0 | 239.3 | 0 | [5 empty] | $承插式 钢筋混凝土管 人工下管 管径（600mm以内）$239.3$扩大系数$ | 147 | A+B+C+D+E+F | G | $147$G$ | 12
8 | 工程单价 | 元 | 0 | 0 | 239.3 | [5 empty] | $承插式 钢筋混凝土管 人工下管 管径（600mm以内）$239.3$工程单价$ | 147 | A+B+C+D+E+F+G+H+I+J+K | Z | $147$Z$ | 12
| 综合单价 | 元/m |  |  | 239.3 |  | $承插式 钢筋混凝土管 人工下管 管径（600mm以内）$239.3$ | 1 | $单价行$ |  |  | 147
附件表八
建筑工程单价表
单价编号 | 20 | 项目名称 | DN600x200水泥三通管（带承插法兰）
定额编号 | BC001 |  |  | 定额单位 | 个 |  |  | 0
施工方法:
编号 | 名称及规格 | 单位 | 数量 | 单价(元) | 合价(元) | 备注 | 实际单价 | 材料限价 | 材料编号 | 材料标识 | 费用链接标识 | 定额ID号 | 费用计算方法 | 费用标识 | 费用标识1
1 | 直接费 | 元 | 0 | 0 | 268.19 | [5 empty] | $DN600x200水泥三通管（带承插法兰）$331.56$直接费$ | 140 | A1+A2 | A | $140$A$ | 10
1.1 | 基本直接费 | 元 | 0 | 0 | 260 | [5 empty] | $DN600x200水泥三通管（带承插法兰）$331.56$基本直接费$ | 140 | A11+A12+A13 | A1 | $140$A1$ | 10
1.1.1 | 人工费 | 元 | 0 | 0 | 0 | [5 empty] | $DN600x200水泥三通管（带承插法兰）$331.56$人工费$ | 140 | [人工费] | A11 | $140$A11$ | 10
1.1.2 | 材料费 | 元 | 0 | 0 | 260 | [5 empty] | $DN600x200水泥三通管（带承插法兰）$331.56$材料费$ | 140 | [材料费] | A12 | $140$A12$ | 10
(1) | DN600x200水泥三通管（带承插法兰） | 个 | 1 | 260 | 260 |  | 260 | 0 | $BC001$260$ | B | $140$B$ | 140 |  |  | 484
1.1.3 | 机械使用费 | 元 | 0 | 0 | 0 | [5 empty] | $DN600x200水泥三通管（带承插法兰）$331.56$机械使用费$ | 140 | [机械费] | A13 | $140$A13$ | 10
1.2 | 其他直接费 | % | 3.15 | 260 | 8.19 | [5 empty] | $DN600x200水泥三通管（带承插法兰）$331.56$其他直接费$ | 140 | A1 | A2 | $140$A2$ | 10
2 | 间接费 | % | 6 | 268.19 | 16.09 | [5 empty] | $DN600x200水泥三通管（带承插法兰）$331.56$间接费$ | 140 | A | B | $140$B$ | 10
3 | 利润 | % | 7 | 284.28 | 19.9 | [5 empty] | $DN600x200水泥三通管（带承插法兰）$331.56$利润$ | 140 | A+B | C | $140$C$ | 10
4 | 主材价差 | 元 | 0 | 0 | 0 | [5 empty] | $DN600x200水泥三通管（带承插法兰）$331.56$主材价差$ | 140 | [材料价差] | D | $140$D$ | 10
5 | 未计价装置性材料费 | 元 | 0 | 0 | 0 | [5 empty] | $DN600x200水泥三通管（带承插法兰）$331.56$未计价装置性材料费$ | 140 | [主材费] | E | $140$E$ | 10
6 | 税金 | % | 9 | 304.18 | 27.38 | [5 empty] | $DN600x200水泥三通管（带承插法兰）$331.56$税金$ | 140 | A+B+C+D+E | F | $140$F$ | 10
7 | 扩大系数 | % | 0 | 331.56 | 0 | [5 empty] | $DN600x200水泥三通管（带承插法兰）$331.56$扩大系数$ | 140 | A+B+C+D+E+F | G | $140$G$ | 10
8 | 工程单价 | 元 | 0 | 0 | 331.56 | [5 empty] | $DN600x200水泥三通管（带承插法兰）$331.56$工程单价$ | 140 | A+B+C+D+E+F+G+H+I+J+K | Z | $140$Z$ | 10
| 综合单价 | 元/个 |  |  | 331.56 |  | $DN600x200水泥三通管（带承插法兰）$331.56$ | 1 | $单价行$ |  |  | 140
附件表八
建筑工程单价表
单价编号 | 21 | 项目名称 | DN200 PE管
定额编号 | Y18061T |  |  | 定额单位 | 100m |  |  | 0
施工方法:
编号 | 名称及规格 | 单位 | 数量 | 单价(元) | 合价(元) | 备注 | 实际单价 | 材料限价 | 材料编号 | 材料标识 | 费用链接标识 | 定额ID号 | 费用计算方法 | 费用标识 | 费用标识1
1 | 直接费 | 元 | 0 | 0 | 12130.5 | [5 empty] | $DN200 PE管$152.33$直接费$ | 151 | A1+A2 | A | $151$A$ | 12
1.1 | 基本直接费 | 元 | 0 | 0 | 11760.06 | [5 empty] | $DN200 PE管$152.33$基本直接费$ | 151 | A11+A12+A13 | A1 | $151$A1$ | 12
1.1.1 | 人工费 | 元 | 0 | 0 | 1329.75 | [5 empty] | $DN200 PE管$152.33$人工费$ | 151 | [人工费] | A11 | $151$A11$ | 12
(1) | 技工 | 工日 | 6.3 | 120 | 756 |  | 120 | 0 | $900010$120$ | A | $151$A$ | 151 |  |  | 1007166
(2) | 普工 | 工日 | 6.75 | 85 | 573.75 |  | 85 | 0 | $900020$85$ | A | $151$A$ | 151 |  |  | 1007167
1.1.2 | 材料费 | 元 | 0 | 0 | 10272.18 | [5 empty] | $DN200 PE管$152.33$材料费$ | 151 | [材料费] | A12 | $151$A12$ | 12
(1) | 聚乙烯管 φ200 | m | 102 | 100.27 | 10227.54 |  | 100.27 | 0 | $20201616$100.27$ | B | $151$B$ | 151 |  |  | 1007168
(2) | 零星材料费 | % | 3 | 1487.88 | 44.64 |  | 1487.88 | 0 | $ST0998$1487.88$ | B | $151$B$ | 151 |  |  | 1007170
1.1.3 | 机械使用费 | 元 | 0 | 0 | 158.13 | [5 empty] | $DN200 PE管$152.33$机械使用费$ | 151 | [机械费] | A13 | $151$A13$ | 12
(1) | 热焊机 ZPR-210型 | 台班 | 1.1 | 140.938 | 155.03 |  | 140.938 | 140.938 | $8110$140.938$ | C | $151$C$ | 151 | J |  | 1007169
(2) | 其他机械费 | % | 2 | 155.03 | 3.1 |  | 155.03 | 0 | $ST9999$155.03$ | C | $151$C$ | 151 |  |  | 1007171
1.2 | 其他直接费 | % | 3.15 | 11760.06 | 370.44 | [5 empty] | $DN200 PE管$152.33$其他直接费$ | 151 | A1 | A2 | $151$A2$ | 12
2 | 间接费 | % | 70 | 1329.75 | 930.83 | [5 empty] | $DN200 PE管$152.33$间接费$ | 151 | A11 | B | $151$B$ | 12
3 | 利润 | % | 7 | 13061.33 | 914.29 | [5 empty] | $DN200 PE管$152.33$利润$ | 151 | A+B | C | $151$C$ | 12
4 | 主材价差 | 元 | 0 | 0 | 0 | [5 empty] | $DN200 PE管$152.33$主材价差$ | 151 | [材料价差] | D | $151$D$ | 12
5 | 未计价装置性材料费 | 元 | 0 | 0 | 0 | [5 empty] | $DN200 PE管$152.33$未计价装置性材料费$ | 151 | [主材费] | E | $151$E$ | 12
6 | 税金 | % | 9 | 13975.62 | 1257.81 | [5 empty] | $DN200 PE管$152.33$税金$ | 151 | A+B+C+D+E | F | $151$F$ | 12
7 | 扩大系数 | % | 0 | 15233.43 | 0 | [5 empty] | $DN200 PE管$152.33$扩大系数$ | 151 | A+B+C+D+E+F | G | $151$G$ | 12
8 | 工程单价 | 元 | 0 | 0 | 15233 | [5 empty] | $DN200 PE管$152.33$工程单价$ | 151 | A+B+C+D+E+F+G+H+I+J+K | Z | $151$Z$ | 12
| 综合单价 | 元/m |  |  | 152.33 |  | $DN200 PE管$152.33$ | 100 | $单价行$ |  |  | 151
附件表八
建筑工程单价表
单价编号 | 22 | 项目名称 | 抽水台班（30KW）
定额编号 | Y110001 |  |  | 定额单位 | 台班 |  |  | 0
施工方法:
编号 | 名称及规格 | 单位 | 数量 | 单价(元) | 合价(元) | 备注 | 实际单价 | 材料限价 | 材料编号 | 材料标识 | 费用链接标识 | 定额ID号 | 费用计算方法 | 费用标识 | 费用标识1
1 | 直接费 | 元 | 0 | 0 | 251.55 | [5 empty] | $抽水台班（30KW）$320.31$直接费$ | 104 | A1+A2 | A | $104$A$ | 10
1.1 | 基本直接费 | 元 | 0 | 0 | 246.62 | [5 empty] | $抽水台班（30KW）$320.31$基本直接费$ | 104 | A11+A12+A13 | A1 | $104$A1$ | 10
1.1.1 | 人工费 | 元 | 0 | 0 | 0 | [5 empty] | $抽水台班（30KW）$320.31$人工费$ | 104 | [人工费] | A11 | $104$A11$ | 10
1.1.2 | 材料费 | 元 | 0 | 0 | 0 | [5 empty] | $抽水台班（30KW）$320.31$材料费$ | 104 | [材料费] | A12 | $104$A12$ | 10
1.1.3 | 机械使用费 | 元 | 0 | 0 | 246.62 | [5 empty] | $抽水台班（30KW）$320.31$机械使用费$ | 104 | [机械费] | A13 | $104$A13$ | 10
(1) | 离心水泵 单级 功率（30kW） | 台班 | 1 | 246.622 | 246.62 |  | 246.622 | 246.622 | $8031$246.622$ | C | $104$C$ | 104 | J |  | 1007172
1.2 | 其他直接费 | % | 2 | 246.62 | 4.93 | [5 empty] | $抽水台班（30KW）$320.31$其他直接费$ | 104 | A1 | A2 | $104$A2$ | 10
2 | 间接费 | % | 6 | 251.55 | 15.09 | [5 empty] | $抽水台班（30KW）$320.31$间接费$ | 104 | A | B | $104$B$ | 10
3 | 利润 | % | 7 | 266.64 | 18.66 | [5 empty] | $抽水台班（30KW）$320.31$利润$ | 104 | A+B | C | $104$C$ | 10
4 | 主材价差 | 元 | 0 | 0 | 0 | [5 empty] | $抽水台班（30KW）$320.31$主材价差$ | 104 | [材料价差] | D | $104$D$ | 10
5 | 未计价装置性材料费 | 元 | 0 | 0 | 0 | [5 empty] | $抽水台班（30KW）$320.31$未计价装置性材料费$ | 104 | [主材费] | E | $104$E$ | 10
6 | 税金 | % | 9 | 285.3 | 25.68 | [5 empty] | $抽水台班（30KW）$320.31$税金$ | 104 | A+B+C+D+E | F | $104$F$ | 10
7 | 扩大系数 | % | 3 | 310.98 | 9.33 | [5 empty] | $抽水台班（30KW）$320.31$扩大系数$ | 104 | A+B+C+D+E+F | G | $104$G$ | 10
8 | 工程单价 | 元 | 0 | 0 | 320.31 | [5 empty] | $抽水台班（30KW）$320.31$工程单价$ | 104 | A+B+C+D+E+F+G+H+I+J+K | Z | $104$Z$ | 10
| 综合单价 | 元/台班 |  |  | 320.31 |  | $抽水台班（30KW）$320.31$ | 1 | $单价行$ |  |  | 104

## 建筑单价分析汇总表
附表一
建筑工程单价汇总表
工程名称:东许村乃洋三岔路口至大埔头渠道修复工程
序号 | 名称 | 单位 | 单价 （元） | 其 中
|  |  |  | 人工费 | 材料费 | 机械使用费 | 机械费(一类、二三类费用) |  | 其他直接费 | 间接费 | 利润 | 主材价差 | 未计价装置性材料费 | 税金 | 扩大系数 | 临时工程摊销费 | 其他费用摊销 | 风险费 | 备用1
1 | 挖沟槽土方（就近堆放） | m3 | 11.37 | 8.51 | 0.04 | 0 | 0 | 0 | 0.27 | 0.93 | 0.68 | 0 | 0 | 0.94 | 0 | 0 | 0 | 0 | 0 | 0 | 0 | 0 | 0 | 0 | $挖沟槽土方（就近堆放）$11.37$ | 8.51 | 136 | Y10027
2 | 沟槽回填（原土回填） | m3 | 10.29 | 1.55 | 0.22 | 5.69 | 0.54 | 5.15 | 0.15 | 0.61 | 0.57 | 0.38 | 0 | 0.82 | 0.3 | 0 | 0 | 0 | 0 | 0 | 0 | 0 | 0 | 0 | $沟槽回填（原土回填）$10.29$ | 1.55 | 69 | Y30172
3 | 人工挖沟槽土方胶轮车运输 | m3 | 63.6 | 46.83 | 0.24 | 0.77 | 0.77 | 0 | 1.51 | 5.18 | 3.82 | 0 | 0 | 5.25 | 0 | 0 | 0 | 0 | 0 | 0 | 0 | 0 | 0 | 0 | $人工挖沟槽土方胶轮车运输$63.6$ | 46.83 | 138 | Y10059T
4 | 余方弃置 | m3 | 20.62 | 2.95 | 0.37 | 9.24 | 3.8 | 5.44 | 0.4 | 1.36 | 1 | 3.6 | 0 | 1.7 | 0 | 0 | 0 | 0 | 0 | 0 | 0 | 0 | 0 | 0 | $余方弃置$20.62$ | 2.95 | 159 | Y10368T
5 | 碎石垫层厚100mm | m3 | 196.23 | 36.44 | 75.05 | 0.61 | 0.61 | 0 | 3.53 | 10.41 | 8.82 | 45.18 | 0 | 16.2 | 0 | 0 | 0 | 0 | 0 | 0 | 0 | 0 | 0 | 0 | $碎石垫层厚100mm$196.23$ | 36.44 | 82 | Y60030T+Y30002T
6 | C20现浇砼厚200mm 底板 | m3 | 546.76 | 79.46 | 190.74 | 7.71 | 2.69 | 5.03 | 5.56 | 31.18 | 22.03 | 150.32 | 0 | 43.83 | 15.92 | 0 | 0 | 0 | 0 | 0 | 0 | 0 | 0 | 0 | $C20现浇砼厚200mm 底板$546.76$ | 79.46 | 78 | Y40065+Y40296×1.03+Y40323×1.5
7 | C20现浇砼 渠壁 | m3 | 574.24 | 98.47 | 191.79 | 7.87 | 2.83 | 5.04 | 5.96 | 33.45 | 23.63 | 150.32 | 0 | 46.03 | 16.73 | 0 | 0 | 0 | 0 | 0 | 0 | 0 | 0 | 0 | $C20现浇砼 渠壁$574.24$ | 98.47 | 71 | Y40074+Y40296×1.03+Y40323×1.5
8 | 伸缩缝 沥青木板 | m2 | 156.01 | 22.78 | 91.9 | 0.03 | 0.03 | 0 | 2.29 | 12.87 | 9.09 | 0 | 0 | 12.51 | 4.54 | 0 | 0 | 0 | 0 | 0 | 0 | 0 | 0 | 0 | $伸缩缝 沥青木板$156.01$ | 22.78 | 84 | Y40276
9 | 普通平面钢模板制作、安装及拆除 | m2 | 49.9 | 16.69 | 14.74 | 5.65 | 1.69 | 3.97 | 0.74 | 2.27 | 2.81 | 1.55 | 0 | 4 | 1.45 | 0 | 0 | 0 | 0 | 0 | 0 | 0 | 0 | 0 | $普通平面钢模板制作、安装及拆除$49.9$ | 16.69 | 86 | Y50001+Y50002
10 | 渠道清淤 | m3 | 51.88 | 38.26 | 0.77 | 0 | 0 | 0 | 1.23 | 4.23 | 3.11 | 0 | 0 | 4.28 | 0 | 0 | 0 | 0 | 0 | 0 | 0 | 0 | 0 | 0 | $渠道清淤$51.88$ | 38.26 | 107 | Y10397
11 | 挖掘机挖装一般淤泥自卸汽车运输 （2）1m3挖掘机 运距（3km） | m3 | 25.25 | 1.21 | 1.97 | 11.95 | 4.93 | 7.02 | 0.48 | 1.64 | 1.21 | 4.72 | 0 | 2.09 | 0 | 0 | 0 | 0 | 0 | 0 | 0 | 0 | 0 | 0 | $挖掘机挖装一般淤泥自卸汽车运输 （2）1m3挖掘机 运距（3km）$25.25$ | 1.21 | 111 | Y10411
12 | 挖沟槽土方（就近堆放） | m3 | 3.07 | 0.37 | 0.09 | 1.45 | 0.64 | 0.8 | 0.06 | 0.21 | 0.15 | 0.5 | 0 | 0.25 | 0 | 0 | 0 | 0 | 0 | 0 | 0 | 0 | 0 | 0 | $挖沟槽土方（就近堆放）$3.07$ | 0.37 | 116 | Y10305
13 | 1m3挖掘机挖土自卸汽车运输 运距（3km） | m3 | 17.85 | 0.59 | 0.4 | 9.51 | 4.2 | 5.31 | 0.33 | 1.14 | 0.84 | 3.57 | 0 | 1.47 | 0 | 0 | 0 | 0 | 0 | 0 | 0 | 0 | 0 | 0 | $1m3挖掘机挖土自卸汽车运输 运距（3km）$17.85$ | 0.59 | 119 | Y10323
14 | 开挖料回填（原土回填） | m3实方 | 10.18 | 1.55 | 0.22 | 5.69 | 0.54 | 5.15 | 0.23 | 0.69 | 0.59 | 0.38 | 0 | 0.84 | 0 | 0 | 0 | 0 | 0 | 0 | 0 | 0 | 0 | 0 | $开挖料回填（原土回填）$10.18$ | 1.55 | 125 | Y30172
15 | 砂垫层 | m3 | 117.56 | 2.12 | 0 | 6.13 | 2.24 | 3.89 | 0.26 | 0.77 | 0.65 | 97.93 | 0 | 9.71 | 0 | 0 | 0 | 0 | 0 | 0 | 0 | 0 | 0 | 0 | $砂垫层$117.56$ | 2.12 | 123 | Y30008T
16 | 路面整平夯实 | m2 | 1.34 | 0.22 | 0 | 0.63 | 0.44 | 0.19 | 0.03 | 0.05 | 0.07 | 0.23 | 0 | 0.11 | 0 | 0 | 0 | 0 | 0 | 0 | 0 | 0 | 0 | 0 | $路面整平夯实$1.34$ | 0.22 | 127 | 40202001
17 | 15cm厚 碎石垫层 | m2 | 34.56 | 5.71 | 13.51 | 0.72 | 0.22 | 0.5 | 0.63 | 1.23 | 1.53 | 8.37 | 0 | 2.85 | 0 | 0 | 0 | 0 | 0 | 0 | 0 | 0 | 0 | 0 | $15cm厚 碎石垫层$34.56$ | 5.71 | 129 | Y90017T
18 | 180mm厚C30砼路面 | m2 | 110.3 | 22.2 | 36.67 | 3.7 | 1.23 | 2.47 | 1.97 | 3.87 | 4.79 | 27.99 | 0 | 9.11 | 0 | 0 | 0 | 0 | 0 | 0 | 0 | 0 | 0 | 0 | $180mm厚C30砼路面$110.3$ | 22.2 | 131 | Y90030T
19 | 承插式 钢筋混凝土管 人工下管 管径（600mm以内） | m | 239.3 | 10.93 | 178.74 | 1.83 | 0 | 0 | 6.03 | 7.65 | 14.36 | 0 | 0 | 19.76 | 0 | 0 | 0 | 0 | 0 | 0 | 0 | 0 | 0 | 0 | $承插式 钢筋混凝土管 人工下管 管径（600mm以内）$239.3$ | 10.93 | 147 | 40502054
20 | DN200 PE管 | m | 152.33 | 13.3 | 102.72 | 1.58 | 0.2 | 1.38 | 3.7 | 9.31 | 9.14 | 0 | 0 | 12.58 | 0 | 0 | 0 | 0 | 0 | 0 | 0 | 0 | 0 | 0 | $DN200 PE管$152.33$ | 13.3 | 151 | Y18061T
21 | 抽水台班（30KW） | 台班 | 320.31 | 0 | 0 | 246.62 | 22.94 | 223.68 | 4.93 | 15.09 | 18.66 | 0 | 0 | 25.68 | 9.33 | 0 | 0 | 0 | 0 | 0 | 0 | 0 | 0 | 0 | $抽水台班（30KW）$320.31$ | 0 | 104 | Y110001

## 主要材料预算价格汇总表
附表三
主要材料预算价格汇总表
工程名称：东许村乃洋三岔路口至大埔头渠道修复工程
序号 | 名称及规格 | 单位 | 预算价格 (元) | 其中
|  |  |  | 原价 | 运杂费 | 运输保险费 | 采购及保管费
1 | 定额人工费 | 元 | 1 |  |  |  |  | 000000018
2 | 技工 | 工日 | 120 |  |  |  |  | 900010
3 | 机械工(技工) | 工日 | 120 |  |  |  |  | 900011
4 | 普工 | 工日 | 85 |  |  |  |  | 900020
5 | 粗砂 | m3 | 203.88 |  |  |  |  | 001911
6 | 碎石 ≤4cm | m3 | 112.62 |  |  |  |  | 400500147
7 | 水 | m3 | 3.4 |  |  |  |  | 403100218
8 | 水泥42.5 | kg | 0.423 |  |  |  |  | 911770
9 | 折旧费 | 元 | 1 |  |  |  |  | CL_DJ11
10 | 折旧费(房建) | 元 | 0.88496 |  |  |  |  | CL_DJ11_TJ
11 | 修理及替换设备费 | 元 | 1 |  |  |  |  | CL_DJ12
12 | 检修费(房建) | 元 | 0.88496 |  |  |  |  | CL_DJ12_TJ
13 | 安装拆卸费 | 元 | 1 |  |  |  |  | CL_DJ13
14 | 维护费(房建) | 元 | 0.88496 |  |  |  |  | CL_DJ13_TJ
15 | 风 | m3 | 0.2 |  |  |  |  | 003044
16 | 定额人工费(房建机械) | 元 | 1 |  |  |  |  | 480084B
17 | 柴油 | kg | 7.68 |  |  |  |  | 480100002
18 | 汽油 | kg | 9.06 |  |  |  |  | 480100028
19 | 电 | kw·h | 0.688 |  |  |  |  | 909880
20 | 聚乙烯管 φ200 | m | 100.27 |  |  |  |  | 20201616
21 | 钢筋混凝土排水管(承插口) φ600 | m | 175.22 |  |  |  |  | 20201666
22 | 碎石 | m3 | 112.62 |  |  |  |  | 400500132
23 | 沥青 | t | 3540 |  |  |  |  | 900220
24 | 卡扣件 | kg | 4.42 |  |  |  |  | 900370
25 | 锯材 | m3 | 1379 |  |  |  |  | 900580
26 | 木柴 | t | 460 |  |  |  |  | 901090
27 | 电焊条 | kg | 4.98 |  |  |  |  | 901450
28 | 板枋材 | m3 | 2053 |  |  |  |  | 901850
29 | 型钢 | kg | 3.712 |  |  |  |  | 903930
30 | 铁件 | kg | 5.575 |  |  |  |  | 904190
31 | 土料 | m3 | 0 |  |  |  |  | 904360
32 | 组合钢模板 | kg | 5.75 |  |  |  |  | 904940
33 | DN600x200水泥三通管（带承插法兰） | 个 | 260 |  |  |  |  | BC001

## 砼和砂浆材料单价计算表
附件表三
混凝土材料单价计算表
工程名称:东许村乃洋三岔路口至大埔头渠道修复工程
编号 | 名称及规格 | 单位 | 预算量 | 调整系数 | 基价(元) |  | 预算价(元)
[5 empty] | 单价 | 小计 | 单价 | 小计
1 | 纯混凝土 C20 水泥42.5 2级配 粗砂 碎石≤4cm | m3 |  |  |  | 179.588 |  | 325.529 | 1 | $018-1$325.529$
(1) | 粗砂 | m3 | 0.53 | 1.1 | 70 | 40.81 | 203.88 | 118.862 | 2 |  | 001911
(2) | 碎石 ≤4cm | m3 | 0.76 | 1.06 | 70 | 56.392 | 112.62 | 90.727 | 2 |  | 400500147
(3) | 水 | m3 | 0.146 | 1.1 | 3.4 | 0.546 | 3.4 | 0.546 | 2 |  | 403100218
(4) | 水泥42.5 | kg | 248 | 1.1 | 0.3 | 81.84 | 0.423 | 115.394 | 2 |  | 911770
2 | 纯混凝土 C30 水泥42.5 2级配 粗砂 碎石≤4cm | m3 |  |  |  | 193.008 |  | 339.823 | 1 | $030-1$339.823$
(1) | 粗砂 | m3 | 0.49 | 1.1 | 70 | 37.73 | 203.88 | 109.891 | 2 |  | 001911
(2) | 碎石 ≤4cm | m3 | 0.76 | 1.06 | 70 | 56.392 | 112.62 | 90.727 | 2 |  | 400500147
(3) | 水 | m3 | 0.146 | 1.1 | 3.4 | 0.546 | 3.4 | 0.546 | 2 |  | 403100218
(4) | 水泥42.5 | kg | 298 | 1.1 | 0.3 | 98.34 | 0.423 | 138.659 | 2 |  | 911770

## 施工机械台班费汇总表
附表五
施工机械台班费汇总表
工程名称:东许村乃洋三岔路口至大埔头渠道修复工程 | [5 empty] | 单位：元
序号 | 名称及规格 | 单位 | 台班费 （元） | 其 中
|  |  |  | 折旧费 | 修理及替换设备费 | 安拆费 | 人工费 | 动力燃料费
1 | 电焊机 25kVA | 台班 | 44.074 | 1.72 | 1.77 | 0.68 | 0 | 39.904 | 电焊机25kVA台班
2 | 风水枪 | 台班 | 221.49 | 1.3 | 2.43 | 0 | 0 | 217.76 | 风水枪台班
3 | 钢轮内燃压路机工作质量15t(房建) | 台班 | 540.591 | 75.186 | 0 | 0 | 0 | 465.405 | 钢轮内燃压路机工作质量15t(房建)台班
4 | 胶轮车 | 台班 | 4.75 | 1.27 | 3.48 | 0 | 0 | 0 | 胶轮车台班
5 | 搅拌机 0.4m3 | 台班 | 186.084 | 12.2 | 21.51 | 5.48 | 120 | 26.894 | 搅拌机0.4m3台班
6 | 离心水泵 单级 功率（30kW） | 台班 | 246.622 | 2.86 | 14.74 | 5.34 | 120 | 103.682 | 离心水泵单级功率(30kW)台班
7 | 履带式推土机75kW(房建) | 台班 | 612.467 | 78.912 | 0 | 0 | 0 | 533.555 | 履带式推土机75kW(房建)台班
8 | 汽车起重机 5t | 台班 | 427.7 | 65.15 | 65.1 | 0 | 180 | 117.45 | 汽车起重机5t台班
9 | 热焊机 ZPR-210型 | 台班 | 140.938 | 11.69 | 6.84 | 0 | 120 | 2.408 | 热焊机ZPR-210型台班
10 | 推土机 59kw | 台班 | 588.55 | 85.44 | 110.81 | 5.3 | 240 | 147 | 推土机59kw台班
11 | 推土机 74kW | 台班 | 670.6 | 104.14 | 134.51 | 6.45 | 240 | 185.5 | 推土机74kW台班
12 | 挖掘机 1.0m3 | 台班 | 903.44 | 236.21 | 150.13 | 16.35 | 240 | 260.75 | 挖掘机1.0m3台班
13 | 蛙式夯实机 2.8kW | 台班 | 255.49 | 0.93 | 5.96 | 0 | 240 | 8.6 | 蛙式夯实机2.8kW台班
14 | 压路机 12～15t | 台班 | 511.12 | 55.47 | 101.9 | 0 | 240 | 113.75 | 压路机12-15t台班
15 | 载重汽车 5t | 台班 | 381.1 | 44.98 | 70.32 | 0 | 120 | 145.8 | 载重汽车5t台班
16 | 振动器 1.1kW | 台班 | 10.591 | 1.75 | 7.19 | 0 | 0 | 1.651 | 振动器1.1kW台班
17 | 振动器平板式 2.2kW | 台班 | 10.929 | 1.81 | 5.61 | 0 | 0 | 3.509 | 振动器平板式2.2kW台班
18 | 自卸汽车 10t | 台班 | 524.65 | 140.34 | 94.21 | 0 | 120 | 170.1 | 自卸汽车10t台班
19 | 自卸汽车 8t | 台班 | 470.73 | 113.76 | 76.32 | 0 | 120 | 160.65 | 自卸汽车8t台班

## 人材机用量汇总表
补充三
人材机用量汇总表
工程名称：东许村乃洋三岔路口至大埔头渠道修复工程
序号 | 名称及规格 | 单位 | 数量 | 含税价 （元） | 税率(%) | 不含税价 （元） | 基价 | 差价 | 备注 | 材料号 | 材料标识
1 | 机制砂 | m3 | 78.17 | 158.002 | 3% | 153.4 | 70 | 83.4 |  | 400500091 |  | $400500091$153.4$ | 机制砂m3
2 | 定额人工费 | 元 | 3282.92 | 1 | 0% | 1 | 0 | 0 |  | 000000018 | A | $000000018$1$ | 定额人工费元
3 | 技工 | 工日 | 60.86 | 120 | 0% | 120 | 0 | 0 |  | 900010 | A | $900010$120$ | 技工工日
4 | 机械工(技工) | 工日 | 49.51 | 120 | 0% | 120 | 0 | 0 |  | 900011 | A | $900011$120$ | 机械工(技工)工日
5 | 普工 | 工日 | 156.27 | 85 | 0% | 85 | 0 | 0 |  | 900020 | A | $900020$85$ | 普工工日
6 | 粗砂 | m3 | 26.53 | 209.996 | 3% | 203.88 | 70 | 133.88 |  | 001911 | A1 | $001911$203.88$ | 粗砂m3
7 | 碎石 ≤4cm | m3 | 36.86 | 115.999 | 3% | 112.62 | 70 | 42.62 |  | 400500147 | A1 | $400500147$112.62$ | 碎石≤4cmm3
8 | 水 | m3 | 55.22 | 3.502 | 3% | 3.4 | 0 | 0 |  | 403100218 | A1 | $403100218$3.4$ | 水m3
9 | 水泥42.5 | kg | 12661.87 | 0.478 | 13% | 0.423 | 0.3 | 0.12 |  | 911770 | A1 | $911770$0.423$ | 水泥42.5Kg
10 | 折旧费 | 元 | 1494.3 | 1 | 0% | 1 | 0 | 0 |  | CL_DJ11 | A1 | $CL_DJ11$1$ | 折旧费元
11 | 折旧费(房建) | 元 | 1.7 | 1 | 0% | 0.88496 | 0 | 0 |  | CL_DJ11_TJ | A1 | $CL_DJ11_TJ$0.885$ | 折旧费(房建)元
12 | 修理及替换设备费 | 元 | 1511.74 | 1 | 0% | 1 | 0 | 0 |  | CL_DJ12 | A1 | $CL_DJ12$1$ | 修理及替换设备费元
13 | 检修费(房建) | 元 | 0.6 | 1 | 0% | 0.88496 | 0 | 0 |  | CL_DJ12_TJ | A1 | $CL_DJ12_TJ$0.885$ | 检修费(房建)元
14 | 安装拆卸费 | 元 | 119.01 | 1 | 0% | 1 | 0 | 0 |  | CL_DJ13 | A1 | $CL_DJ13$1$ | 安装拆卸费元
15 | 维护费(房建) | 元 | 1.72 | 1 | 0% | 0.88496 | 0 | 0 |  | CL_DJ13_TJ | A1 | $CL_DJ13_TJ$0.885$ | 维护费(房建)元
16 | 风 | m3 | 110.26 | 0.226 | 13% | 0.2 | 0 | 0 |  | 003044 | A2 | $003044$0.2$ | 风m3
17 | 定额人工费(房建机械) | 元 | 4.31 | 1 | 0% | 1 | 0 | 0 |  | 480084B | A2 | $480084B$1$ | 定额人工费(房建机械)元
18 | 柴油 | kg | 425.9 | 8.678 | 13% | 7.68 | 3.5 | 4.18 |  | 480100002 | A2 | $480100002$7.68$ | 柴油Kg
19 | 汽油 | kg | 114.7 | 10.238 | 13% | 9.06 | 4.5 | 4.56 |  | 480100028 | A2 | $480100028$9.06$ | 汽油Kg
20 | 电 | kw·h | 2486.95 | 0.796 | 13% | 0.688 | 0 | 0 |  | 909880 | A2 | $909880$0.688$ | 电kw.h
21 | 纯混凝土 C20 水泥42.5 2级配 粗砂 碎石≤4cm | m3 | 42.49 | 0 | 0% | 325.529 | 179.588 | 145.94 |  | 018-1 | B | $018-1$325.529$ | 纯混凝土C20水泥42.52级配粗砂碎石≤4cmm3 | P
22 | 纯混凝土 C30 水泥42.5 2级配 粗砂 碎石≤4cm | m3 | 3.27 | 0 | 0% | 339.823 | 193.008 | 146.82 |  | 030-1 | B | $030-1$339.823$ | 纯混凝土C30水泥42.52级配粗砂碎石≤4cmm3 | P
23 | 聚乙烯管 φ200 | m | 12.24 | 0 | 13% | 100.27 | 0 | 0 |  | 20201616 | B | $20201616$100.27$ | 聚乙烯管Φ200m
24 | 钢筋混凝土排水管(承插口) φ600 | m | 303 | 110.974 | -14% | 175.22 | 0 | 0 |  | 20201666 | B | $20201666$175.22$ | 钢筋混凝土排水管(承插口)Φ600m
25 | 碎石 | m3 | 15.34 | 115.999 | 3% | 112.62 | 70 | 42.62 |  | 400500132 | B | $400500132$112.62$ | 碎石m3
26 | 沥青 | t | 0.02 | 4000.2 | 13% | 3540 | 0 | 0 |  | 900220 | B | $900220$3540$ | 沥青t
27 | 卡扣件 | kg | 98.35 | 4.995 | 13% | 4.42 | 0 | 0 |  | 900370 | B | $900370$4.42$ | 卡扣件Kg
28 | 锯材 | m3 | 0.01 | 1558.27 | 13% | 1379 | 0 | 0 |  | 900580 | B | $900580$1379$ | 锯材m3
29 | 木柴 | t | 0.01 | 519.8 | 13% | 460 | 0 | 0 |  | 901090 | B | $901090$460$ | 木柴t
30 | 电焊条 | kg | 8.37 | 5.627 | 13% | 4.98 | 0 | 0 |  | 901450 | B | $901450$4.98$ | 电焊条Kg
31 | 板枋材 | m3 | 0.04 | 2319.89 | 13% | 2053 | 0 | 0 |  | 901850 | B | $901850$2053$ | 板枋材m3
32 | 型钢 | kg | 145.02 | 4.195 | 13% | 3.712 | 0 | 0 |  | 903930 | B | $903930$3.712$ | 型钢Kg
33 | 铁件 | kg | 415.73 | 6.3 | 13% | 5.575 | 0 | 0 |  | 904190 | B | $904190$5.575$ | 铁件Kg
34 | 组合钢模板 | kg | 268.55 | 6.497 | 13% | 5.75 | 0 | 0 |  | 904940 | B | $904940$5.75$ | 组合钢模板Kg
35 | DN600x200水泥三通管（带承插法兰） | 个 | 6 | 260 | 0% | 260 | 0 | 0 |  | BC001 | B | $BC001$260$ | DN600x200水泥三通管(带承插法兰)个
36 | 挖掘机 1.0m3 | 台班 | 1.33 | 0 | 0% | 1214.85 | 903.44 | 311.41 |  | 1005 | C | $1005$1214.85$ | 挖掘机1.0m3台班 | J
37 | 推土机 59kw | 台班 | 0.14 | 0 | 0% | 764.11 | 588.55 | 175.56 |  | 1022 | C | $1022$764.11$ | 推土机59kw台班 | J
38 | 推土机 74kW | 台班 | 1.37 | 0 | 0% | 892.14 | 670.6 | 221.54 |  | 1023 | C | $1023$892.14$ | 推土机74kW台班 | J
39 | 压路机 12～15t | 台班 | 0.02 | 0 | 0% | 646.97 | 511.12 | 135.85 |  | 1051 | C | $1051$646.97$ | 压路机12-15t台班 | J
40 | 蛙式夯实机 2.8kW | 台班 | 7.84 | 0 | 0% | 255.49 | 255.49 | 0 |  | 1053 | C | $1053$255.49$ | 蛙式夯实机2.8kW台班 | J
41 | 搅拌机 0.4m3 | 台班 | 1.23 | 0 | 0% | 186.084 | 186.084 | 0 |  | 2004 | C | $2004$186.084$ | 搅拌机0.4m3台班 | J
42 | 振动器 1.1kW | 台班 | 1.47 | 0 | 0% | 10.591 | 10.591 | 0 |  | 2037 | C | $2037$10.591$ | 振动器1.1kW台班 | J
43 | 振动器平板式 2.2kW | 台班 | 1.13 | 0 | 0% | 10.929 | 10.929 | 0 |  | 2039 | C | $2039$10.929$ | 振动器平板式2.2kW台班 | J
44 | 风水枪 | 台班 | 0.14 | 0 | 0% | 221.49 | 221.49 | 0 |  | 2067 | C | $2067$221.49$ | 风水枪台班 | J
45 | 载重汽车 5t | 台班 | 0.17 | 0 | 0% | 528.844 | 381.1 | 147.74 |  | 3004 | C | $3004$528.844$ | 载重汽车5t台班 | J
46 | 自卸汽车 8t | 台班 | 3.81 | 0 | 0% | 662.592 | 470.73 | 191.86 |  | 3013 | C | $3013$662.592$ | 自卸汽车8t台班 | J
47 | 自卸汽车 10t | 台班 | 1.48 | 0 | 0% | 727.798 | 524.65 | 203.15 |  | 3015 | C | $3015$727.798$ | 自卸汽车10t台班 | J
48 | 胶轮车 | 台班 | 23.31 | 0 | 0% | 4.75 | 4.75 | 0 |  | 3045 | C | $3045$4.75$ | 胶轮车台班 | J
49 | 汽车起重机 5t | 台班 | 4.19 | 0 | 0% | 546.716 | 427.7 | 119.02 |  | 4045 | C | $4045$546.716$ | 汽车起重机5t台班 | J
50 | 履带式推土机75kW(房建) | 台班 | 0.01 | 0 | 0% | 848.637 | 612.467 | 236.17 |  | 610100003 | C | $610100003$848.637$ | 履带式推土机75kW(房建)台班 | J
51 | 钢轮内燃压路机工作质量15t(房建) | 台班 | 0.01 | 0 | 0% | 720.122 | 540.591 | 179.53 |  | 610100118 | C | $610100118$720.122$ | 钢轮内燃压路机工作质量15t(房建)台班 | J
52 | 汽车式起重机5t(房建) | 台班 | 1.65 | 377.051 | 13.39% | 332.52 | 0 | 0 |  | 610500038 | C | $610500038$332.52$ | 汽车式起重机5t(房建)台班
53 | 离心水泵 单级 功率（30kW） | 台班 | 15 | 0 | 0% | 246.622 | 246.622 | 0 |  | 8031 | C | $8031$246.622$ | 离心水泵单级功率(30kW)台班 | J
54 | 电焊机 25kVA | 台班 | 1.22 | 0 | 0% | 44.074 | 44.074 | 0 |  | 8078 | C | $8078$44.074$ | 电焊机25kVA台班 | J
55 | 热焊机 ZPR-210型 | 台班 | 0.13 | 0 | 0% | 140.938 | 140.938 | 0 |  | 8110 | C | $8110$140.938$ | 热焊机ZPR-210型台班 | J