## 工程量清单
郊尾镇长安基础设施提升工程
工 程 量 清 单
招 标 人: |  | 造价咨询人:
| (单位盖章) |  | (单位盖章或资质专用章)
法定代表人 或其授权人: |  | 法定代表人 或其授权人:
| (签字或盖章) |  | (签字或盖章)
造价工程师:
(签字盖专用章)
编制时间： |  | 2025-04-27

## 工程项目造价汇总表
工程项目造价汇总表
工程名称:郊尾镇长安基础设施提升工程 |  |  | 第1页 共1页
序号 | 单项工程名称 | 金额(元) | 其中
|  |  | 安全文明施工费(元) | 人工费 （元）
1 | 单项工程
2 | 安装工程
合 计

## 单项工程造价汇总表
单项工程造价汇总表
工程名称：郊尾镇长安基础设施提升工程 单项工程 |  |  | 第1页 共2页
序号 | 单位工程名称 | 金额(元) | 其中: 安全文明施工费(元)
1 | 1#看台
2 | 市政工程
合 计
单项工程造价汇总表
工程名称：郊尾镇长安基础设施提升工程 安装工程 |  |  | 第2页 共2页
序号 | 单位工程名称 | 金额(元) | 其中: 安全文明施工费(元)
1 | 休闲公园篮球场提升工程
2 | 后连片区村道亮化工程
合 计

## 单位工程造价汇总表
单位工程造价汇总表
工程名称：郊尾镇长安基础设施提升工程 单项工程 1#看台 |  | 第1页 共4页
序号 | 汇 总 内 容 | 金 额(元)
1 | 分部分项工程费
1.1 | 土石方
1.2 | 一般土建
1.3 | 装饰
2 | 措施项目费
2.1 | 总价措施项目费
2.1.1 | 安全文明施工费
2.1.2 | 其他总价措施费
2.1.3 | 施工扬尘防治措施费
2.2 | 单价措施项目费
3 | 其他项目费
3.1 | 暂列金额
3.2 | 专业工程暂估价
3.3 | 总承包服务费
合 计=1+2+3
单位工程造价汇总表
工程名称：郊尾镇长安基础设施提升工程 单项工程 市政工程 |  | 第2页 共4页
序号 | 汇 总 内 容 | 金 额(元)
1 | 分部分项工程费
1.1 | 通用项目
1.2 | 道路工程
1.3 | 交通工程
2 | 措施项目费
2.1 | 总价措施项目费
2.1.1 | 安全文明施工费
2.1.2 | 其他总价措施费
2.1.3 | 施工扬尘防治措施费
2.2 | 单价措施项目费
3 | 其他项目费
3.1 | 暂列金额
3.2 | 专业工程暂估价
3.3 | 总承包服务费
合 计=1+2+3
单位工程造价汇总表
工程名称：郊尾镇长安基础设施提升工程 安装工程 休闲公园篮球场提升工程 |  | 第3页 共4页
序号 | 汇 总 内 容 | 金 额(元)
1 | 分部分项工程费
1.1 | 电气工程
1.2 | 给水工程
1.3 | 排水工程
1.4 | 消防工程
2 | 措施项目费
2.1 | 总价措施项目费
2.1.1 | 安全文明施工费
2.1.2 | 其他总价措施费
2.1.3 | 施工扬尘防治措施费
2.2 | 单价措施项目费
3 | 其他项目费
3.1 | 暂列金额
3.2 | 专业工程暂估价
3.3 | 总承包服务费
合 计=1+2+3
单位工程造价汇总表
工程名称：郊尾镇长安基础设施提升工程 安装工程 后连片区村道亮化工程 |  | 第4页 共4页
序号 | 汇 总 内 容 | 金 额(元)
1 | 分部分项工程费
1.1 | 路灯工程
2 | 措施项目费
2.1 | 总价措施项目费
2.1.1 | 安全文明施工费
2.1.2 | 其他总价措施费
2.1.3 | 施工扬尘防治措施费
2.2 | 单价措施项目费
3 | 其他项目费
3.1 | 暂列金额
3.2 | 专业工程暂估价
3.3 | 总承包服务费
合 计=1+2+3

## 分部分项工程量清单与计价表
分部分项工程量清单与计价表
工程名称：郊尾镇长安基础设施提升工程 | [6 empty] | 第1页 共14页
序号 | 项目编码 | 项目名称 | 项目特征描述 | 计量单位 | 工程量 | 金 额(元)
[6 empty] | 综合单价 |  | 合价
单项工程 | [8 empty] | 单项工程(17市政)
1#看台 | [8 empty] | 单位工程(17房屋建筑与装饰)
土石方 | [8 empty] | 分项工程(17房屋建筑与装饰)
1 | 010101001001 | 平整场地 |  | m2 | 157.5
2 | 010101002001 | 挖一般土方 | (1)土壤类别:三类土 (2)挖土深度:2m以内 | m3 | 448.117
3 | 010103001001 | 回填方 | (1)填方来源、运距:原土回填 | m3 | 391.922
4 | 010103002001 | 余方弃置 | (1)废弃料品种:三类土 (2)运距:运距3000m以内 | m3 | 56.195
一般土建 | [8 empty] | 分项工程(17房屋建筑与装饰)
5 | 010501003001 | 独立基础 | (1)混凝土种类（商品混凝土、现场拌制，泵送、非泵送）:商品混凝土 (2)混凝土强度等级:C30 | m3 | 28.044
6 | 010501001001 | 垫层 | (1)混凝土种类（商品混凝土、现场拌制，泵送、非泵送）:商品混凝土 (2)混凝土强度等级:C20 | m3 | 12.748
7 | 010503001001 | 基础梁 | (1)混凝土种类（商品混凝土、现场拌制，泵送、非泵送）:商品混凝土 (2)混凝土强度等级:C30 | m3 | 10.003
8 | 010502001001 | 矩形柱 | (1)混凝土种类（商品混凝土、现场拌制，泵送、非泵送）:商品混凝土 (2)混凝土强度等级:C30 | m3 | 20.82
9 | 010505001001 | 有梁板 | (1)混凝土种类（商品混凝土、现场拌制，泵送、非泵送）:商品混凝土 (2)混凝土强度等级:C30 | m3 | 36.041
10 | 010505008001 | 雨篷、悬挑板、阳台板 | (1)混凝土种类（商品混凝土、现场拌制，泵送、非泵送）:商品混凝土 (2)混凝土强度等级:C30 | m3 | 4.5
11 | 010503004001 | 圈梁 | (1)混凝土种类（商品混凝土、现场拌制，泵送、非泵送）:商品混凝土 (2)混凝土强度等级: | m3 | 1.123
分部分项工程量清单与计价表
工程名称：郊尾镇长安基础设施提升工程 | [6 empty] | 第2页 共14页
序号 | 项目编码 | 项目名称 | 项目特征描述 | 计量单位 | 工程量 | 金 额(元)
[6 empty] | 综合单价 |  | 合价
C20 (3)卫生间周边墙体基脚（高300mm，宽度同墙厚）
12 | 010514002001 | 其他构件 | (1)构件的类型:台阶 (2)混凝土强度等级:C30 | m3 | 31.5
13 | 010401003001 | 实心砖墙 | (1)砖品种、规格、强度等级:240*115*53mm厚红砖砌块强度等级MU10 (2)墙体类型、砌筑高度:外墙、内墙 (3)砂浆强度等级、配合比:M5混合砂浆砌筑 | m3 | 33.542
14 | 010515001001 | 现浇构件钢筋 | (1)钢筋种类、规格:直径6三级钢 | t | 0.308
15 | 010515001002 | 现浇构件钢筋 | (1)钢筋种类、规格:直径8三级钢 | t | 0.74
16 | 010515001003 | 现浇构件钢筋 | (1)钢筋种类、规格:直径10三级钢 | t | 2.182
17 | 010515001004 | 现浇构件钢筋 | (1)钢筋种类、规格:直径12三级钢 | t | 0.539
18 | 010515001005 | 现浇构件钢筋 | (1)钢筋种类、规格:直径14三级钢 | t | 2.736
装饰 | [8 empty] | 分项工程(17房屋建筑与装饰)
19 | 011102003001 | 块料楼地面 | (1)结合层厚度、砂浆配合比:20厚1:3干硬性水泥砂浆结合层，表面撒水泥粉 (2)面层材料品种、规格、颜色:地砖地面(储藏室、配电间、控制室) (3)水泥浆一道（内掺建筑胶） (4)详国标05J909,12A/LD15 | m2 | 114.31
20 | 010501001002 | 垫层 | (1)混凝土种类（商品混凝土、现场拌制，泵送、非泵送）:商品混凝土 (2)混凝土强度等级:c15 | m3 | 6.859
21 | 011102003002 | 块料楼地面 | (1)结合层厚度、砂浆配合比:20厚1:3干硬性水泥砂浆结合层，表面撒水泥粉 (2)面层材料品种、规格、颜色:防滑地面(卫生间) (3)水泥浆一道（内掺建筑胶） (4)详国标05J909,12A/LD15 | m2 | 25.25
分部分项工程量清单与计价表
工程名称：郊尾镇长安基础设施提升工程 | [6 empty] | 第3页 共14页
序号 | 项目编码 | 项目名称 | 项目特征描述 | 计量单位 | 工程量 | 金 额(元)
[6 empty] | 综合单价 |  | 合价
22 | 010501001003 | 垫层 | (1)混凝土种类（商品混凝土、现场拌制，泵送、非泵送）:商品混凝土 (2)混凝土强度等级:c15 | m3 | 1.515
23 | 010904002001 | 楼（地）面涂膜防水 | (1)卫生间 (2)防水膜品种:1.5厚水泥基聚合物防水涂料 | m2 | 25.25
24 | 011105003001 | 块料踢脚线 | (1)踢脚线高度:120mm (2)面层材料品种、规格、颜色:地砖踢脚线 | m2 | 9.12
25 | 011107004001 | 水泥砂浆台阶面 | (1)台阶 (2)面层厚度、砂浆配合比:30厚1:3水泥砂浆抹面 | m2 | 157.5
26 | 011406001001 | 抹灰面油漆涂料 | (1)部位:台阶 (2)油漆涂料品种、遍数（或厚度）:双丙聚氨酯面漆（一底两面） | m2 | 247.5
27 | 011406003001 | 满刮腻子 | (1)储藏室、配电间、控制室 (2)部位:水泥刮腻子天棚 (3)2厚面层耐水腻子刮平 (4)3~5厚底基防裂腻子分遍找平 | m2 | 113.05
28 | 011301001001 | 天棚抹灰 | (1)储藏室、配电间、控制室 (2)基层类型:3厚1:0.5:1水泥石灰膏砂浆打底 (3)抹灰厚度、材料种类:5厚1:0.5:3水泥石灰膏砂浆 (4)砂浆配合比:素水泥浆一道甩毛（内掺建筑胶） | m2 | 113.05
29 | 011302001001 | 天棚吊顶 | (1)卫生间 (2)天棚龙骨(装配式U型轻钢(不上人型) 面层规格 600mm×600mm 平面) (3)面层材料品种、规格:硅酸钙板吊顶 (4)详国标05j909，26/DP12 | m2 | 24.89
30 | 011201004001 | 立面砂浆找平层 | (1)基层类型:储藏室、配电间、控制室、卫生间 (2)界面剂类型:3厚面层专用粉刷石膏罩面 | m2 | 283.343
分部分项工程量清单与计价表
工程名称：郊尾镇长安基础设施提升工程 | [6 empty] | 第4页 共14页
序号 | 项目编码 | 项目名称 | 项目特征描述 | 计量单位 | 工程量 | 金 额(元)
[6 empty] | 综合单价 |  | 合价
(3)找平层砂浆厚度、配合比:12厚1:3石灰膏砂浆打底分层抹平 (4)内墙05J09,6A/NQ10
31 | 011406001002 | 抹灰面油漆涂料 | (1)白色内墙涂料 (2)清理基层 (3)局部腻子、磨平 (4)涂饰底涂料 (5)涂饰面层涂料 (6)涂饰第二遍面层涂料 (7)05J909 内涂1/TL10 | m2 | 243.593
32 | 011204003001 | 块料墙面 | (1)墙体类型:卫生间（高度1.5米） (2)面层材料品种、规格、颜色:5~10厚地砖，建筑胶粘剂粘贴 | m2 | 39.75
33 | 010903002001 | 墙面涂膜防水 | (1)卫生间 (2)防水膜品种:1.5厚水泥基聚合物防水涂料 (3)高度1.8m | m2 | 47.7
34 | 011407001001 | 墙面喷刷涂料 | (1)涂饰面层真石漆两遍 (2)喷涂主要真石漆 (3)涂饰底层涂料 | m2 | 155.248
35 | 011001003001 | 保温隔热墙面 | (1)5厚抗裂砂浆复合耐网格布一道 (2)20厚玻化微珠找平层 (3)涂刷聚氨酯界面砂浆 (4)现喷25厚硬泡聚氨酯保温层 (5)涂刷聚氨酯防潮底漆 | m2
36 | 011201004002 | 立面砂浆找平层 | (1)15厚M15刚性抗裂防水砂浆找平 | m2 | 155.248
37 | 011210005001 | 成品隔断 | (1)卫生间防潮隔断 (2)详见图集02j915，1/40 | m2 | 38.505
38 | 010802004001 | 防盗门 | (1)门框、扇材质:M0921防盗门 | m2 | 7.56
39 | 010802004002 | 防盗门 | (1)门框、扇材质:M1521防盗门 | m2 | 9.45
40 | 010807001001 | 金属（塑钢、断桥）窗 | (1)框、扇材质:普通铝合金型材 (2)玻璃品种、厚度:5高透光单银Low-E+12空气+5透明玻璃 (3)GC1706 | m2 | 1.98
41 | 010807001002 | 金属（塑钢、断桥）窗 | (1)框、扇材质:普通 | m2 | 1.14
分部分项工程量清单与计价表
工程名称：郊尾镇长安基础设施提升工程 | [6 empty] | 第5页 共14页
序号 | 项目编码 | 项目名称 | 项目特征描述 | 计量单位 | 工程量 | 金 额(元)
[6 empty] | 综合单价 |  | 合价
铝合金型材 (2)玻璃品种、厚度:5高透光单银Low-E+12空气+5透明玻璃 (3)GC1906
42 | 010807001003 | 金属（塑钢、断桥）窗 | (1)框、扇材质:普通铝合金型材 (2)玻璃品种、厚度:5高透光单银Low-E+12空气+5透明玻璃 (3)GC2006 | m2 | 1.2
43 | 010807001004 | 金属（塑钢、断桥）窗 | (1)框、扇材质:普通铝合金型材 (2)玻璃品种、厚度:5高透光单银Low-E+12空气+5透明玻璃 (3)GC2906 | m2 | 6.96
市政工程 | [8 empty] | 单位工程(17市政)
通用项目 | [8 empty] | 分项工程(17市政)
44 | 011503001001 | 金属扶手、栏杆、栏板 | (1)楼梯栏杆 (2)H=1400 (3)φ60*3不锈钢管扶手 (4)φ50*40不锈钢立柱 (5)φ30*2不锈钢管 (6)φ20*1.5不锈钢管 (7)详见图集12j003，B12-2A | m | 159.626
45 | 011405001001 | 金属面油漆 | (1)油漆品种、遍数:氟碳漆两遍 | m2 | 90.479
46 | 040309003001 | 混凝土栏杆 | (1)混凝土强度等级:钢筋混凝土栏杆表面做仿树皮处理 (2)规格尺寸:300*300*400基础 | m | 70.3
47 | 010403004001 | 石挡土墙 | (1)石料种类、规格:条石 (2)勾缝要求:M10水泥砂浆勾缝 (3)砂浆强度等级、配合比:强度等级不低于MU30,砌筑砂浆为M10.0水泥砂浆 (4)每2米设置直径10cmPVC泄水孔，且上下排呈梅花状布置，泄水孔出水口应高出地面20cm。 (5)每隔15米设一道沉降缝，缝宽20mm | m3 | 280.269
48 | 040303002001 | 混凝土基础 | (1)混凝土强度等级:扩展基础 (2)C30 | m3 | 88.798
49 | 040303001001 | 混凝土垫层 | (1)混凝土强度等级: | m3 | 19.944
分部分项工程量清单与计价表
工程名称：郊尾镇长安基础设施提升工程 | [6 empty] | 第6页 共14页
序号 | 项目编码 | 项目名称 | 项目特征描述 | 计量单位 | 工程量 | 金 额(元)
[6 empty] | 综合单价 |  | 合价
C15混凝土垫层
道路工程 | [8 empty] | 分项工程(17市政)
50 | 040203007001 | 水泥混凝土 | (1)混凝土强度等级:150厚C30混凝土路面 | m2 | 356.17
51 | 040202011001 | 碎石 | (1)材料品种、规格:100厚级配碎石垫层 (2)厚度:路床整形，压实土基EO≥25MPa | m2 | 356.17
52 | 040204002001 | 人行道块料铺设 | (1)块料品种、规格:240*120*50厚砖红色透水砖 (2)基础、垫层：材料品种、厚度:30mm厚1:3水泥砂浆找平层 (3)图形:100mm厚C20混凝土垫层 (4)150mm厚碎石垫层 (5)素土夯实（夯实系数≥95%） | m2 | 120.953
53 | 040204004001 | 安砌侧（平、缘）石 | (1)材料品种、规格:烧面芝麻灰花岗岩平缘石1200*200*100 (2)基础、垫层：材料品种、厚度:30厚干硬性水泥砂浆 (3)100厚C20素砼基座 | m | 42.46
交通工程 | [8 empty] | 分项工程(17市政)
北段
54 | 040205012001 | 隔离护栏 | (1)类型:机非隔离护栏 | m | 2228
55 | 040205004001 | 标志板 | (1)类型:非机动车道标志 (2)材质、规格尺寸:o800铝合金板 (3)板面反光膜等级:V类反光膜 (4)附于路灯立柱 | 块 | 17
56 | 040205004002 | 标志板 | (1)类型:学校路口（禁止标志） (2)材质、规格尺寸:口800*800*2铝合金板、△900*900*900*2铝合金板 (3)板面反光膜等级:V类反光膜 | 块 | 2
57 | 040205003003 | 标杆 | (1)材质:热镀锌钢管 (2)类型:单柱杆（圆形） (3)油漆品种:钢结构热镀锌 (4)C25基础，C15混凝土包封 (5)规格尺寸:钢管立 | 根 | 2
分部分项工程量清单与计价表
工程名称：郊尾镇长安基础设施提升工程 | [6 empty] | 第7页 共14页
序号 | 项目编码 | 项目名称 | 项目特征描述 | 计量单位 | 工程量 | 金 额(元)
[6 empty] | 综合单价 |  | 合价
柱φ89*4.5*3450
58 | 040205005001 | 视线诱导器 | (1)材料品种:轮廓标 | 只 | 700
59 | 040205018001 | 警示柱 | (1)规格、型号:φ140*1400警示柱 (2)材料品种:镀锌钢管，反光膜红白颜色 | 根 | 8
60 | 040205012003 | 隔离护栏 | (1)人行栅栏 (2)200*150*4镀锌方管 (3)φ140反光柱 | m | 14
61 | 040205007002 | 标记 | (1)类型:直行箭头 (2)材料品种:热熔漆 | 个 | 26
62 | 040205006002 | 标线 | (1)工艺:热熔漆 (2)线型:反光标线 | m2 | 845
63 | 040205006001 | 标线 | (1)公交车站标记 (2)线型:30cm (3)材料品种:热熔漆 | m2 | 243.205
64 | 040205007001 | 标记 | (1)类型:公交车站字体 | 个 | 12
65 | 040205007003 | 标记 | (1)类型:自行车标记 (2)材料品种:热熔漆 | 个 | 20
66 | 040205004006 | 标志板 | (1)类型:减速让行（禁令标志） (2)材质、规格尺寸:△900*900*900*2铝合金板 (3)板面反光膜等级:V类反光膜 | 块 | 8
67 | 040205003006 | 标杆 | (1)材质:热镀锌钢管 (2)类型:单柱杆（圆形） (3)油漆品种:钢结构热镀锌 (4)C25基础，C15混凝土包封 (5)规格尺寸:钢管立柱φ89*4.5*3550 | 根 | 8
南段
68 | 040205012004 | 隔离护栏 | (1)类型:机非隔离护栏 | m | 3612
69 | 040205004007 | 标志板 | (1)类型:非机动车道标志 (2)材质、规格尺寸:o800铝合金板 (3)板面反光膜等级:V类反光膜 (4)附于路灯立柱 | 块 | 25
70 | 040205004008 | 标志板 | (1)类型:学校路口（禁止标志） (2)材质、规格尺寸:口800*800*2铝合金板、△900*900*900*2铝合金板 (3)板面反光膜等级: | 块 | 2
分部分项工程量清单与计价表
工程名称：郊尾镇长安基础设施提升工程 | [6 empty] | 第8页 共14页
序号 | 项目编码 | 项目名称 | 项目特征描述 | 计量单位 | 工程量 | 金 额(元)
[6 empty] | 综合单价 |  | 合价
V类反光膜
71 | 040205003007 | 标杆 | (1)材质:热镀锌钢管 (2)类型:单柱杆（圆形） (3)油漆品种:钢结构热镀锌 (4)C25基础，C15混凝土包封 (5)规格尺寸:钢管立柱φ89*4.5*3450 | 根 | 2
72 | 040205005002 | 视线诱导器 | (1)材料品种:轮廓标 | 只 | 1204
73 | 040205018002 | 警示柱 | (1)规格、型号:φ140*1400警示柱 (2)材料品种:镀锌钢管，反光膜红白颜色 | 根 | 20
74 | 040205012005 | 隔离护栏 | (1)人行栅栏 (2)200*150*4镀锌方管 (3)φ140反光柱 | m | 14
75 | 040205007004 | 标记 | (1)类型:直行箭头 (2)材料品种:热熔漆 | 个 | 24
76 | 040205006003 | 标线 | (1)工艺:热熔漆 (2)线型:白色标线 | m2 | 1496
77 | 040205006004 | 标线 | (1)公交车站标记 (2)线型:30cm (3)材料品种:热熔漆 | m2 | 486.411
78 | 040205007005 | 标记 | (1)类型:公交车站字体 | 个 | 24
79 | 040205007006 | 标记 | (1)类型:菱形预告标记 (2)材料品种:热熔漆 (3)规格尺寸:1.5×3m | 个 | 8
80 | 040205006005 | 标线 | (1)工艺:热熔漆 (2)线型:黄标线，线宽15cm | m2 | 707.166
81 | 040205004009 | 标志板 | (1)类型:减速让行（禁令标志） (2)材质、规格尺寸:△900*900*900*2铝合金板 (3)板面反光膜等级:V类反光膜 | 块 | 11
82 | 040205003008 | 标杆 | (1)材质:热镀锌钢管 (2)类型:单柱杆（圆形） (3)油漆品种:钢结构热镀锌 (4)C25基础，C15混凝土包封 (5)规格尺寸:钢管立柱φ89*4.5*3550 | 根 | 11
安装工程 | [8 empty] | 单项工程(17市政)
休闲公园篮球场提升工程 | [8 empty] | 单位工程(17市政)
分部分项工程量清单与计价表
工程名称：郊尾镇长安基础设施提升工程 | [6 empty] | 第9页 共14页
序号 | 项目编码 | 项目名称 | 项目特征描述 | 计量单位 | 工程量 | 金 额(元)
[6 empty] | 综合单价 |  | 合价
电气工程 | [8 empty] | 分项工程(17市政)
83 | 040801009002 | 悬挂嵌入式配电箱 | (1)名称:配电箱 (2)型号: AL5 (3)安装方式:挂嵌入式 (4)接线端子WDZ-BYJ-10 | 台 | 1
84 | 040803001002 | 电缆 | (1)名称:电力电缆 (2)型号:WDZ-YJY (3)规格:4×35+1×25mm2 (4)材质:铜芯 (5)敷设方式、部位:管内、桥架 (6)电压等级(kV):1KV | m | 100
85 | 040803005002 | 电缆终端头 | (1)名称:热缩式铜芯电力电缆终端头 (2)型号:五芯 (3)规格:35mm以下 (4)材质、类型:铜芯 (5)安装部位:室内 (6)电压等级(kV):1kV以下 | 个 | 2
86 | 040804002016 | 配线 | (1)名称:电气配线 (2)型号:WDZ-BYJ (3)规格:2.5mm2 (4)4.5.配线部位:管内 | m | 718.03
87 | 040804002017 | 配线 | (1)名称:电气配线 (2)型号:WDZ-BYJ (3)规格:6mm2 (4)材质:铜芯 (5)配线部位:管内 | m | 108.56
88 | 040804002018 | 配线 | (1)名称:电气配线 (2)型号:WDZ-BYJ (3)规格:10mm2 (4)材质:铜芯 (5)配线部位:管内 | m | 221.12
89 | 040804001011 | 配管 | (1)名称:电缆保护管 (2)型号、规格、材质:PVC40 (3)敷设方式:明敷 | m | 291.14
90 | 040804001012 | 配管 | (1)名称:电缆保护管 (2)型号、规格、材质:镀锌钢管SC50 (3)敷设方式:埋地 | m | 100
91 | 040801032002 | 铁构件制作、安装 | (1)铁构件制作安装及箱、盒制作(铁构件 制作 每件重1kg以下) (2)铁构件制作安装及箱、盒制作(铁构件 安装 每件重1kg以下) | Kg | 44.25
92 | 01ZPS0902002 | 照明灯具 | (1)名称：节能灯 1×18W | 套 | 11
分部分项工程量清单与计价表
工程名称：郊尾镇长安基础设施提升工程 | [6 empty] | 第10页 共14页
序号 | 项目编码 | 项目名称 | 项目特征描述 | 计量单位 | 工程量 | 金 额(元)
[6 empty] | 综合单价 |  | 合价
93 | 030404034002 | 照明开关 | (1)2联单控开关 250V/10A | 个 | 7
94 | 040801030011 | 插座 | (1)2+3极插座 250V/10A | 个 | 18
95 | 040801030012 | 插座 | (1)防水插座 | 个 | 2
96 | 040804004016 | 接线盒 | (1)塑料开关、插座盒 | 个 | 40
97 | 030409008002 | 等电位端子箱、测试板 | (1)LEB端子板 | 台/块 | 2
98 | 030409004002 | 均压环 | (1)避雷网安装(卫生间等电位均压环安装) | m2 | 24.5
99 | BC002 | 篮球架（（拆除、安装）） | (1)名称：坐式篮球架 | 副 | 1
100 | 080901007016 | 显示设备 | (1)篮球架上读秒LED显示屏 | 副 | 1
101 | 080901007017 | 显示设备 | (1)室外LED计分显示屏(3.0×1.5) | m2/台 | 1
102 | 080901007018 | 显示设备 | (1)室外LED显示屏(6.6×3.3)（含视频处理器、软件、配电柜及整体支架等所需配件） | 套 | 1
103 | 040101003026 | 挖基坑土方 | (1)土壤类别:综合各土质类别 (2)挖土深度:2m以内 | m3 | 22.5
104 | 040103001046 | 填方 | (1)名称：槽、坑回填砂(人工摊铺机械夯实) | m3 | 12.72
105 | 040103001047 | 填方 | (1)名称：槽、坑回填土(人机配合回填碾压) | m3 | 14.63
106 | 040103002026 | 余方弃置 | (1)自卸汽车运土(载重10t以内 运距7km以内) | m3 | 7.2
107 | 040101003027 | 挖基坑土方 | (1)土壤类别:综合各土质类别 (2)挖土深度:2m以内 | m3 | 22.5
108 | 040103001048 | 填方 | (1)名称：槽、坑回填砂(人工摊铺机械夯实) | m3 | 12.72
109 | 040103001049 | 填方 | (1)名称：槽、坑回填标砖压顶(人工摊铺夯实) | m3 | 1.5
110 | 040103001050 | 填方 | (1)名称：槽、坑回填土(人机配合回填碾压) | m3 | 14.63
111 | 040103002027 | 余方弃置 | (1)自卸汽车运土(载重10t以内 运距7km以内) | m3 | 13.5
给水工程 | [8 empty] | 分项工程(17市政)
112 | 040501004045 | 塑料管 | (1)安装部位:室内 (2)介质:给水 | m | 18.09
分部分项工程量清单与计价表
工程名称：郊尾镇长安基础设施提升工程 | [6 empty] | 第11页 共14页
序号 | 项目编码 | 项目名称 | 项目特征描述 | 计量单位 | 工程量 | 金 额(元)
[6 empty] | 综合单价 |  | 合价
(3)材质、规格:交联聚乙烯(PE-X)给水管DN25(粘接) (4)连接形式:粘接连接 (5)压力试验及吹、洗设计要求:灌水试验
113 | 040501004046 | 塑料管 | (1)安装部位:室内 (2)介质:给水 (3)材质、规格:交联聚乙烯(PE-X)给水管DN20(粘接) (4)连接形式:粘接连接 (5)压力试验及吹、洗设计要求:灌水试验 | m | 7.33
114 | 040501004047 | 塑料管 | (1)安装部位:室内 (2)介质:给水 (3)材质、规格:PVC-U排水塑料管DN25 (4)(粘接) (5)连接形式:粘接连接 (6)压力试验及吹、洗设计要求:灌水试验 | m | 18.09
115 | 040501004048 | 塑料管 | (1)安装部位:室内 (2)介质:给水 (3)材质、规格:PVC-U排水塑料管DN20 (4)(粘接) (5)连接形式:粘接连接 (6)压力试验及吹、洗设计要求:灌水试验 | m | 7.33
116 | 040501004049 | 塑料管 | (1)安装部位:室内 (2)介质:给水 (3)材质、规格:聚氯乙烯钢塑复合给水管DN32(螺纹连接) (4)连接形式:粘接连接 (5)压力试验及吹、洗设计要求:灌水试验 | m | 80
117 | 031002003011 | 套管 | (1)刚性防水套管制作、安装(公称直径50mm以内) | 个 | 1
118 | 040502009002 | 水表 | (1)水表DN32 | 个 | 1
119 | 040804004017 | 接线盒 | (1)自动冲洗感应器接线盒 | 个 | 4
120 | 031004003002 | 洗脸盆 | (1)感应水嘴洗脸盆 | 组 | 4
121 | 040101003028 | 挖基坑土方 | (1)土壤类别:综合各土质类别 | m3 | 16.7
分部分项工程量清单与计价表
工程名称：郊尾镇长安基础设施提升工程 | [6 empty] | 第12页 共14页
序号 | 项目编码 | 项目名称 | 项目特征描述 | 计量单位 | 工程量 | 金 额(元)
[6 empty] | 综合单价 |  | 合价
(2)挖土深度:2m以内
122 | 040103001051 | 填方 | (1)名称：槽、坑回填砂(人工摊铺机械夯实) | m3 | 7.14
123 | 040103001052 | 填方 | (1)名称：槽、坑回填土(人机配合回填碾压) | m3 | 9.5
124 | 040103002028 | 余方弃置 | (1)自卸汽车运土(载重10t以内 运距7km以内) | m3 | 7.2
排水工程 | [8 empty] | 分项工程(17市政)
125 | 040501004050 | 塑料管 | (1)安装部位:室内 (2)介质:排水 (3)材质、规格:PVC-U排水塑料管DN50 (4)连接形式:粘接连接 (5)压力试验及吹、洗设计要求:灌水试验 | m | 4
126 | 040501004051 | 塑料管 | (1)安装部位:室内 (2)介质:排水 (3)材质、规格:PVC-U排水塑料管DN75 (4)连接形式:粘接连接 (5)压力试验及吹、洗设计要求:灌水试验 | m | 1
127 | 040501004052 | 塑料管 | (1)安装部位:室内 (2)介质:排水 (3)材质、规格:PVC-U排水塑料管DN100 (4)连接形式:粘接连接 (5)压力试验及吹、洗设计要求:灌水试验 | m | 21.01
128 | 040501004053 | 塑料管 | (1)安装部位:室内 (2)介质:排水 (3)材质、规格:PVC-U排水塑料管DN150 (4)连接形式:粘接连接 (5)压力试验及吹、洗设计要求:灌水试验 | m | 7.94
129 | 040501004054 | 塑料管 | (1)安装部位:室内 (2)介质:排水 (3)材质、规格:PVC-U排水塑料管DN200 (4)连接形式:粘接连接 (5)压力试验及吹、洗设计要求:灌水试验 | m | 30
分部分项工程量清单与计价表
工程名称：郊尾镇长安基础设施提升工程 | [6 empty] | 第13页 共14页
序号 | 项目编码 | 项目名称 | 项目特征描述 | 计量单位 | 工程量 | 金 额(元)
[6 empty] | 综合单价 |  | 合价
130 | 040804004018 | 接线盒 | (1)自动冲洗感应器接线盒 | 个 | 8
131 | 031004006002 | 大便器 | (1)名称：感应式冲洗阀蹲式大便器(洁具自带存水弯) | 组 | 6
132 | 031004007002 | 小便器 | (1)名称：感应式冲洗阀壁挂式小便器(洁具自带存水弯) | 组 | 2
133 | 031004014002 | 给、排水附(配)件 | (1)地漏安装(公称直径50mm以内 带存水弯) | 个/组 | 2
134 | 040504008002 | 整体化粪池 | (1)玻璃钢成品化粪池有效容积为5吨 | 座 | 1
135 | 031004008002 | 其他成品卫生器具 | (1)名称：拖把池 | 组 | 2
136 | 031002003012 | 套管 | (1)刚性防水套管制作、安装(公称直径150mm以内) | 个 | 2
137 | 010101007002 | 管沟土方 | (1)管道挖土方(管道挖填土方 管道公称直径100mm以内0.6m深) | m | 18.01
138 | 040101003029 | 挖基坑土方 | (1)土壤类别:综合各土质类别 (2)挖土深度:2m以内 | m3 | 60.26
139 | 040103001053 | 填方 | (1)名称：槽、坑回填砂(人工摊铺机械夯实) | m3 | 14.58
140 | 040103001054 | 填方 | (1)名称：槽、坑回填土(人机配合回填碾压) | m3 | 30.16
141 | 040103002029 | 余方弃置 | (1)自卸汽车运土(载重10t以内 运距7km以内) | m3 | 15.52
消防工程 | [8 empty] | 分项工程(17市政)
142 | 030901013002 | 灭火器 | (1)名称：手提式灭火器 | 具/组 | 10
后连片区村道亮化工程 | [8 empty] | 单位工程(17市政)
路灯工程 | [8 empty] | 分项工程(17市政)
143 | 040101003030 | 挖基坑土方 | (1)土壤类别:综合各土质类别 (2)挖土深度:2m以内 | m3 | 38.22
144 | 040103002030 | 余方弃置 | (1)自卸汽车运土(载重10t以内 运距7km以内) | m3 | 36.26
145 | 040805001002 | 常规照明灯 | (1)风光互补一体化路灯(单盏路灯高度6米,含LED灯头、太阳能灯具控制器、风力发电机、蓄电池和灯杆等几部分) (2)C10素垫层 (3)C25基础(预拌非 | 套 | 60
分部分项工程量清单与计价表
工程名称：郊尾镇长安基础设施提升工程 | [6 empty] | 第14页 共14页
序号 | 项目编码 | 项目名称 | 项目特征描述 | 计量单位 | 工程量 | 金 额(元)
[6 empty] | 综合单价 |  | 合价
泵送普通混凝土) (4)基础制作(基础钢筋制作、安装) (5)基础制作(地脚螺栓安装) (6)铁件、拉杆制作安装(铁件 预埋铁件) (7)接地角钢50×50×5 L=1500
合 计

## 总价措施项目清单与计价表
总价措施项目清单与计价表
工程名称：郊尾镇长安基础设施提升工程 |  |  |  | 第1页 共2页
序号 | 项 目 名 称 | 计 算 基 础 (元) | 费 率(%) | 金 额(元)
单项工程
1#看台
1 | 安全文明施工费 |  | /
1.1 | 土石方 |  | 3.68
1.2 | 一般土建 |  | 3.68
1.3 | 装饰 |  | 3.68
2 | 其他总价措施费 |  | /
2.1 | 土石方 |  | 0.35
2.2 | 一般土建 |  | 0.35
2.3 | 装饰 |  | 0.35
3 | 施工扬尘防治措施费 |  | /
3.1 | 土石方 |  | 9.9
3.2 | 一般土建 |  | 9.9
3.3 | 装饰 |  | 9.9
市政工程
1 | 安全文明施工费 |  | /
1.1 | 通用项目 |  | 1.81
1.2 | 道路工程 |  | 1.81
1.3 | 交通工程 |  | 1.81
2 | 其他总价措施费 |  | /
2.1 | 通用项目 |  | 0.49
2.2 | 道路工程 |  | 0.49
2.3 | 交通工程 |  | 0.49
3 | 施工扬尘防治措施费 |  | /
3.1 | 通用项目 |  | 9.9
3.2 | 道路工程 |  | 9.9
3.3 | 交通工程 |  | 9.9
安装工程
休闲公园篮球场提升工程
1 | 安全文明施工费 |  | /
1.1 | 电气工程 |  | 1.81
1.2 | 给水工程 |  | 1.81
1.3 | 排水工程 |  | 1.81
1.4 | 消防工程 |  | 1.81
2 | 其他总价措施费 |  | /
2.1 | 电气工程 |  | 0.49
2.2 | 给水工程 |  | 0.49
2.3 | 排水工程 |  | 0.49
2.4 | 消防工程 |  | 0.49
3 | 施工扬尘防治措施费 |  | /
3.1 | 电气工程 |  | 9.9
3.2 | 给水工程 |  | 9.9
总价措施项目清单与计价表
工程名称：郊尾镇长安基础设施提升工程 |  |  |  | 第2页 共2页
序号 | 项 目 名 称 | 计 算 基 础 (元) | 费 率(%) | 金 额(元)
3.3 | 排水工程 |  | 9.9
3.4 | 消防工程 |  | 9.9
后连片区村道亮化工程
1 | 安全文明施工费 |  | /
1.1 | 路灯工程 |  | 1.81
2 | 其他总价措施费 |  | /
2.1 | 路灯工程 |  | 0.49
3 | 施工扬尘防治措施费 |  | /
3.1 | 路灯工程 |  | 9.9
合 计

## 单价措施项目清单与计价表
单价措施项目清单与计价表
工程名称：郊尾镇长安基础设施提升工程 | [6 empty] | 第1页 共1页
序号 | 项目编码 | 项目名称 | 项目特征描述 | 计量单位 | 工程量 | 金 额(元)
[6 empty] | 综合单价 |  | 合价
单项工程 | [8 empty] | 单项工程(17市政)
1#看台 | [8 empty] | 单位工程(17房屋建筑与装饰)
土石方 | [8 empty] | 分项工程(17房屋建筑与装饰)
一般土建 | [8 empty] | 分项工程(17房屋建筑与装饰)
1 | 011702001001 | 基础模板 |  | m2 | 78.48
2 | 011702033001 | 垫层模板 |  | m2 | 38.48
3 | 011702005001 | 基础梁模板 |  | m2 | 83.36
4 | 011702002001 | 柱模板 |  | m2 | 166.56
5 | 011702014001 | 有梁板模板 |  | m2 | 305.998
6 | 011702023001 | 雨篷、悬挑构件模板 |  | m2 | 42.24
7 | 011702008001 | 圈梁模板 |  | m2 | 11.82
8 | 011702025001 | 其他现浇构件模板 |  | m2 | 86.52
9 | 011705001001 | 大型机械设备进出场及安拆 |  | 项 | 1
10 | 011701003001 | 砌筑脚手架 |  | m2 | 202.507
11 | 011701002001 | 外脚手架及垂直封闭安全网 |  | m2 | 155.463
装饰 | [8 empty] | 分项工程(17房屋建筑与装饰)
市政工程 | [8 empty] | 单位工程(17市政)
通用项目 | [8 empty] | 分项工程(17市政)
道路工程 | [8 empty] | 分项工程(17市政)
12 | 041106001001 | 大型机械设备进出场及安拆 |  | 项 | 1
交通工程 | [8 empty] | 分项工程(17市政)
安装工程 | [8 empty] | 单项工程(17市政)
休闲公园篮球场提升工程 | [8 empty] | 单位工程(17市政)
电气工程 | [8 empty] | 分项工程(17市政)
13 | 031301017021 | 脚手架搭拆 |  | 项 | 1
给水工程 | [8 empty] | 分项工程(17市政)
14 | 031301017022 | 脚手架搭拆 |  | 项 | 1
排水工程 | [8 empty] | 分项工程(17市政)
15 | 031301017023 | 脚手架搭拆 |  | 项 | 1
消防工程 | [8 empty] | 分项工程(17市政)
16 | 031301017024 | 脚手架搭拆 |  | 项 | 1
后连片区村道亮化工程 | [8 empty] | 单位工程(17市政)
路灯工程 | [8 empty] | 分项工程(17市政)
合 计

## 其他项目清单与计价汇总表
其他项目清单与计价汇总表
工程名称：郊尾镇长安基础设施提升工程 |  |  | 第1页 共1页
序号 | 项 目 名 称 | 金额(元) | 备注
1 | 暂列金额
2 | 专业工程暂估价
3 | 总承包服务费
合 计 |  |  | ——

## 暂列金额明细表
暂列金额明细表
工程名称：郊尾镇长安基础设施提升工程 |  |  | 第1页 共1页
序号 | 项 目 名 称 | 金额(元) |  | 备 注
1 | 设计变更和现场签证暂列金额
2 | 优质工程增加费
3 | 缩短定额工期增加费
4 | 发包人检测费
5 | 工程噪音超标排污费
6 | 渣土收纳费
7 | 加固工程检测费用
合 计 |  |  |  | ——

## 专业工程暂估价明细表
专业工程暂估价明细表
工程名称：郊尾镇长安基础设施提升工程 |  |  | 第1页 共1页
序号 | 项 目 名 称 | 金额(元) |  | 备 注
合 计 |  |  |  | ——

## 总承包服务费计价表
总承包服务费计价表
工程名称：郊尾镇长安基础设施提升工程 |  |  |  | 第1页 共1页
序号 | 项 目 名 称 | 计算基础(元) | 费率(%) | 金额(元)
合 计

## 甲供材料一览表
甲供材料一览表
工程名称：郊尾镇长安基础设施提升工程 | [9 empty] | 第1页 共1页
序号 | 工料机编码 | 工料机名称 | 规格、型号等特殊要求 | 单位 | 数量 | 单价(元) | 合价(元) | 质量等级 | 供应时间 | 送达地点 | 备注
甲供材料费合计(元) | [7 empty] | --- | --- | --- | ---