## 封面
工程预算审核书
建设单位：
工程名称： | 郊尾镇长安基础设施提升工程
工程编号：
建筑面积： |  | 平方米
工程造价： | 2065275 | 元
送审造价： | 2110103 | 元
编 制 人：
编制人证书编号：
审 核 人：
审核人证书编号：
编制单位：
编制日期： | 2025-04-27

## 工程项目造价审核汇总表
工程项目造价审核汇总表
工程名称:郊尾镇长安基础设施提升工程 | [5 empty] | 第1页 共1页
序号 | 单项工程名称 | 审前金额 （元） | 审后金额（元） |  |  |  | 审核增减 （元）
|  |  | 金额 | 其中：安全文明施工费 | 其中：规费
1 | 单项工程 | 1675826 | 1632573 | 35680 |  |  | -43253
2 | 安装工程 | 434277 | 432702 | 7643 |  |  | -1575
合 计 |  | 2110103 | 2065275 | 43323 |  |  | -44828

## 单项工程造价审核汇总表
单项工程造价审核汇总表
工程名称:郊尾镇长安基础设施提升工程 单项工程 | [5 empty] | 第1页 共2页
序号 | 单位工程名称 | 审前金额 （元） | 审后金额（元） |  |  |  | 审核增减 （元）
|  |  | 金额 | 其中：安全文明施工费 | 其中：规费
1 | 1#看台 | 438622 | 389192 | 13720 |  |  | -49430
2 | 市政工程 | 1237204 | 1243381 | 21960 |  |  | 6177
合 计 |  | 1675826 | 1632573 | 35680 |  |  | -43253
单项工程造价审核汇总表
工程名称:郊尾镇长安基础设施提升工程 安装工程 | [5 empty] | 第2页 共2页
序号 | 单位工程名称 | 审前金额 （元） | 审后金额（元） |  |  |  | 审核增减 （元）
|  |  | 金额 | 其中：安全文明施工费 | 其中：规费
1 | 休闲公园篮球场提升工程 | 230657 | 228991 | 4045 |  |  | -1666
2 | 后连片区村道亮化工程 | 203620 | 203711 | 3598 |  |  | 91
合 计 |  | 434277 | 432702 | 7643 |  |  | -1575

## 单位工程审核汇总表
单位工程审核汇总表
工程名称：郊尾镇长安基础设施提升工程 单项工程 1#看台 |  |  |  | 第1页 共4页
序号 | 汇 总 内 容 | 审前造价 | 审后造价 | 审核增减
1 | 分部分项工程费 | 339517 | 292180 | -47337
1.1 | 土石方 | 8112 | 8058 | -54
1.2 | 一般土建 | 151011 | 151893 | 882
1.3 | 装饰 | 180394 | 132229 | -48165
2 | 措施项目费 | 99105 | 97012 | -2093
2.1 | 总价措施项目费 | 18463 | 16383 | -2080
2.1.1 | 安全文明施工费 | 15462 | 13720 | -1742
2.1.2 | 其他总价措施费 | 1470 | 1305 | -165
2.1.3 | 施工扬尘防治措施费 | 1531 | 1358 | -173
2.2 | 单价措施项目费 | 80642 | 80629 | -13
3 | 其他项目费
3.1 | 暂列金额
3.2 | 专业工程暂估价
3.3 | 总承包服务费
合计=1+2+3 |  | 438622 | 389192 | -49430
单位工程审核汇总表
工程名称：郊尾镇长安基础设施提升工程 单项工程 市政工程 |  |  |  | 第2页 共4页
序号 | 汇 总 内 容 | 审前造价 | 审后造价 | 审核增减
1 | 分部分项工程费 | 1205461 | 1211505 | 6044
1.1 | 通用项目 | 305475 | 311780 | 6305
1.2 | 道路工程 | 73545 | 74176 | 631
1.3 | 交通工程 | 826441 | 825549 | -892
2 | 措施项目费 | 31743 | 31876 | 133
2.1 | 总价措施项目费 | 29931 | 30079 | 148
2.1.1 | 安全文明施工费 | 21852 | 21960 | 108
2.1.2 | 其他总价措施费 | 5916 | 5945 | 29
2.1.3 | 施工扬尘防治措施费 | 2163 | 2174 | 11
2.2 | 单价措施项目费 | 1812 | 1797 | -15
3 | 其他项目费
3.1 | 暂列金额
3.2 | 专业工程暂估价
3.3 | 总承包服务费
合计=1+2+3 |  | 1237204 | 1243381 | 6177
单位工程审核汇总表
工程名称：郊尾镇长安基础设施提升工程 安装工程 休闲公园篮球场提升工程 |  |  |  | 第3页 共4页
序号 | 汇 总 内 容 | 审前造价 | 审后造价 | 审核增减
1 | 分部分项工程费 | 224880 | 223255 | -1625
1.1 | 电气工程 | 194918 | 193298 | -1620
1.2 | 给水工程 | 6804 | 6799 | -5
1.3 | 排水工程 | 22394 | 22394
1.4 | 消防工程 | 764 | 764
2 | 措施项目费 | 5777 | 5736 | -41
2.1 | 总价措施项目费 | 5579 | 5538 | -41
2.1.1 | 安全文明施工费 | 4075 | 4045 | -30
2.1.2 | 其他总价措施费 | 1102 | 1094 | -8
2.1.3 | 施工扬尘防治措施费 | 402 | 399 | -3
2.2 | 单价措施项目费 | 198 | 198
3 | 其他项目费
3.1 | 暂列金额
3.2 | 专业工程暂估价
3.3 | 总承包服务费
合计=1+2+3 |  | 230657 | 228991 | -1666
单位工程审核汇总表
工程名称：郊尾镇长安基础设施提升工程 安装工程 后连片区村道亮化工程 |  |  |  | 第4页 共4页
序号 | 汇 总 内 容 | 审前造价 | 审后造价 | 审核增减
1 | 分部分项工程费 | 198694 | 198783 | 89
1.1 | 路灯工程 | 198694 | 198783 | 89
2 | 措施项目费 | 4926 | 4928 | 2
2.1 | 总价措施项目费 | 4926 | 4928 | 2
2.1.1 | 安全文明施工费 | 3596 | 3598 | 2
2.1.2 | 其他总价措施费 | 974 | 974
2.1.3 | 施工扬尘防治措施费 | 356 | 356
2.2 | 单价措施项目费
3 | 其他项目费
3.1 | 暂列金额
3.2 | 专业工程暂估价
3.3 | 总承包服务费
合计=1+2+3 |  | 203620 | 203711 | 91

## 分部分项工程量清单与计价审核表
分部分项工程量清单审核书
工程名称：郊尾镇长安基础设施提升工程 | [9 empty] | 第1页 共23页
序号 | 项目编码 | 项 目 名 称 | 单位 | 审前造价 |  |  | 审后造价 |  |  |  | 审核增减
|  |  |  | 原工程量 | 原单价 | 原合计 | 工程量 | 综合单价 | 合计
单项工程 | [11 empty] | 单项工程(17市政)
1#看台 | [11 empty] | 单位工程(17房屋建筑与装饰)
土石方 | [11 empty] | 分项工程(17房屋建筑与装饰)
1 | 010101001001 | 平整场地 | m2 | 157.5 | 1.5 | 236.25 | 157.5 | 1.48 | 233.1 |  | -3.15
2 | 010101002001 | 挖一般土方 (1)土壤类别:三类土 (2)挖土深度:2m以内 | m3 | 448.117 | 6.75 | 3024.79 | 448.117 | 6.66 | 2984.46 |  | -40.33
3 | 010103001001 | 回填方 (1)填方来源、运距:原土回填 | m3 | 391.922 | 10.62 | 4162.21 | 391.922 | 10.62 | 4162.21
4 | 010103002001 | 余方弃置 (1)废弃料品种:三类土 (2)运距:运距3000m以内 | m3 | 56.195 | 12.25 | 688.39 | 56.195 | 12.07 | 678.27 |  | -10.12
一般土建 | [11 empty] | 分项工程(17房屋建筑与装饰)
5 | 010501003001 | 独立基础 (1)混凝土种类（商品混凝土、现场拌制，泵送、非泵送）:商品混凝土 (2)混凝土强度等级:C30 | m3 | 28.044 | 587.74 | 16482.58 | 28.044 | 597.46 | 16755.17 |  | 272.59
6 | 010501001001 | 垫层 (1)混凝土种类（商品混凝土、现场拌制，泵送、非泵送）:商品混凝土 (2)混凝土强度等级:C20 | m3 | 12.748 | 569.67 | 7262.15 | 12.748 | 578.99 | 7380.96 |  | 118.81
7 | 010503001001 | 基础梁 (1)混凝土种类（商品混凝土、现场拌制，泵送、非泵送）:商品混凝土 (2)混凝土强度等级:C30 | m3 | 10.003 | 594.04 | 5942.18 | 10.003 | 603.74 | 6039.21 |  | 97.03
|  | 本页小计： |  |  |  | 37798.55 |  |  | 38233.38 |  | 434.83
分部分项工程量清单审核书
工程名称：郊尾镇长安基础设施提升工程 | [9 empty] | 第2页 共23页
序号 | 项目编码 | 项 目 名 称 | 单位 | 审前造价 |  |  | 审后造价 |  |  |  | 审核增减
|  |  |  | 原工程量 | 原单价 | 原合计 | 工程量 | 综合单价 | 合计
8 | 010502001001 | 矩形柱 (1)混凝土种类（商品混凝土、现场拌制，泵送、非泵送）:商品混凝土 (2)混凝土强度等级:C30 | m3 | 20.82 | 595.16 | 12391.23 | 20.82 | 604.58 | 12587.36 |  | 196.13
9 | 010505001001 | 有梁板 (1)混凝土种类（商品混凝土、现场拌制，泵送、非泵送）:商品混凝土 (2)混凝土强度等级:C30 | m3 | 36.041 | 592.13 | 21340.96 | 36.041 | 601.83 | 21690.56 |  | 349.6
10 | 010505008001 | 雨篷、悬挑板、阳台板 (1)混凝土种类（商品混凝土、现场拌制，泵送、非泵送）:商品混凝土 (2)混凝土强度等级:C30 | m3 | 4.5 | 706.46 | 3179.07 | 4.5 | 716.15 | 3222.68 |  | 43.61
11 | 010503004001 | 圈梁 (1)混凝土种类（商品混凝土、现场拌制，泵送、非泵送）:商品混凝土 (2)混凝土强度等级:C20 (3)卫生间周边墙体基脚（高300mm，宽度同墙厚） | m3 | 1.123 | 832.91 | 935.36 | 1.123 | 842.24 | 945.84 |  | 10.48
12 | 010514002001 | 其他构件 (1)构件的类型:台阶 (2)混凝土强度等级:C30 | m3 | 31.5 | 754.5 | 23766.75 | 31.5 | 764.22 | 24072.93 |  | 306.18
13 | 010401003001 | 实心砖墙 (1)砖品种、规格、强度等级:240*115*53mm厚红砖砌块强度等级MU10 (2)墙体类型、砌筑高度:外墙、内墙 | m3 | 33.542 | 708.67 | 23770.21 | 33.542 | 709.47 | 23797.04 |  | 26.83
|  | 本页小计： |  |  |  | 85383.58 |  |  | 86316.41 |  | 932.83
分部分项工程量清单审核书
工程名称：郊尾镇长安基础设施提升工程 | [9 empty] | 第3页 共23页
序号 | 项目编码 | 项 目 名 称 | 单位 | 审前造价 |  |  | 审后造价 |  |  |  | 审核增减
|  |  |  | 原工程量 | 原单价 | 原合计 | 工程量 | 综合单价 | 合计
(3)砂浆强度等级、配合比:M5混合砂浆砌筑
14 | 010515001001 | 现浇构件钢筋 (1)钢筋种类、规格:直径6三级钢 | t | 0.308 | 6015.05 | 1852.64 | 0.308 | 5945.85 | 1831.32 |  | -21.32
15 | 010515001002 | 现浇构件钢筋 (1)钢筋种类、规格:直径8三级钢 | t | 0.74 | 5658.89 | 4187.58 | 0.74 | 5589.68 | 4136.36 |  | -51.22
16 | 010515001003 | 现浇构件钢筋 (1)钢筋种类、规格:直径10三级钢 | t | 2.182 | 5658.89 | 12347.7 | 2.182 | 5589.68 | 12196.68 |  | -151.02
17 | 010515001004 | 现浇构件钢筋 (1)钢筋种类、规格:直径12三级钢 | t | 0.539 | 5408.11 | 2914.97 | 0.539 | 5328.58 | 2872.1 |  | -42.87
18 | 010515001005 | 现浇构件钢筋 (1)钢筋种类、规格:直径14三级钢 | t | 2.736 | 5349.94 | 14637.44 | 2.736 | 5250.17 | 14364.47 |  | -272.97
装饰 | [11 empty] | 分项工程(17房屋建筑与装饰)
19 | 011102003001 | 块料楼地面 (1)结合层厚度、砂浆配合比:20厚1:3干硬性水泥砂浆结合层，表面撒水泥粉 (2)面层材料品种、规格、颜色:地砖地面(储藏室、配电间、控制室) (3)水泥浆一道（内掺建筑胶） (4)详国标05J909,12A/LD15 | m2 | 114.31 | 131.7 | 15054.63 | 114.31 | 132.5 | 15146.08 |  | 91.45
20 | 010501001002 | 垫层 (1)混凝土种类（商品混凝土、现场拌制，泵送、非泵送）:商品混凝土 (2)混凝土强度等级:c15 | m3 | 6.859 | 552.42 | 3789.05 | 6.859 | 561.56 | 3851.74 |  | 62.69
21 | 011102003002 | 块料楼地面 (1)结合层厚度、砂浆配合比:20厚1:3干硬性水泥砂浆结合层，表面 | m2 | 25.25 | 131.7 | 3325.43 | 25.25 | 132.5 | 3345.63 |  | 20.2
|  | 本页小计： |  |  |  | 58109.44 |  |  | 57744.38 |  | -365.06
分部分项工程量清单审核书
工程名称：郊尾镇长安基础设施提升工程 | [9 empty] | 第4页 共23页
序号 | 项目编码 | 项 目 名 称 | 单位 | 审前造价 |  |  | 审后造价 |  |  |  | 审核增减
|  |  |  | 原工程量 | 原单价 | 原合计 | 工程量 | 综合单价 | 合计
撒水泥粉 (2)面层材料品种、规格、颜色:防滑地面(卫生间) (3)水泥浆一道（内掺建筑胶） (4)详国标05J909,12A/LD15
22 | 010501001003 | 垫层 (1)混凝土种类（商品混凝土、现场拌制，泵送、非泵送）:商品混凝土 (2)混凝土强度等级:c15 | m3 | 1.515 | 552.42 | 836.92 | 1.515 | 561.56 | 850.76 |  | 13.84
23 | 010904002001 | 楼（地）面涂膜防水 (1)卫生间 (2)防水膜品种:1.5厚水泥基聚合物防水涂料 | m2 | 25.25 | 37.64 | 950.41 | 25.25 | 37.79 | 954.2 |  | 3.79
24 | 011105003001 | 块料踢脚线 (1)踢脚线高度:120mm (2)面层材料品种、规格、颜色:地砖踢脚线 | m2 | 9.12 | 190.26 | 1735.17 | 9.12 | 190.37 | 1736.17 |  | 1
25 | 011107004001 | 水泥砂浆台阶面 (1)台阶 (2)面层厚度、砂浆配合比:30厚1:3水泥砂浆抹面 | m2 | 157.5 | 65.99 | 10393.43 | 157.5 | 66.27 | 10437.53 |  | 44.1
26 | 011406001001 | 抹灰面油漆涂料 (1)部位:台阶 (2)油漆涂料品种、遍数（或厚度）:双丙聚氨酯面漆（一底两面） | m2 | 247.5 | 27.46 | 6796.35 | 247.5 | 27.46 | 6796.35
27 | 011406003001 | 满刮腻子 (1)储藏室、配电间、控制室 (2)部位:水泥刮腻子天棚 (3)2厚面层耐水腻子刮平 | m2 | 113.05 | 23.18 | 2620.5 | 113.05 | 23.18 | 2620.5
|  | 本页小计： |  |  |  | 23332.78 |  |  | 23395.51 |  | 62.73
分部分项工程量清单审核书
工程名称：郊尾镇长安基础设施提升工程 | [9 empty] | 第5页 共23页
序号 | 项目编码 | 项 目 名 称 | 单位 | 审前造价 |  |  | 审后造价 |  |  |  | 审核增减
|  |  |  | 原工程量 | 原单价 | 原合计 | 工程量 | 综合单价 | 合计
(4)3~5厚底基防裂腻子分遍找平
28 | 011301001001 | 天棚抹灰 (1)储藏室、配电间、控制室 (2)基层类型:3厚1:0.5:1水泥石灰膏砂浆打底 (3)抹灰厚度、材料种类:5厚1:0.5:3水泥石灰膏砂浆 (4)砂浆配合比:素水泥浆一道甩毛（内掺建筑胶） | m2 | 113.05 | 41.16 | 4653.14 | 113.05 | 40.84 | 4616.96 |  | -36.18
29 | 011302001001 | 天棚吊顶 (1)卫生间 (2)天棚龙骨(装配式U型轻钢(不上人型) 面层规格 600mm×600mm 平面) (3)面层材料品种、规格:硅酸钙板吊顶 (4)详国标05j909，26/DP12 | m2 | 24.89 | 112.18 | 2792.16 | 24.89 | 112.19 | 2792.41 |  | 0.25
30 | 011201004001 | 立面砂浆找平层 (1)基层类型:储藏室、配电间、控制室、卫生间 (2)界面剂类型:3厚面层专用粉刷石膏罩面 (3)找平层砂浆厚度、配合比:12厚1:3石灰膏砂浆打底分层抹平 (4)内墙05J09,6A/NQ10 | m2 | 283.343 | 43.98 | 12461.43 | 283.343 | 35.58 | 10081.34 |  | -2380.09
31 | 011406001002 | 抹灰面油漆涂料 (1)白色内墙涂料 (2)清理基层 (3)局部腻子、磨平 (4)涂饰底涂料 (5)涂饰面层涂料 | m2 | 243.593 | 32.37 | 7885.11 | 243.593 | 32.39 | 7889.98 |  | 4.87
|  | 本页小计： |  |  |  | 27791.84 |  |  | 25380.69 |  | -2411.15
分部分项工程量清单审核书
工程名称：郊尾镇长安基础设施提升工程 | [9 empty] | 第6页 共23页
序号 | 项目编码 | 项 目 名 称 | 单位 | 审前造价 |  |  | 审后造价 |  |  |  | 审核增减
|  |  |  | 原工程量 | 原单价 | 原合计 | 工程量 | 综合单价 | 合计
(6)涂饰第二遍面层涂料 (7)05J909 内涂1/TL10
32 | 011204003001 | 块料墙面 (1)墙体类型:卫生间（高度1.5米） (2)面层材料品种、规格、颜色:5~10厚地砖，建筑胶粘剂粘贴 | m2 | 39.75 | 161.3 | 6411.68 | 39.75 | 161.3 | 6411.68
33 | 010903002001 | 墙面涂膜防水 (1)卫生间 (2)防水膜品种:1.5厚水泥基聚合物防水涂料 (3)高度1.8m | m2 | 47.7 | 41.9 | 1998.63 | 47.7 | 42.04 | 2005.31 |  | 6.68
34 | 011407001001 | 墙面喷刷涂料 (1)涂饰面层真石漆两遍 (2)喷涂主要真石漆 (3)涂饰底层涂料 | m2 | 155.248 | 120.65 | 18730.67 | 155.248 | 120.87 | 18764.83 |  | 34.16
35 | 011001003001 | 保温隔热墙面 (1)5厚抗裂砂浆复合耐网格布一道 (2)20厚玻化微珠找平层 (3)涂刷聚氨酯界面砂浆 (4)现喷25厚硬泡聚氨酯保温层 (5)涂刷聚氨酯防潮底漆 | m2 | 155.248 | 296.63 | 46051.21 |  |  |  |  | -46051.21
36 | 011201004002 | 立面砂浆找平层 (1)15厚M15刚性抗裂防水砂浆找平 | m2 | 155.248 | 56.82 | 8821.19 | 155.248 | 56.95 | 8841.37 |  | 20.18
37 | 011210005001 | 成品隔断 (1)卫生间防潮隔断 (2)详见图集02j915，1/40 | m2 | 38.505 | 165.31 | 6365.26 | 38.505 | 165.31 | 6365.26
38 | 010802004001 | 防盗门 (1)门框、扇材质:M0921防盗门 | m2 | 7.56 | 780.87 | 5903.38 | 7.56 | 780.87 | 5903.38
|  | 本页小计： |  |  |  | 94282.02 |  |  | 48291.83 |  | -45990.19
分部分项工程量清单审核书
工程名称：郊尾镇长安基础设施提升工程 | [9 empty] | 第7页 共23页
序号 | 项目编码 | 项 目 名 称 | 单位 | 审前造价 |  |  | 审后造价 |  |  |  | 审核增减
|  |  |  | 原工程量 | 原单价 | 原合计 | 工程量 | 综合单价 | 合计
39 | 010802004002 | 防盗门 (1)门框、扇材质:M1521防盗门 | m2 | 9.45 | 780.87 | 7379.22 | 9.45 | 780.87 | 7379.22
40 | 010807001001 | 金属（塑钢、断桥）窗 (1)框、扇材质:普通铝合金型材 (2)玻璃品种、厚度:5高透光单银Low-E+12空气+5透明玻璃 (3)GC1706 | m2 | 1.98 | 482.15 | 954.66 | 1.98 | 482.15 | 954.66
41 | 010807001002 | 金属（塑钢、断桥）窗 (1)框、扇材质:普通铝合金型材 (2)玻璃品种、厚度:5高透光单银Low-E+12空气+5透明玻璃 (3)GC1906 | m2 | 1.14 | 482.16 | 549.66 | 1.14 | 482.16 | 549.66
42 | 010807001003 | 金属（塑钢、断桥）窗 (1)框、扇材质:普通铝合金型材 (2)玻璃品种、厚度:5高透光单银Low-E+12空气+5透明玻璃 (3)GC2006 | m2 | 1.2 | 482.16 | 578.59 | 1.2 | 482.16 | 578.59
43 | 010807001004 | 金属（塑钢、断桥）窗 (1)框、扇材质:普通铝合金型材 (2)玻璃品种、厚度:5高透光单银Low-E+12空气+5透明玻璃 (3)GC2906 | m2 | 6.96 | 482.16 | 3355.83 | 6.96 | 482.16 | 3355.83
市政工程 | [11 empty] | 单位工程(17市政)
通用项目 | [11 empty] | 分项工程(17市政)
44 | 011503001001 | 金属扶手、栏杆、栏板 (1)楼梯栏杆 (2)H=1400 (3)φ60*3不锈钢管扶手 (4)φ50*40不锈钢立柱 (5)φ30*2不锈钢管 | m | 159.626 | 459.36 | 73325.8 | 159.626 | 446.79 | 71319.3 |  | -2006.5
|  | 本页小计： |  |  |  | 86143.76 |  |  | 84137.26 |  | -2006.5
分部分项工程量清单审核书
工程名称：郊尾镇长安基础设施提升工程 | [9 empty] | 第8页 共23页
序号 | 项目编码 | 项 目 名 称 | 单位 | 审前造价 |  |  | 审后造价 |  |  |  | 审核增减
|  |  |  | 原工程量 | 原单价 | 原合计 | 工程量 | 综合单价 | 合计
(6)φ20*1.5不锈钢管 (7)详见图集12j003，B12-2A
45 | 011405001001 | 金属面油漆 (1)油漆品种、遍数:氟碳漆两遍 | m2 |  |  |  | 90.479 | 108.62 | 9827.83 |  | 9827.83
46 | 040309003001 | 混凝土栏杆 (1)混凝土强度等级:钢筋混凝土栏杆表面做仿树皮处理 (2)规格尺寸:300*300*400基础 | m | 70.3 | 243.12 | 17091.34 | 70.3 | 243.25 | 17100.48 |  | 9.14
47 | 010403004001 | 石挡土墙 (1)石料种类、规格:条石 (2)勾缝要求:M10水泥砂浆勾缝 (3)砂浆强度等级、配合比:强度等级不低于MU30,砌筑砂浆为M10.0水泥砂浆 (4)每2米设置直径10cmPVC泄水孔，且上下排呈梅花状布置，泄水孔出水口应高出地面20cm。 (5)每隔15米设一道沉降缝，缝宽20mm | m3 | 280.269 | 594.46 | 166608.71 | 280.269 | 586.56 | 164394.58 |  | -2214.13
48 | 040303002001 | 混凝土基础 (1)混凝土强度等级:扩展基础 (2)C30 | m3 | 88.798 | 459.52 | 40804.46 | 88.798 | 466.08 | 41386.97 |  | 582.51
49 | 040303001001 | 混凝土垫层 (1)混凝土强度等级:C15混凝土垫层 | m3 | 19.944 | 383.31 | 7644.73 | 19.944 | 388.63 | 7750.84 |  | 106.11
道路工程 | [11 empty] | 分项工程(17市政)
50 | 040203007001 | 水泥混凝土 (1)混凝土强度等级:150厚C30混凝土路面 | m2 | 356.17 | 100.61 | 35834.26 | 356.17 | 102.1 | 36364.96 |  | 530.7
|  | 本页小计： |  |  |  | 267983.5 |  |  | 276825.66 |  | 8842.16
分部分项工程量清单审核书
工程名称：郊尾镇长安基础设施提升工程 | [9 empty] | 第9页 共23页
序号 | 项目编码 | 项 目 名 称 | 单位 | 审前造价 |  |  | 审后造价 |  |  |  | 审核增减
|  |  |  | 原工程量 | 原单价 | 原合计 | 工程量 | 综合单价 | 合计
51 | 040202011001 | 碎石 (1)材料品种、规格:100厚级配碎石垫层 (2)厚度:路床整形，压实土基EO≥25MPa | m2 | 356.17 | 25.67 | 9142.88 | 356.17 | 25.62 | 9125.08 |  | -17.8
52 | 040204002001 | 人行道块料铺设 (1)块料品种、规格:240*120*50厚砖红色透水砖 (2)基础、垫层：材料品种、厚度:30mm厚1:3水泥砂浆找平层 (3)图形:100mm厚C20混凝土垫层 (4)150mm厚碎石垫层 (5)素土夯实（夯实系数≥95%） | m2 | 120.953 | 214.4 | 25932.32 | 120.953 | 215.38 | 26050.86 |  | 118.54
53 | 040204004001 | 安砌侧（平、缘）石 (1)材料品种、规格:烧面芝麻灰花岗岩平缘石1200*200*100 (2)基础、垫层：材料品种、厚度:30厚干硬性水泥砂浆 (3)100厚C20素砼基座 | m | 42.46 | 62.08 | 2635.92 | 42.46 | 62.06 | 2635.07 |  | -0.85
交通工程 | [11 empty] | 分项工程(17市政)
北段
54 | 040205012001 | 隔离护栏 (1)类型:机非隔离护栏 | m | 2228 | 86.62 | 192989.36 | 2228 | 86.58 | 192900.24 |  | -89.12
55 | 040205004001 | 标志板 (1)类型:非机动车道标志 (2)材质、规格尺寸:o800铝合金板 (3)板面反光膜等级:V类反光膜 (4)附于路灯立柱 | 块 | 17 | 570.66 | 9701.22 | 17 | 571.68 | 9718.56 |  | 17.34
56 | 040205004002 | 标志板 (1)类型:学校路口（禁止标志） | 块 | 2 | 1088.68 | 2177.36 | 2 | 1090.77 | 2181.54 |  | 4.18
|  | 本页小计： |  |  |  | 242579.06 |  |  | 242611.35 |  | 32.29
分部分项工程量清单审核书
工程名称：郊尾镇长安基础设施提升工程 | [9 empty] | 第10页 共23页
序号 | 项目编码 | 项 目 名 称 | 单位 | 审前造价 |  |  | 审后造价 |  |  |  | 审核增减
|  |  |  | 原工程量 | 原单价 | 原合计 | 工程量 | 综合单价 | 合计
(2)材质、规格尺寸:口800*800*2铝合金板、△900*900*900*2铝合金板 (3)板面反光膜等级:V类反光膜
57 | 040205003003 | 标杆 (1)材质:热镀锌钢管 (2)类型:单柱杆（圆形） (3)油漆品种:钢结构热镀锌 (4)C25基础，C15混凝土包封 (5)规格尺寸:钢管立柱φ89*4.5*3450 | 根 | 2 | 1043.24 | 2086.48 | 2 | 1029.62 | 2059.24 |  | -27.24
58 | 040205005001 | 视线诱导器 (1)材料品种:轮廓标 | 只 | 700 | 28.92 | 20244 | 700 | 28.85 | 20195 |  | -49
59 | 040205018001 | 警示柱 (1)规格、型号:φ140*1400警示柱 (2)材料品种:镀锌钢管，反光膜红白颜色 | 根 | 8 | 178.37 | 1426.96 | 8 | 178.16 | 1425.28 |  | -1.68
60 | 040205012003 | 隔离护栏 (1)人行栅栏 (2)200*150*4镀锌方管 (3)φ140反光柱 | m | 14 | 93.77 | 1312.78 | 14 | 93.7 | 1311.8 |  | -0.98
61 | 040205007002 | 标记 (1)类型:直行箭头 (2)材料品种:热熔漆 | 个 | 26 | 141.2 | 3671.2 | 26 | 141.07 | 3667.82 |  | -3.38
62 | 040205006002 | 标线 (1)工艺:热熔漆 (2)线型:反光标线 | m2 | 845 | 38.25 | 32321.25 | 845 | 38.19 | 32270.55 |  | -50.7
63 | 040205006001 | 标线 (1)公交车站标记 (2)线型:30cm | m2 | 243.205 | 38.25 | 9302.59 | 243.205 | 38.19 | 9288 |  | -14.59
|  | 本页小计： |  |  |  | 70365.26 |  |  | 70217.69 |  | -147.57
分部分项工程量清单审核书
工程名称：郊尾镇长安基础设施提升工程 | [9 empty] | 第11页 共23页
序号 | 项目编码 | 项 目 名 称 | 单位 | 审前造价 |  |  | 审后造价 |  |  |  | 审核增减
|  |  |  | 原工程量 | 原单价 | 原合计 | 工程量 | 综合单价 | 合计
(3)材料品种:热熔漆
64 | 040205007001 | 标记 (1)类型:公交车站字体 | 个 | 12 | 294.57 | 3534.84 | 12 | 294.11 | 3529.32 |  | -5.52
65 | 040205007003 | 标记 (1)类型:自行车标记 (2)材料品种:热熔漆 | 个 | 20 | 141.25 | 2825 | 20 | 140.98 | 2819.6 |  | -5.4
66 | 040205004006 | 标志板 (1)类型:减速让行（禁令标志） (2)材质、规格尺寸:△900*900*900*2铝合金板 (3)板面反光膜等级:V类反光膜 | 块 | 8 | 489.29 | 3914.32 | 8 | 490.16 | 3921.28 |  | 6.96
67 | 040205003006 | 标杆 (1)材质:热镀锌钢管 (2)类型:单柱杆（圆形） (3)油漆品种:钢结构热镀锌 (4)C25基础，C15混凝土包封 (5)规格尺寸:钢管立柱φ89*4.5*3550 | 根 | 8 | 1013.93 | 8111.44 | 8 | 1003.15 | 8025.2 |  | -86.24
南段
68 | 040205012004 | 隔离护栏 (1)类型:机非隔离护栏 | m | 3612 | 86.62 | 312871.44 | 3612 | 86.58 | 312726.96 |  | -144.48
69 | 040205004007 | 标志板 (1)类型:非机动车道标志 (2)材质、规格尺寸:o800铝合金板 (3)板面反光膜等级:V类反光膜 (4)附于路灯立柱 | 块 | 25 | 570.66 | 14266.5 | 25 | 571.68 | 14292 |  | 25.5
70 | 040205004008 | 标志板 (1)类型:学校路口（禁止标志） (2)材质、规格尺寸:口800*800*2 | 块 | 2 | 1088.68 | 2177.36 | 2 | 1090.77 | 2181.54 |  | 4.18
|  | 本页小计： |  |  |  | 347700.9 |  |  | 347495.9 |  | -205
分部分项工程量清单审核书
工程名称：郊尾镇长安基础设施提升工程 | [9 empty] | 第12页 共23页
序号 | 项目编码 | 项 目 名 称 | 单位 | 审前造价 |  |  | 审后造价 |  |  |  | 审核增减
|  |  |  | 原工程量 | 原单价 | 原合计 | 工程量 | 综合单价 | 合计
铝合金板、△900*900*900*2铝合金板 (3)板面反光膜等级:V类反光膜
71 | 040205003007 | 标杆 (1)材质:热镀锌钢管 (2)类型:单柱杆（圆形） (3)油漆品种:钢结构热镀锌 (4)C25基础，C15混凝土包封 (5)规格尺寸:钢管立柱φ89*4.5*3450 | 根 | 2 | 1043.24 | 2086.48 | 2 | 1029.62 | 2059.24 |  | -27.24
72 | 040205005002 | 视线诱导器 (1)材料品种:轮廓标 | 只 | 1204 | 28.92 | 34819.68 | 1204 | 28.85 | 34735.4 |  | -84.28
73 | 040205018002 | 警示柱 (1)规格、型号:φ140*1400警示柱 (2)材料品种:镀锌钢管，反光膜红白颜色 | 根 | 20 | 178.37 | 3567.4 | 20 | 178.16 | 3563.2 |  | -4.2
74 | 040205012005 | 隔离护栏 (1)人行栅栏 (2)200*150*4镀锌方管 (3)φ140反光柱 | m | 14 | 93.77 | 1312.78 | 14 | 93.7 | 1311.8 |  | -0.98
75 | 040205007004 | 标记 (1)类型:直行箭头 (2)材料品种:热熔漆 | 个 | 24 | 141.2 | 3388.8 | 24 | 141.07 | 3385.68 |  | -3.12
76 | 040205006003 | 标线 (1)工艺:热熔漆 (2)线型:白色标线 | m2 | 1496 | 38.25 | 57222 | 1496 | 38.19 | 57132.24 |  | -89.76
77 | 040205006004 | 标线 (1)公交车站标记 (2)线型:30cm (3)材料品种:热熔漆 | m2 | 486.411 | 38.25 | 18605.22 | 486.411 | 38.19 | 18576.04 |  | -29.18
|  | 本页小计： |  |  |  | 121002.36 |  |  | 120763.6 |  | -238.76
分部分项工程量清单审核书
工程名称：郊尾镇长安基础设施提升工程 | [9 empty] | 第13页 共23页
序号 | 项目编码 | 项 目 名 称 | 单位 | 审前造价 |  |  | 审后造价 |  |  |  | 审核增减
|  |  |  | 原工程量 | 原单价 | 原合计 | 工程量 | 综合单价 | 合计
78 | 040205007005 | 标记 (1)类型:公交车站字体 | 个 | 24 | 294.57 | 7069.68 | 24 | 294.11 | 7058.64 |  | -11.04
79 | 040205007006 | 标记 (1)类型:菱形预告标记 (2)材料品种:热熔漆 (3)规格尺寸:1.5×3m | 个 | 8 | 308.4 | 2467.2 | 8 | 307.54 | 2460.32 |  | -6.88
80 | 040205006005 | 标线 (1)工艺:热熔漆 (2)线型:黄标线，线宽15cm | m2 | 707.166 | 79.8 | 56431.85 | 707.166 | 79.65 | 56325.77 |  | -106.08
81 | 040205004009 | 标志板 (1)类型:减速让行（禁令标志） (2)材质、规格尺寸:△900*900*900*2铝合金板 (3)板面反光膜等级:V类反光膜 | 块 | 11 | 489.29 | 5382.19 | 11 | 490.16 | 5391.76 |  | 9.57
82 | 040205003008 | 标杆 (1)材质:热镀锌钢管 (2)类型:单柱杆（圆形） (3)油漆品种:钢结构热镀锌 (4)C25基础，C15混凝土包封 (5)规格尺寸:钢管立柱φ89*4.5*3550 | 根 | 11 | 1013.93 | 11153.23 | 11 | 1003.15 | 11034.65 |  | -118.58
安装工程 | [11 empty] | 单项工程(17市政)
休闲公园篮球场提升工程 | [11 empty] | 单位工程(17市政)
电气工程 | [11 empty] | 分项工程(17市政)
83 | 040801009002 | 悬挂嵌入式配电箱 (1)名称:配电箱 (2)型号: AL5 (3)安装方式:挂嵌入式 (4)接线端子WDZ-BYJ-10 | 台 | 1 | 3423.64 | 3423.64 | 1 | 3422.99 | 3422.99 |  | -0.65
|  | 本页小计： |  |  |  | 85927.79 |  |  | 85694.13 |  | -233.66
分部分项工程量清单审核书
工程名称：郊尾镇长安基础设施提升工程 | [9 empty] | 第14页 共23页
序号 | 项目编码 | 项 目 名 称 | 单位 | 审前造价 |  |  | 审后造价 |  |  |  | 审核增减
|  |  |  | 原工程量 | 原单价 | 原合计 | 工程量 | 综合单价 | 合计
84 | 040803001002 | 电缆 (1)名称:电力电缆 (2)型号:WDZ-YJY (3)规格:4×35+1×25mm2 (4)材质:铜芯 (5)敷设方式、部位:管内、桥架 (6)电压等级(kV):1KV | m | 100 | 200.07 | 20007 | 100 | 200.07 | 20007
85 | 040803005002 | 电缆终端头 (1)名称:热缩式铜芯电力电缆终端头 (2)型号:五芯 (3)规格:35mm以下 (4)材质、类型:铜芯 (5)安装部位:室内 (6)电压等级(kV):1kV以下 | 个 | 2 | 507.08 | 1014.16 | 2 | 507.08 | 1014.16
86 | 040804002016 | 配线 (1)名称:电气配线 (2)型号:WDZ-BYJ (3)规格:2.5mm2 (4)4.5.配线部位:管内 | m | 735.49 | 4.35 | 3199.38 | 718.03 | 4.35 | 3123.43 |  | -75.95
87 | 040804002017 | 配线 (1)名称:电气配线 (2)型号:WDZ-BYJ (3)规格:6mm2 (4)材质:铜芯 (5)配线部位:管内 | m | 135.35 | 8.69 | 1176.19 | 108.56 | 8.69 | 943.39 |  | -232.8
88 | 040804002018 | 配线 (1)名称:电气配线 (2)型号:WDZ-BYJ (3)规格:10mm2 (4)材质:铜芯 | m | 256.78 | 14.13 | 3628.3 | 221.12 | 14.13 | 3124.43 |  | -503.87
|  | 本页小计： |  |  |  | 29025.03 |  |  | 28212.41 |  | -812.62
分部分项工程量清单审核书
工程名称：郊尾镇长安基础设施提升工程 | [9 empty] | 第15页 共23页
序号 | 项目编码 | 项 目 名 称 | 单位 | 审前造价 |  |  | 审后造价 |  |  |  | 审核增减
|  |  |  | 原工程量 | 原单价 | 原合计 | 工程量 | 综合单价 | 合计
(5)配线部位:管内
89 | 040804001011 | 配管 (1)名称:电缆保护管 (2)型号、规格、材质:PVC40 (3)敷设方式:明敷 | m | 319.77 | 17.79 | 5688.71 | 291.14 | 17.79 | 5179.38 |  | -509.33
90 | 040804001012 | 配管 (1)名称:电缆保护管 (2)型号、规格、材质:镀锌钢管SC50 (3)敷设方式:埋地 | m | 100 | 47.99 | 4799 | 100 | 47.79 | 4779 |  | -20
91 | 040801032002 | 铁构件制作、安装 (1)铁构件制作安装及箱、盒制作(铁构件 制作 每件重1kg以下) (2)铁构件制作安装及箱、盒制作(铁构件 安装 每件重1kg以下) | Kg | 44.25 | 19.79 | 875.71 | 44.25 | 19.8 | 876.15 |  | 0.44
92 | 01ZPS0902002 | 照明灯具 (1)名称：节能灯 1×18W | 套 | 11 | 73.91 | 813.01 | 11 | 73.91 | 813.01
93 | 030404034002 | 照明开关 (1)2联单控开关 250V/10A | 个 | 7 | 25.85 | 180.95 | 7 | 25.85 | 180.95
94 | 040801030011 | 插座 (1)2+3极插座 250V/10A | 个 | 18 | 37.52 | 675.36 | 18 | 37.52 | 675.36
95 | 040801030012 | 插座 (1)防水插座 | 个 | 2 | 43.84 | 87.68 | 2 | 43.84 | 87.68
96 | 040804004016 | 接线盒 (1)塑料开关、插座盒 | 个 | 40 | 12.49 | 499.6 | 40 | 12.49 | 499.6
97 | 030409008002 | 等电位端子箱、测试板 (1)LEB端子板 | 台/块 | 2 | 32.16 | 64.32 | 2 | 32.16 | 64.32
98 | 030409004002 | 均压环 | m2 | 24.5 | 21.36 | 523.32 | 24.5 | 21.36 | 523.32
|  | 本页小计： |  |  |  | 14207.66 |  |  | 13678.77 |  | -528.89
分部分项工程量清单审核书
工程名称：郊尾镇长安基础设施提升工程 | [9 empty] | 第16页 共23页
序号 | 项目编码 | 项 目 名 称 | 单位 | 审前造价 |  |  | 审后造价 |  |  |  | 审核增减
|  |  |  | 原工程量 | 原单价 | 原合计 | 工程量 | 综合单价 | 合计
(1)避雷网安装(卫生间等电位均压环安装)
99 | BC002 | 篮球架（（拆除、安装）） (1)名称：坐式篮球架 | 副 | 1 | 4336.67 | 4336.67 | 1 | 4336.67 | 4336.67
100 | 080901007016 | 显示设备 (1)篮球架上读秒LED显示屏 | 副 | 1 | 855.31 | 855.31 | 1 | 854.82 | 854.82 |  | -0.49
101 | 080901007017 | 显示设备 (1)室外LED计分显示屏(3.0×1.5) | m2/台 | 1 | 16951.88 | 16951.88 | 1 | 16949.68 | 16949.68 |  | -2.2
102 | 080901007018 | 显示设备 (1)室外LED显示屏(6.6×3.3)（含视频处理器、软件、配电柜及整体支架等所需配件） | 套 | 1 | 122158.4 | 122158.4 | 1 | 122157.91 | 122157.91 |  | -0.49
103 | 040101003026 | 挖基坑土方 (1)土壤类别:综合各土质类别 (2)挖土深度:2m以内 | m3 | 22.5 | 6.71 | 150.98 | 22.5 | 6.63 | 149.18 |  | -1.8
104 | 040103001046 | 填方 (1)名称：槽、坑回填砂(人工摊铺机械夯实) | m3 | 15.34 | 98.09 | 1504.7 | 12.72 | 98.09 | 1247.7 |  | -257
105 | 040103001047 | 填方 (1)名称：槽、坑回填土(人机配合回填碾压) | m3 | 15.22 | 8.46 | 128.76 | 14.63 | 8.43 | 123.33 |  | -5.43
106 | 040103002026 | 余方弃置 (1)自卸汽车运土(载重10t以内 运距7km以内) | m3 | 7.2 | 30.66 | 220.75 | 7.2 | 30.25 | 217.8 |  | -2.95
107 | 040101003027 | 挖基坑土方 (1)土壤类别:综合各土质类别 (2)挖土深度:2m以内 | m3 | 22.5 | 6.9 | 155.25 | 22.5 | 6.82 | 153.45 |  | -1.8
108 | 040103001048 | 填方 | m3 | 12.72 | 98.09 | 1247.7 | 12.72 | 98.09 | 1247.7
|  | 本页小计： |  |  |  | 147710.4 |  |  | 147438.24 |  | -272.16
分部分项工程量清单审核书
工程名称：郊尾镇长安基础设施提升工程 | [9 empty] | 第17页 共23页
序号 | 项目编码 | 项 目 名 称 | 单位 | 审前造价 |  |  | 审后造价 |  |  |  | 审核增减
|  |  |  | 原工程量 | 原单价 | 原合计 | 工程量 | 综合单价 | 合计
(1)名称：槽、坑回填砂(人工摊铺机械夯实)
109 | 040103001049 | 填方 (1)名称：槽、坑回填标砖压顶(人工摊铺夯实) | m3 | 1.5 | 9.01 | 13.52 | 1.5 | 9.01 | 13.52
110 | 040103001050 | 填方 (1)名称：槽、坑回填土(人机配合回填碾压) | m3 | 14.63 | 8.46 | 123.77 | 14.63 | 8.43 | 123.33 |  | -0.44
111 | 040103002027 | 余方弃置 (1)自卸汽车运土(载重10t以内 运距7km以内) | m3 | 13.5 | 30.66 | 413.91 | 13.5 | 30.25 | 408.38 |  | -5.53
给水工程 | [11 empty] | 分项工程(17市政)
112 | 040501004045 | 塑料管 (1)安装部位:室内 (2)介质:给水 (3)材质、规格:交联聚乙烯(PE-X)给水管DN25(粘接) (4)连接形式:粘接连接 (5)压力试验及吹、洗设计要求:灌水试验 | m | 18.09 | 7.9 | 142.91 | 18.09 | 7.9 | 142.91
113 | 040501004046 | 塑料管 (1)安装部位:室内 (2)介质:给水 (3)材质、规格:交联聚乙烯(PE-X)给水管DN20(粘接) (4)连接形式:粘接连接 (5)压力试验及吹、洗设计要求:灌水试验 | m | 7.33 | 7.31 | 53.58 | 7.33 | 7.31 | 53.58
114 | 040501004047 | 塑料管 (1)安装部位:室内 | m | 18.09 | 11.39 | 206.05 | 18.09 | 11.39 | 206.05
|  | 本页小计： |  |  |  | 953.74 |  |  | 947.77 |  | -5.97
分部分项工程量清单审核书
工程名称：郊尾镇长安基础设施提升工程 | [9 empty] | 第18页 共23页
序号 | 项目编码 | 项 目 名 称 | 单位 | 审前造价 |  |  | 审后造价 |  |  |  | 审核增减
|  |  |  | 原工程量 | 原单价 | 原合计 | 工程量 | 综合单价 | 合计
(2)介质:给水 (3)材质、规格:PVC-U排水塑料管DN25 (4)(粘接) (5)连接形式:粘接连接 (6)压力试验及吹、洗设计要求:灌水试验
115 | 040501004048 | 塑料管 (1)安装部位:室内 (2)介质:给水 (3)材质、规格:PVC-U排水塑料管DN20 (4)(粘接) (5)连接形式:粘接连接 (6)压力试验及吹、洗设计要求:灌水试验 | m | 7.33 | 10.13 | 74.25 | 7.33 | 10.13 | 74.25
116 | 040501004049 | 塑料管 (1)安装部位:室内 (2)介质:给水 (3)材质、规格:聚氯乙烯钢塑复合给水管DN32(螺纹连接) (4)连接形式:粘接连接 (5)压力试验及吹、洗设计要求:灌水试验 | m | 80 | 15.8 | 1264 | 80 | 15.8 | 1264
117 | 031002003011 | 套管 (1)刚性防水套管制作、安装(公称直径50mm以内) | 个 | 1 | 259.35 | 259.35 | 1 | 259.23 | 259.23 |  | -0.12
118 | 040502009002 | 水表 (1)水表DN32 | 个 | 1 | 278.47 | 278.47 | 1 | 278.42 | 278.42 |  | -0.05
119 | 040804004017 | 接线盒 | 个 | 4 | 14.43 | 57.72 | 4 | 14.43 | 57.72
|  | 本页小计： |  |  |  | 1933.79 |  |  | 1933.62 |  | -0.17
分部分项工程量清单审核书
工程名称：郊尾镇长安基础设施提升工程 | [9 empty] | 第19页 共23页
序号 | 项目编码 | 项 目 名 称 | 单位 | 审前造价 |  |  | 审后造价 |  |  |  | 审核增减
|  |  |  | 原工程量 | 原单价 | 原合计 | 工程量 | 综合单价 | 合计
(1)自动冲洗感应器接线盒
120 | 031004003002 | 洗脸盆 (1)感应水嘴洗脸盆 | 组 | 4 | 840.3 | 3361.2 | 4 | 840.3 | 3361.2
121 | 040101003028 | 挖基坑土方 (1)土壤类别:综合各土质类别 (2)挖土深度:2m以内 | m3 | 16.7 | 6.29 | 105.04 | 16.7 | 6.22 | 103.87 |  | -1.17
122 | 040103001051 | 填方 (1)名称：槽、坑回填砂(人工摊铺机械夯实) | m3 | 7.14 | 98.09 | 700.36 | 7.14 | 98.09 | 700.36
123 | 040103001052 | 填方 (1)名称：槽、坑回填土(人机配合回填碾压) | m3 | 9.5 | 8.46 | 80.37 | 9.5 | 8.43 | 80.09 |  | -0.28
124 | 040103002028 | 余方弃置 (1)自卸汽车运土(载重10t以内 运距7km以内) | m3 | 7.2 | 30.66 | 220.75 | 7.2 | 30.25 | 217.8 |  | -2.95
排水工程 | [11 empty] | 分项工程(17市政)
125 | 040501004050 | 塑料管 (1)安装部位:室内 (2)介质:排水 (3)材质、规格:PVC-U排水塑料管DN50 (4)连接形式:粘接连接 (5)压力试验及吹、洗设计要求:灌水试验 | m | 4 | 12.31 | 49.24 | 4 | 12.34 | 49.36 |  | 0.12
126 | 040501004051 | 塑料管 (1)安装部位:室内 (2)介质:排水 (3)材质、规格:PVC-U排水塑料管DN75 | m | 1 | 17.47 | 17.47 | 1 | 17.52 | 17.52 |  | 0.05
|  | 本页小计： |  |  |  | 4534.43 |  |  | 4530.2 |  | -4.23
分部分项工程量清单审核书
工程名称：郊尾镇长安基础设施提升工程 | [9 empty] | 第20页 共23页
序号 | 项目编码 | 项 目 名 称 | 单位 | 审前造价 |  |  | 审后造价 |  |  |  | 审核增减
|  |  |  | 原工程量 | 原单价 | 原合计 | 工程量 | 综合单价 | 合计
(4)连接形式:粘接连接 (5)压力试验及吹、洗设计要求:灌水试验
127 | 040501004052 | 塑料管 (1)安装部位:室内 (2)介质:排水 (3)材质、规格:PVC-U排水塑料管DN100 (4)连接形式:粘接连接 (5)压力试验及吹、洗设计要求:灌水试验 | m | 21.01 | 26.24 | 551.3 | 21.01 | 26.36 | 553.82 |  | 2.52
128 | 040501004053 | 塑料管 (1)安装部位:室内 (2)介质:排水 (3)材质、规格:PVC-U排水塑料管DN150 (4)连接形式:粘接连接 (5)压力试验及吹、洗设计要求:灌水试验 | m | 7.94 | 44.89 | 356.43 | 7.94 | 45.08 | 357.94 |  | 1.51
129 | 040501004054 | 塑料管 (1)安装部位:室内 (2)介质:排水 (3)材质、规格:PVC-U排水塑料管DN200 (4)连接形式:粘接连接 (5)压力试验及吹、洗设计要求:灌水试验 | m | 30 | 69.5 | 2085 | 30 | 69.81 | 2094.3 |  | 9.3
130 | 040804004018 | 接线盒 (1)自动冲洗感应器接线盒 | 个 | 8 | 14.43 | 115.44 | 8 | 14.43 | 115.44
131 | 031004006002 | 大便器 | 组 | 6 | 998.97 | 5993.82 | 6 | 998.98 | 5993.88 |  | 0.06
|  | 本页小计： |  |  |  | 9101.99 |  |  | 9115.38 |  | 13.39
分部分项工程量清单审核书
工程名称：郊尾镇长安基础设施提升工程 | [9 empty] | 第21页 共23页
序号 | 项目编码 | 项 目 名 称 | 单位 | 审前造价 |  |  | 审后造价 |  |  |  | 审核增减
|  |  |  | 原工程量 | 原单价 | 原合计 | 工程量 | 综合单价 | 合计
(1)名称：感应式冲洗阀蹲式大便器(洁具自带存水弯)
132 | 031004007002 | 小便器 (1)名称：感应式冲洗阀壁挂式小便器(洁具自带存水弯) | 组 | 2 | 1133.59 | 2267.18 | 2 | 1133.59 | 2267.18
133 | 031004014002 | 给、排水附(配)件 (1)地漏安装(公称直径50mm以内 带存水弯) | 个/组 | 2 | 40.33 | 80.66 | 2 | 40.33 | 80.66
134 | 040504008002 | 整体化粪池 (1)玻璃钢成品化粪池有效容积为5吨 | 座 | 1 | 5629.85 | 5629.85 | 1 | 5628.5 | 5628.5 |  | -1.35
135 | 031004008002 | 其他成品卫生器具 (1)名称：拖把池 | 组 | 2 | 450.35 | 900.7 | 2 | 450.35 | 900.7
136 | 031002003012 | 套管 (1)刚性防水套管制作、安装(公称直径150mm以内) | 个 | 2 | 453.85 | 907.7 | 2 | 453.47 | 906.94 |  | -0.76
137 | 010101007002 | 管沟土方 (1)管道挖土方(管道挖填土方 管道公称直径100mm以内0.6m深) | m | 18.01 | 48.76 | 878.17 | 18.01 | 48.76 | 878.17
138 | 040101003029 | 挖基坑土方 (1)土壤类别:综合各土质类别 (2)挖土深度:2m以内 | m3 | 60.26 | 6.64 | 400.13 | 60.26 | 6.56 | 395.31 |  | -4.82
139 | 040103001053 | 填方 (1)名称：槽、坑回填砂(人工摊铺机械夯实) | m3 | 14.58 | 98.09 | 1430.15 | 14.58 | 98.09 | 1430.15
140 | 040103001054 | 填方 (1)名称：槽、坑回填土(人机配合回填碾压) | m3 | 30.16 | 8.46 | 255.15 | 30.16 | 8.43 | 254.25 |  | -0.9
|  | 本页小计： |  |  |  | 12749.69 |  |  | 12741.86 |  | -7.83
分部分项工程量清单审核书
工程名称：郊尾镇长安基础设施提升工程 | [9 empty] | 第22页 共23页
序号 | 项目编码 | 项 目 名 称 | 单位 | 审前造价 |  |  | 审后造价 |  |  |  | 审核增减
|  |  |  | 原工程量 | 原单价 | 原合计 | 工程量 | 综合单价 | 合计
141 | 040103002029 | 余方弃置 (1)自卸汽车运土(载重10t以内 运距7km以内) | m3 | 15.52 | 30.66 | 475.84 | 15.52 | 30.25 | 469.48 |  | -6.36
消防工程 | [11 empty] | 分项工程(17市政)
142 | 030901013002 | 灭火器 (1)名称：手提式灭火器 | 具/组 | 10 | 76.44 | 764.4 | 10 | 76.44 | 764.4
后连片区村道亮化工程 | [11 empty] | 单位工程(17市政)
路灯工程 | [11 empty] | 分项工程(17市政)
143 | 040101003030 | 挖基坑土方 (1)土壤类别:综合各土质类别 (2)挖土深度:2m以内 | m3 | 38.22 | 7.19 | 274.8 | 38.22 | 7.1 | 271.36 |  | -3.44
144 | 040103002030 | 余方弃置 (1)自卸汽车运土(载重10t以内 运距7km以内) | m3 | 36.26 | 30.66 | 1111.73 | 36.26 | 30.25 | 1096.87 |  | -14.86
145 | 040805001002 | 常规照明灯 (1)风光互补一体化路灯(单盏路灯高度6米,含LED灯头、太阳能灯具控制器、风力发电机、蓄电池和灯杆等几部分) (2)C10素垫层 (3)C25基础(预拌非泵送普通混凝土) (4)基础制作(基础钢筋制作、安装) (5)基础制作(地脚螺栓安装) (6)铁件、拉杆制作安装(铁件 预埋铁件) (7)接地角钢50×50×5 L=1500 | 套 | 60 | 3288.45 | 197307 | 60 | 3290.24 | 197414.4 |  | 107.4
|  | 本页小计： |  |  |  | 199933.77 |  |  | 200016.51 |  | 82.74
分部分项工程量清单审核书
工程名称：郊尾镇长安基础设施提升工程 | [9 empty] | 第23页 共23页
序号 | 项目编码 | 项 目 名 称 | 单位 | 审前造价 |  |  | 审后造价 |  |  |  | 审核增减
|  |  |  | 原工程量 | 原单价 | 原合计 | 工程量 | 综合单价 | 合计
|  | 合 计： |  |  |  | 1968551.34 |  |  | 1925722.55 |  | -42828.79

## 分部分项工程量清单与计价审核表2
分部分项工程量清单审核书
工程名称：郊尾镇长安基础设施提升工程 | [10 empty] | 第1页 共22页
序号 | 项目编码 | 项 目 名 称 | 单位 | 审前造价 |  |  | 审后造价 |  |  | 审核增 |  | 审核减
|  |  |  | 原工程量 | 原单价 | 原合计 | 工程量 | 综合单价 | 合计
单项工程 | [12 empty] | 单项工程(17市政)
1#看台 | [12 empty] | 单位工程(17房屋建筑与装饰)
土石方 | [12 empty] | 分项工程(17房屋建筑与装饰)
1 | 010101001001 | 平整场地 | m2 | 157.5 | 1.5 | 236.25 | 157.5 | 1.48 | 233.1 |  |  | 3.15
2 | 010101002001 | 挖一般土方 (1)土壤类别:三类土 (2)挖土深度:2m以内 | m3 | 448.117 | 6.75 | 3024.79 | 448.117 | 6.66 | 2984.46 |  |  | 40.33
3 | 010103001001 | 回填方 (1)填方来源、运距:原土回填 | m3 | 391.922 | 10.62 | 4162.21 | 391.922 | 10.62 | 4162.21
4 | 010103002001 | 余方弃置 (1)废弃料品种:三类土 (2)运距:运距3000m以内 | m3 | 56.195 | 12.25 | 688.39 | 56.195 | 12.07 | 678.27 |  |  | 10.12
一般土建 | [12 empty] | 分项工程(17房屋建筑与装饰)
5 | 010501003001 | 独立基础 (1)混凝土种类（商品混凝土、现场拌制，泵送、非泵送）:商品混凝土 (2)混凝土强度等级:C30 | m3 | 28.044 | 587.74 | 16482.58 | 28.044 | 597.46 | 16755.17 | 272.59
6 | 010501001001 | 垫层 (1)混凝土种类（商品混凝土、现场拌制，泵送、非泵送）:商品混凝土 (2)混凝土强度等级:C20 | m3 | 12.748 | 569.67 | 7262.15 | 12.748 | 578.99 | 7380.96 | 118.81
7 | 010503001001 | 基础梁 (1)混凝土种类（商品混凝土、现场拌制，泵送、非泵送）:商品混凝土 (2)混凝土强度等级:C30 | m3 | 10.003 | 594.04 | 5942.18 | 10.003 | 603.74 | 6039.21 | 97.03
8 | 010502001001 | 矩形柱 | m3 | 20.82 | 595.16 | 12391.23 | 20.82 | 604.58 | 12587.36 | 196.13
|  | 本页小计： |  |  |  | 50189.78 |  |  | 50820.74 | 684.56 |  | 53.6
分部分项工程量清单审核书
工程名称：郊尾镇长安基础设施提升工程 | [10 empty] | 第2页 共22页
序号 | 项目编码 | 项 目 名 称 | 单位 | 审前造价 |  |  | 审后造价 |  |  | 审核增 |  | 审核减
|  |  |  | 原工程量 | 原单价 | 原合计 | 工程量 | 综合单价 | 合计
(1)混凝土种类（商品混凝土、现场拌制，泵送、非泵送）:商品混凝土 (2)混凝土强度等级:C30
9 | 010505001001 | 有梁板 (1)混凝土种类（商品混凝土、现场拌制，泵送、非泵送）:商品混凝土 (2)混凝土强度等级:C30 | m3 | 36.041 | 592.13 | 21340.96 | 36.041 | 601.83 | 21690.56 | 349.6
10 | 010505008001 | 雨篷、悬挑板、阳台板 (1)混凝土种类（商品混凝土、现场拌制，泵送、非泵送）:商品混凝土 (2)混凝土强度等级:C30 | m3 | 4.5 | 706.46 | 3179.07 | 4.5 | 716.15 | 3222.68 | 43.61
11 | 010503004001 | 圈梁 (1)混凝土种类（商品混凝土、现场拌制，泵送、非泵送）:商品混凝土 (2)混凝土强度等级:C20 (3)卫生间周边墙体基脚（高300mm，宽度同墙厚） | m3 | 1.123 | 832.91 | 935.36 | 1.123 | 842.24 | 945.84 | 10.48
12 | 010514002001 | 其他构件 (1)构件的类型:台阶 (2)混凝土强度等级:C30 | m3 | 31.5 | 754.5 | 23766.75 | 31.5 | 764.22 | 24072.93 | 306.18
13 | 010401003001 | 实心砖墙 (1)砖品种、规格、强度等级:240*115*53mm厚红砖砌块强度等级MU10 (2)墙体类型、砌筑高度:外墙、内墙 (3)砂浆强度等级、配合比:M5 | m3 | 33.542 | 708.67 | 23770.21 | 33.542 | 709.47 | 23797.04 | 26.83
|  | 本页小计： |  |  |  | 72992.35 |  |  | 73729.05 | 736.7
分部分项工程量清单审核书
工程名称：郊尾镇长安基础设施提升工程 | [10 empty] | 第3页 共22页
序号 | 项目编码 | 项 目 名 称 | 单位 | 审前造价 |  |  | 审后造价 |  |  | 审核增 |  | 审核减
|  |  |  | 原工程量 | 原单价 | 原合计 | 工程量 | 综合单价 | 合计
混合砂浆砌筑
14 | 010515001001 | 现浇构件钢筋 (1)钢筋种类、规格:直径6三级钢 | t | 0.308 | 6015.05 | 1852.64 | 0.308 | 5945.85 | 1831.32 |  |  | 21.32
15 | 010515001002 | 现浇构件钢筋 (1)钢筋种类、规格:直径8三级钢 | t | 0.74 | 5658.89 | 4187.58 | 0.74 | 5589.68 | 4136.36 |  |  | 51.22
16 | 010515001003 | 现浇构件钢筋 (1)钢筋种类、规格:直径10三级钢 | t | 2.182 | 5658.89 | 12347.7 | 2.182 | 5589.68 | 12196.68 |  |  | 151.02
17 | 010515001004 | 现浇构件钢筋 (1)钢筋种类、规格:直径12三级钢 | t | 0.539 | 5408.11 | 2914.97 | 0.539 | 5328.58 | 2872.1 |  |  | 42.87
18 | 010515001005 | 现浇构件钢筋 (1)钢筋种类、规格:直径14三级钢 | t | 2.736 | 5349.94 | 14637.44 | 2.736 | 5250.17 | 14364.47 |  |  | 272.97
装饰 | [12 empty] | 分项工程(17房屋建筑与装饰)
19 | 011102003001 | 块料楼地面 (1)结合层厚度、砂浆配合比:20厚1:3干硬性水泥砂浆结合层，表面撒水泥粉 (2)面层材料品种、规格、颜色:地砖地面(储藏室、配电间、控制室) (3)水泥浆一道（内掺建筑胶） (4)详国标05J909,12A/LD15 | m2 | 114.31 | 131.7 | 15054.63 | 114.31 | 132.5 | 15146.08 | 91.45
20 | 010501001002 | 垫层 (1)混凝土种类（商品混凝土、现场拌制，泵送、非泵送）:商品混凝土 | m3 | 6.859 | 552.42 | 3789.05 | 6.859 | 561.56 | 3851.74 | 62.69
|  | 本页小计： |  |  |  | 54784.01 |  |  | 54398.75 | 154.14 |  | 539.4
分部分项工程量清单审核书
工程名称：郊尾镇长安基础设施提升工程 | [10 empty] | 第4页 共22页
序号 | 项目编码 | 项 目 名 称 | 单位 | 审前造价 |  |  | 审后造价 |  |  | 审核增 |  | 审核减
|  |  |  | 原工程量 | 原单价 | 原合计 | 工程量 | 综合单价 | 合计
(2)混凝土强度等级:c15
21 | 011102003002 | 块料楼地面 (1)结合层厚度、砂浆配合比:20厚1:3干硬性水泥砂浆结合层，表面撒水泥粉 (2)面层材料品种、规格、颜色:防滑地面(卫生间) (3)水泥浆一道（内掺建筑胶） (4)详国标05J909,12A/LD15 | m2 | 25.25 | 131.7 | 3325.43 | 25.25 | 132.5 | 3345.63 | 20.2
22 | 010501001003 | 垫层 (1)混凝土种类（商品混凝土、现场拌制，泵送、非泵送）:商品混凝土 (2)混凝土强度等级:c15 | m3 | 1.515 | 552.42 | 836.92 | 1.515 | 561.56 | 850.76 | 13.84
23 | 010904002001 | 楼（地）面涂膜防水 (1)卫生间 (2)防水膜品种:1.5厚水泥基聚合物防水涂料 | m2 | 25.25 | 37.64 | 950.41 | 25.25 | 37.79 | 954.2 | 3.79
24 | 011105003001 | 块料踢脚线 (1)踢脚线高度:120mm (2)面层材料品种、规格、颜色:地砖踢脚线 | m2 | 9.12 | 190.26 | 1735.17 | 9.12 | 190.37 | 1736.17 | 1
25 | 011107004001 | 水泥砂浆台阶面 (1)台阶 (2)面层厚度、砂浆配合比:30厚1:3水泥砂浆抹面 | m2 | 157.5 | 65.99 | 10393.43 | 157.5 | 66.27 | 10437.53 | 44.1
26 | 011406001001 | 抹灰面油漆涂料 (1)部位:台阶 (2)油漆涂料品种、遍数（或厚度）:双丙聚氨酯面漆（一底两面） | m2 | 247.5 | 27.46 | 6796.35 | 247.5 | 27.46 | 6796.35
|  | 本页小计： |  |  |  | 24037.71 |  |  | 24120.64 | 82.93
分部分项工程量清单审核书
工程名称：郊尾镇长安基础设施提升工程 | [10 empty] | 第5页 共22页
序号 | 项目编码 | 项 目 名 称 | 单位 | 审前造价 |  |  | 审后造价 |  |  | 审核增 |  | 审核减
|  |  |  | 原工程量 | 原单价 | 原合计 | 工程量 | 综合单价 | 合计
27 | 011406003001 | 满刮腻子 (1)储藏室、配电间、控制室 (2)部位:水泥刮腻子天棚 (3)2厚面层耐水腻子刮平 (4)3~5厚底基防裂腻子分遍找平 | m2 | 113.05 | 23.18 | 2620.5 | 113.05 | 23.18 | 2620.5
28 | 011301001001 | 天棚抹灰 (1)储藏室、配电间、控制室 (2)基层类型:3厚1:0.5:1水泥石灰膏砂浆打底 (3)抹灰厚度、材料种类:5厚1:0.5:3水泥石灰膏砂浆 (4)砂浆配合比:素水泥浆一道甩毛（内掺建筑胶） | m2 | 113.05 | 41.16 | 4653.14 | 113.05 | 40.84 | 4616.96 |  |  | 36.18
29 | 011302001001 | 天棚吊顶 (1)卫生间 (2)天棚龙骨(装配式U型轻钢(不上人型) 面层规格 600mm×600mm 平面) (3)面层材料品种、规格:硅酸钙板吊顶 (4)详国标05j909，26/DP12 | m2 | 24.89 | 112.18 | 2792.16 | 24.89 | 112.19 | 2792.41 | 0.25
30 | 011201004001 | 立面砂浆找平层 (1)基层类型:储藏室、配电间、控制室、卫生间 (2)界面剂类型:3厚面层专用粉刷石膏罩面 (3)找平层砂浆厚度、配合比:12厚1:3石灰膏砂浆打底分层抹平 (4)内墙05J09,6A/NQ10 | m2 | 283.343 | 43.98 | 12461.43 | 283.343 | 35.58 | 10081.34 |  |  | 2380.09
31 | 011406001002 | 抹灰面油漆涂料 (1)白色内墙涂料 | m2 | 243.593 | 32.37 | 7885.11 | 243.593 | 32.39 | 7889.98 | 4.87
|  | 本页小计： |  |  |  | 30412.34 |  |  | 28001.19 | 5.12 |  | 2416.27
分部分项工程量清单审核书
工程名称：郊尾镇长安基础设施提升工程 | [10 empty] | 第6页 共22页
序号 | 项目编码 | 项 目 名 称 | 单位 | 审前造价 |  |  | 审后造价 |  |  | 审核增 |  | 审核减
|  |  |  | 原工程量 | 原单价 | 原合计 | 工程量 | 综合单价 | 合计
(2)清理基层 (3)局部腻子、磨平 (4)涂饰底涂料 (5)涂饰面层涂料 (6)涂饰第二遍面层涂料 (7)05J909 内涂1/TL10
32 | 011204003001 | 块料墙面 (1)墙体类型:卫生间（高度1.5米） (2)面层材料品种、规格、颜色:5~10厚地砖，建筑胶粘剂粘贴 | m2 | 39.75 | 161.3 | 6411.68 | 39.75 | 161.3 | 6411.68
33 | 010903002001 | 墙面涂膜防水 (1)卫生间 (2)防水膜品种:1.5厚水泥基聚合物防水涂料 (3)高度1.8m | m2 | 47.7 | 41.9 | 1998.63 | 47.7 | 42.04 | 2005.31 | 6.68
34 | 011407001001 | 墙面喷刷涂料 (1)涂饰面层真石漆两遍 (2)喷涂主要真石漆 (3)涂饰底层涂料 | m2 | 155.248 | 120.65 | 18730.67 | 155.248 | 120.87 | 18764.83 | 34.16
35 | 011001003001 | 保温隔热墙面 (1)5厚抗裂砂浆复合耐网格布一道 (2)20厚玻化微珠找平层 (3)涂刷聚氨酯界面砂浆 (4)现喷25厚硬泡聚氨酯保温层 (5)涂刷聚氨酯防潮底漆 | m2 | 155.248 | 296.63 | 46051.21 | [5 empty] | 46051.21
36 | 011201004002 | 立面砂浆找平层 (1)15厚M15刚性抗裂防水砂浆找平 | m2 | 155.248 | 56.82 | 8821.19 | 155.248 | 56.95 | 8841.37 | 20.18
37 | 011210005001 | 成品隔断 | m2 | 38.505 | 165.31 | 6365.26 | 38.505 | 165.31 | 6365.26
|  | 本页小计： |  |  |  | 88378.64 |  |  | 42388.45 | 61.02 |  | 46051.21
分部分项工程量清单审核书
工程名称：郊尾镇长安基础设施提升工程 | [10 empty] | 第7页 共22页
序号 | 项目编码 | 项 目 名 称 | 单位 | 审前造价 |  |  | 审后造价 |  |  | 审核增 |  | 审核减
|  |  |  | 原工程量 | 原单价 | 原合计 | 工程量 | 综合单价 | 合计
(1)卫生间防潮隔断 (2)详见图集02j915，1/40
38 | 010802004001 | 防盗门 (1)门框、扇材质:M0921防盗门 | m2 | 7.56 | 780.87 | 5903.38 | 7.56 | 780.87 | 5903.38
39 | 010802004002 | 防盗门 (1)门框、扇材质:M1521防盗门 | m2 | 9.45 | 780.87 | 7379.22 | 9.45 | 780.87 | 7379.22
40 | 010807001001 | 金属（塑钢、断桥）窗 (1)框、扇材质:普通铝合金型材 (2)玻璃品种、厚度:5高透光单银Low-E+12空气+5透明玻璃 (3)GC1706 | m2 | 1.98 | 482.15 | 954.66 | 1.98 | 482.15 | 954.66
41 | 010807001002 | 金属（塑钢、断桥）窗 (1)框、扇材质:普通铝合金型材 (2)玻璃品种、厚度:5高透光单银Low-E+12空气+5透明玻璃 (3)GC1906 | m2 | 1.14 | 482.16 | 549.66 | 1.14 | 482.16 | 549.66
42 | 010807001003 | 金属（塑钢、断桥）窗 (1)框、扇材质:普通铝合金型材 (2)玻璃品种、厚度:5高透光单银Low-E+12空气+5透明玻璃 (3)GC2006 | m2 | 1.2 | 482.16 | 578.59 | 1.2 | 482.16 | 578.59
43 | 010807001004 | 金属（塑钢、断桥）窗 (1)框、扇材质:普通铝合金型材 (2)玻璃品种、厚度:5高透光单银Low-E+12空气+5透明玻璃 (3)GC2906 | m2 | 6.96 | 482.16 | 3355.83 | 6.96 | 482.16 | 3355.83
市政工程 | [12 empty] | 单位工程(17市政)
通用项目 | [12 empty] | 分项工程(17市政)
44 | 011503001001 | 金属扶手、栏杆、栏板 (1)楼梯栏杆 | m | 159.626 | 459.36 | 73325.8 | 159.626 | 446.79 | 71319.3 |  |  | 2006.5
|  | 本页小计： |  |  |  | 92047.14 |  |  | 90040.64 |  |  | 2006.5
分部分项工程量清单审核书
工程名称：郊尾镇长安基础设施提升工程 | [10 empty] | 第8页 共22页
序号 | 项目编码 | 项 目 名 称 | 单位 | 审前造价 |  |  | 审后造价 |  |  | 审核增 |  | 审核减
|  |  |  | 原工程量 | 原单价 | 原合计 | 工程量 | 综合单价 | 合计
(2)H=1400 (3)φ60*3不锈钢管扶手 (4)φ50*40不锈钢立柱 (5)φ30*2不锈钢管 (6)φ20*1.5不锈钢管 (7)详见图集12j003，B12-2A
45 | 011405001001 | 金属面油漆 (1)油漆品种、遍数:氟碳漆两遍 | m2 |  |  |  | 90.479 | 108.62 | 9827.83 | 9827.83
46 | 040309003001 | 混凝土栏杆 (1)混凝土强度等级:钢筋混凝土栏杆表面做仿树皮处理 (2)规格尺寸:300*300*400基础 | m | 70.3 | 243.12 | 17091.34 | 70.3 | 243.25 | 17100.48 | 9.14
47 | 010403004001 | 石挡土墙 (1)石料种类、规格:条石 (2)勾缝要求:M10水泥砂浆勾缝 (3)砂浆强度等级、配合比:强度等级不低于MU30,砌筑砂浆为M10.0水泥砂浆 (4)每2米设置直径10cmPVC泄水孔，且上下排呈梅花状布置，泄水孔出水口应高出地面20cm。 (5)每隔15米设一道沉降缝，缝宽20mm | m3 | 280.269 | 594.46 | 166608.71 | 280.269 | 586.56 | 164394.58 |  |  | 2214.13
48 | 040303002001 | 混凝土基础 (1)混凝土强度等级:扩展基础 (2)C30 | m3 | 88.798 | 459.52 | 40804.46 | 88.798 | 466.08 | 41386.97 | 582.51
49 | 040303001001 | 混凝土垫层 (1)混凝土强度等级:C15混凝土垫层 | m3 | 19.944 | 383.31 | 7644.73 | 19.944 | 388.63 | 7750.84 | 106.11
道路工程 | [12 empty] | 分项工程(17市政)
50 | 040203007001 | 水泥混凝土 | m2 | 356.17 | 100.61 | 35834.26 | 356.17 | 102.1 | 36364.96 | 530.7
|  | 本页小计： |  |  |  | 267983.5 |  |  | 276825.66 | 11056.29 |  | 2214.13
分部分项工程量清单审核书
工程名称：郊尾镇长安基础设施提升工程 | [10 empty] | 第9页 共22页
序号 | 项目编码 | 项 目 名 称 | 单位 | 审前造价 |  |  | 审后造价 |  |  | 审核增 |  | 审核减
|  |  |  | 原工程量 | 原单价 | 原合计 | 工程量 | 综合单价 | 合计
(1)混凝土强度等级:150厚C30混凝土路面
51 | 040202011001 | 碎石 (1)材料品种、规格:100厚级配碎石垫层 (2)厚度:路床整形，压实土基EO≥25MPa | m2 | 356.17 | 25.67 | 9142.88 | 356.17 | 25.62 | 9125.08 |  |  | 17.8
52 | 040204002001 | 人行道块料铺设 (1)块料品种、规格:240*120*50厚砖红色透水砖 (2)基础、垫层：材料品种、厚度:30mm厚1:3水泥砂浆找平层 (3)图形:100mm厚C20混凝土垫层 (4)150mm厚碎石垫层 (5)素土夯实（夯实系数≥95%） | m2 | 120.953 | 214.4 | 25932.32 | 120.953 | 215.38 | 26050.86 | 118.54
53 | 040204004001 | 安砌侧（平、缘）石 (1)材料品种、规格:烧面芝麻灰花岗岩平缘石1200*200*100 (2)基础、垫层：材料品种、厚度:30厚干硬性水泥砂浆 (3)100厚C20素砼基座 | m | 42.46 | 62.08 | 2635.92 | 42.46 | 62.06 | 2635.07 |  |  | 0.85
交通工程 | [12 empty] | 分项工程(17市政)
北段
54 | 040205012001 | 隔离护栏 (1)类型:机非隔离护栏 | m | 2228 | 86.62 | 192989.36 | 2228 | 86.58 | 192900.24 |  |  | 89.12
55 | 040205004001 | 标志板 (1)类型:非机动车道标志 (2)材质、规格尺寸:o800铝合金板 | 块 | 17 | 570.66 | 9701.22 | 17 | 571.68 | 9718.56 | 17.34
|  | 本页小计： |  |  |  | 240401.7 |  |  | 240429.81 | 135.88 |  | 107.77
分部分项工程量清单审核书
工程名称：郊尾镇长安基础设施提升工程 | [10 empty] | 第10页 共22页
序号 | 项目编码 | 项 目 名 称 | 单位 | 审前造价 |  |  | 审后造价 |  |  | 审核增 |  | 审核减
|  |  |  | 原工程量 | 原单价 | 原合计 | 工程量 | 综合单价 | 合计
(3)板面反光膜等级:V类反光膜 (4)附于路灯立柱
56 | 040205004002 | 标志板 (1)类型:学校路口（禁止标志） (2)材质、规格尺寸:口800*800*2铝合金板、△900*900*900*2铝合金板 (3)板面反光膜等级:V类反光膜 | 块 | 2 | 1088.68 | 2177.36 | 2 | 1090.77 | 2181.54 | 4.18
57 | 040205003003 | 标杆 (1)材质:热镀锌钢管 (2)类型:单柱杆（圆形） (3)油漆品种:钢结构热镀锌 (4)C25基础，C15混凝土包封 (5)规格尺寸:钢管立柱φ89*4.5*3450 | 根 | 2 | 1043.24 | 2086.48 | 2 | 1029.62 | 2059.24 |  |  | 27.24
58 | 040205005001 | 视线诱导器 (1)材料品种:轮廓标 | 只 | 700 | 28.92 | 20244 | 700 | 28.85 | 20195 |  |  | 49
59 | 040205018001 | 警示柱 (1)规格、型号:φ140*1400警示柱 (2)材料品种:镀锌钢管，反光膜红白颜色 | 根 | 8 | 178.37 | 1426.96 | 8 | 178.16 | 1425.28 |  |  | 1.68
60 | 040205012003 | 隔离护栏 (1)人行栅栏 (2)200*150*4镀锌方管 (3)φ140反光柱 | m | 14 | 93.77 | 1312.78 | 14 | 93.7 | 1311.8 |  |  | 0.98
61 | 040205007002 | 标记 (1)类型:直行箭头 (2)材料品种:热熔漆 | 个 | 26 | 141.2 | 3671.2 | 26 | 141.07 | 3667.82 |  |  | 3.38
62 | 040205006002 | 标线 (1)工艺:热熔漆 | m2 | 845 | 38.25 | 32321.25 | 845 | 38.19 | 32270.55 |  |  | 50.7
|  | 本页小计： |  |  |  | 63240.03 |  |  | 63111.23 | 4.18 |  | 132.98
分部分项工程量清单审核书
工程名称：郊尾镇长安基础设施提升工程 | [10 empty] | 第11页 共22页
序号 | 项目编码 | 项 目 名 称 | 单位 | 审前造价 |  |  | 审后造价 |  |  | 审核增 |  | 审核减
|  |  |  | 原工程量 | 原单价 | 原合计 | 工程量 | 综合单价 | 合计
(2)线型:反光标线
63 | 040205006001 | 标线 (1)公交车站标记 (2)线型:30cm (3)材料品种:热熔漆 | m2 | 243.205 | 38.25 | 9302.59 | 243.205 | 38.19 | 9288 |  |  | 14.59
64 | 040205007001 | 标记 (1)类型:公交车站字体 | 个 | 12 | 294.57 | 3534.84 | 12 | 294.11 | 3529.32 |  |  | 5.52
65 | 040205007003 | 标记 (1)类型:自行车标记 (2)材料品种:热熔漆 | 个 | 20 | 141.25 | 2825 | 20 | 140.98 | 2819.6 |  |  | 5.4
66 | 040205004006 | 标志板 (1)类型:减速让行（禁令标志） (2)材质、规格尺寸:△900*900*900*2铝合金板 (3)板面反光膜等级:V类反光膜 | 块 | 8 | 489.29 | 3914.32 | 8 | 490.16 | 3921.28 | 6.96
67 | 040205003006 | 标杆 (1)材质:热镀锌钢管 (2)类型:单柱杆（圆形） (3)油漆品种:钢结构热镀锌 (4)C25基础，C15混凝土包封 (5)规格尺寸:钢管立柱φ89*4.5*3550 | 根 | 8 | 1013.93 | 8111.44 | 8 | 1003.15 | 8025.2 |  |  | 86.24
南段
68 | 040205012004 | 隔离护栏 (1)类型:机非隔离护栏 | m | 3612 | 86.62 | 312871.44 | 3612 | 86.58 | 312726.96 |  |  | 144.48
69 | 040205004007 | 标志板 (1)类型:非机动车道标志 (2)材质、规格尺寸:o800铝合金板 (3)板面反光膜等级:V类反光膜 | 块 | 25 | 570.66 | 14266.5 | 25 | 571.68 | 14292 | 25.5
|  | 本页小计： |  |  |  | 354826.13 |  |  | 354602.36 | 32.46 |  | 256.23
分部分项工程量清单审核书
工程名称：郊尾镇长安基础设施提升工程 | [10 empty] | 第12页 共22页
序号 | 项目编码 | 项 目 名 称 | 单位 | 审前造价 |  |  | 审后造价 |  |  | 审核增 |  | 审核减
|  |  |  | 原工程量 | 原单价 | 原合计 | 工程量 | 综合单价 | 合计
(4)附于路灯立柱
70 | 040205004008 | 标志板 (1)类型:学校路口（禁止标志） (2)材质、规格尺寸:口800*800*2铝合金板、△900*900*900*2铝合金板 (3)板面反光膜等级:V类反光膜 | 块 | 2 | 1088.68 | 2177.36 | 2 | 1090.77 | 2181.54 | 4.18
71 | 040205003007 | 标杆 (1)材质:热镀锌钢管 (2)类型:单柱杆（圆形） (3)油漆品种:钢结构热镀锌 (4)C25基础，C15混凝土包封 (5)规格尺寸:钢管立柱φ89*4.5*3450 | 根 | 2 | 1043.24 | 2086.48 | 2 | 1029.62 | 2059.24 |  |  | 27.24
72 | 040205005002 | 视线诱导器 (1)材料品种:轮廓标 | 只 | 1204 | 28.92 | 34819.68 | 1204 | 28.85 | 34735.4 |  |  | 84.28
73 | 040205018002 | 警示柱 (1)规格、型号:φ140*1400警示柱 (2)材料品种:镀锌钢管，反光膜红白颜色 | 根 | 20 | 178.37 | 3567.4 | 20 | 178.16 | 3563.2 |  |  | 4.2
74 | 040205012005 | 隔离护栏 (1)人行栅栏 (2)200*150*4镀锌方管 (3)φ140反光柱 | m | 14 | 93.77 | 1312.78 | 14 | 93.7 | 1311.8 |  |  | 0.98
75 | 040205007004 | 标记 (1)类型:直行箭头 (2)材料品种:热熔漆 | 个 | 24 | 141.2 | 3388.8 | 24 | 141.07 | 3385.68 |  |  | 3.12
76 | 040205006003 | 标线 (1)工艺:热熔漆 (2)线型:白色标线 | m2 | 1496 | 38.25 | 57222 | 1496 | 38.19 | 57132.24 |  |  | 89.76
|  | 本页小计： |  |  |  | 104574.5 |  |  | 104369.1 | 4.18 |  | 209.58
分部分项工程量清单审核书
工程名称：郊尾镇长安基础设施提升工程 | [10 empty] | 第13页 共22页
序号 | 项目编码 | 项 目 名 称 | 单位 | 审前造价 |  |  | 审后造价 |  |  | 审核增 |  | 审核减
|  |  |  | 原工程量 | 原单价 | 原合计 | 工程量 | 综合单价 | 合计
77 | 040205006004 | 标线 (1)公交车站标记 (2)线型:30cm (3)材料品种:热熔漆 | m2 | 486.411 | 38.25 | 18605.22 | 486.411 | 38.19 | 18576.04 |  |  | 29.18
78 | 040205007005 | 标记 (1)类型:公交车站字体 | 个 | 24 | 294.57 | 7069.68 | 24 | 294.11 | 7058.64 |  |  | 11.04
79 | 040205007006 | 标记 (1)类型:菱形预告标记 (2)材料品种:热熔漆 (3)规格尺寸:1.5×3m | 个 | 8 | 308.4 | 2467.2 | 8 | 307.54 | 2460.32 |  |  | 6.88
80 | 040205006005 | 标线 (1)工艺:热熔漆 (2)线型:黄标线，线宽15cm | m2 | 707.166 | 79.8 | 56431.85 | 707.166 | 79.65 | 56325.77 |  |  | 106.08
81 | 040205004009 | 标志板 (1)类型:减速让行（禁令标志） (2)材质、规格尺寸:△900*900*900*2铝合金板 (3)板面反光膜等级:V类反光膜 | 块 | 11 | 489.29 | 5382.19 | 11 | 490.16 | 5391.76 | 9.57
82 | 040205003008 | 标杆 (1)材质:热镀锌钢管 (2)类型:单柱杆（圆形） (3)油漆品种:钢结构热镀锌 (4)C25基础，C15混凝土包封 (5)规格尺寸:钢管立柱φ89*4.5*3550 | 根 | 11 | 1013.93 | 11153.23 | 11 | 1003.15 | 11034.65 |  |  | 118.58
安装工程 | [12 empty] | 单项工程(17市政)
休闲公园篮球场提升工程 | [12 empty] | 单位工程(17市政)
电气工程 | [12 empty] | 分项工程(17市政)
83 | 040801009002 | 悬挂嵌入式配电箱 (1)名称:配电箱 | 台 | 1 | 3423.64 | 3423.64 | 1 | 3422.99 | 3422.99 |  |  | 0.65
|  | 本页小计： |  |  |  | 104533.01 |  |  | 104270.17 | 9.57 |  | 272.41
分部分项工程量清单审核书
工程名称：郊尾镇长安基础设施提升工程 | [10 empty] | 第14页 共22页
序号 | 项目编码 | 项 目 名 称 | 单位 | 审前造价 |  |  | 审后造价 |  |  | 审核增 |  | 审核减
|  |  |  | 原工程量 | 原单价 | 原合计 | 工程量 | 综合单价 | 合计
(2)型号: AL5 (3)安装方式:挂嵌入式 (4)接线端子WDZ-BYJ-10
84 | 040803001002 | 电缆 (1)名称:电力电缆 (2)型号:WDZ-YJY (3)规格:4×35+1×25mm2 (4)材质:铜芯 (5)敷设方式、部位:管内、桥架 (6)电压等级(kV):1KV | m | 100 | 200.07 | 20007 | 100 | 200.07 | 20007
85 | 040803005002 | 电缆终端头 (1)名称:热缩式铜芯电力电缆终端头 (2)型号:五芯 (3)规格:35mm以下 (4)材质、类型:铜芯 (5)安装部位:室内 (6)电压等级(kV):1kV以下 | 个 | 2 | 507.08 | 1014.16 | 2 | 507.08 | 1014.16
86 | 040804002016 | 配线 (1)名称:电气配线 (2)型号:WDZ-BYJ (3)规格:2.5mm2 (4)4.5.配线部位:管内 | m | 735.49 | 4.35 | 3199.38 | 718.03 | 4.35 | 3123.43 |  |  | 75.95
87 | 040804002017 | 配线 (1)名称:电气配线 (2)型号:WDZ-BYJ (3)规格:6mm2 (4)材质:铜芯 (5)配线部位:管内 | m | 135.35 | 8.69 | 1176.19 | 108.56 | 8.69 | 943.39 |  |  | 232.8
88 | 040804002018 | 配线 (1)名称:电气配线 | m | 256.78 | 14.13 | 3628.3 | 221.12 | 14.13 | 3124.43 |  |  | 503.87
|  | 本页小计： |  |  |  | 29025.03 |  |  | 28212.41 |  |  | 812.62
分部分项工程量清单审核书
工程名称：郊尾镇长安基础设施提升工程 | [10 empty] | 第15页 共22页
序号 | 项目编码 | 项 目 名 称 | 单位 | 审前造价 |  |  | 审后造价 |  |  | 审核增 |  | 审核减
|  |  |  | 原工程量 | 原单价 | 原合计 | 工程量 | 综合单价 | 合计
(2)型号:WDZ-BYJ (3)规格:10mm2 (4)材质:铜芯 (5)配线部位:管内
89 | 040804001011 | 配管 (1)名称:电缆保护管 (2)型号、规格、材质:PVC40 (3)敷设方式:明敷 | m | 319.77 | 17.79 | 5688.71 | 291.14 | 17.79 | 5179.38 |  |  | 509.33
90 | 040804001012 | 配管 (1)名称:电缆保护管 (2)型号、规格、材质:镀锌钢管SC50 (3)敷设方式:埋地 | m | 100 | 47.99 | 4799 | 100 | 47.79 | 4779 |  |  | 20
91 | 040801032002 | 铁构件制作、安装 (1)铁构件制作安装及箱、盒制作(铁构件 制作 每件重1kg以下) (2)铁构件制作安装及箱、盒制作(铁构件 安装 每件重1kg以下) | Kg | 44.25 | 19.79 | 875.71 | 44.25 | 19.8 | 876.15 | 0.44
92 | 01ZPS0902002 | 照明灯具 (1)名称：节能灯 1×18W | 套 | 11 | 73.91 | 813.01 | 11 | 73.91 | 813.01
93 | 030404034002 | 照明开关 (1)2联单控开关 250V/10A | 个 | 7 | 25.85 | 180.95 | 7 | 25.85 | 180.95
94 | 040801030011 | 插座 (1)2+3极插座 250V/10A | 个 | 18 | 37.52 | 675.36 | 18 | 37.52 | 675.36
95 | 040801030012 | 插座 (1)防水插座 | 个 | 2 | 43.84 | 87.68 | 2 | 43.84 | 87.68
96 | 040804004016 | 接线盒 (1)塑料开关、插座盒 | 个 | 40 | 12.49 | 499.6 | 40 | 12.49 | 499.6
|  | 本页小计： |  |  |  | 13620.02 |  |  | 13091.13 | 0.44 |  | 529.33
分部分项工程量清单审核书
工程名称：郊尾镇长安基础设施提升工程 | [10 empty] | 第16页 共22页
序号 | 项目编码 | 项 目 名 称 | 单位 | 审前造价 |  |  | 审后造价 |  |  | 审核增 |  | 审核减
|  |  |  | 原工程量 | 原单价 | 原合计 | 工程量 | 综合单价 | 合计
97 | 030409008002 | 等电位端子箱、测试板 (1)LEB端子板 | 台/块 | 2 | 32.16 | 64.32 | 2 | 32.16 | 64.32
98 | 030409004002 | 均压环 (1)避雷网安装(卫生间等电位均压环安装) | m2 | 24.5 | 21.36 | 523.32 | 24.5 | 21.36 | 523.32
99 | BC002 | 篮球架（（拆除、安装）） (1)名称：坐式篮球架 | 副 | 1 | 4336.67 | 4336.67 | 1 | 4336.67 | 4336.67
100 | 080901007016 | 显示设备 (1)篮球架上读秒LED显示屏 | 副 | 1 | 855.31 | 855.31 | 1 | 854.82 | 854.82 |  |  | 0.49
101 | 080901007017 | 显示设备 (1)室外LED计分显示屏(3.0×1.5) | m2/台 | 1 | 16951.88 | 16951.88 | 1 | 16949.68 | 16949.68 |  |  | 2.2
102 | 080901007018 | 显示设备 (1)室外LED显示屏(6.6×3.3)（含视频处理器、软件、配电柜及整体支架等所需配件） | 套 | 1 | 122158.4 | 122158.4 | 1 | 122157.91 | 122157.91 |  |  | 0.49
103 | 040101003026 | 挖基坑土方 (1)土壤类别:综合各土质类别 (2)挖土深度:2m以内 | m3 | 22.5 | 6.71 | 150.98 | 22.5 | 6.63 | 149.18 |  |  | 1.8
104 | 040103001046 | 填方 (1)名称：槽、坑回填砂(人工摊铺机械夯实) | m3 | 15.34 | 98.09 | 1504.7 | 12.72 | 98.09 | 1247.7 |  |  | 257
105 | 040103001047 | 填方 (1)名称：槽、坑回填土(人机配合回填碾压) | m3 | 15.22 | 8.46 | 128.76 | 14.63 | 8.43 | 123.33 |  |  | 5.43
106 | 040103002026 | 余方弃置 (1)自卸汽车运土(载重10t以内 运距7km以内) | m3 | 7.2 | 30.66 | 220.75 | 7.2 | 30.25 | 217.8 |  |  | 2.95
107 | 040101003027 | 挖基坑土方 (1)土壤类别:综合各土质类别 | m3 | 22.5 | 6.9 | 155.25 | 22.5 | 6.82 | 153.45 |  |  | 1.8
|  | 本页小计： |  |  |  | 147050.34 |  |  | 146778.18 |  |  | 272.16
分部分项工程量清单审核书
工程名称：郊尾镇长安基础设施提升工程 | [10 empty] | 第17页 共22页
序号 | 项目编码 | 项 目 名 称 | 单位 | 审前造价 |  |  | 审后造价 |  |  | 审核增 |  | 审核减
|  |  |  | 原工程量 | 原单价 | 原合计 | 工程量 | 综合单价 | 合计
(2)挖土深度:2m以内
108 | 040103001048 | 填方 (1)名称：槽、坑回填砂(人工摊铺机械夯实) | m3 | 12.72 | 98.09 | 1247.7 | 12.72 | 98.09 | 1247.7
109 | 040103001049 | 填方 (1)名称：槽、坑回填标砖压顶(人工摊铺夯实) | m3 | 1.5 | 9.01 | 13.52 | 1.5 | 9.01 | 13.52
110 | 040103001050 | 填方 (1)名称：槽、坑回填土(人机配合回填碾压) | m3 | 14.63 | 8.46 | 123.77 | 14.63 | 8.43 | 123.33 |  |  | 0.44
111 | 040103002027 | 余方弃置 (1)自卸汽车运土(载重10t以内 运距7km以内) | m3 | 13.5 | 30.66 | 413.91 | 13.5 | 30.25 | 408.38 |  |  | 5.53
给水工程 | [12 empty] | 分项工程(17市政)
112 | 040501004045 | 塑料管 (1)安装部位:室内 (2)介质:给水 (3)材质、规格:交联聚乙烯(PE-X)给水管DN25(粘接) (4)连接形式:粘接连接 (5)压力试验及吹、洗设计要求:灌水试验 | m | 18.09 | 7.9 | 142.91 | 18.09 | 7.9 | 142.91
113 | 040501004046 | 塑料管 (1)安装部位:室内 (2)介质:给水 (3)材质、规格:交联聚乙烯(PE-X)给水管DN20(粘接) (4)连接形式:粘接连接 (5)压力试验及吹、洗设计要求:灌水试验 | m | 7.33 | 7.31 | 53.58 | 7.33 | 7.31 | 53.58
|  | 本页小计： |  |  |  | 1995.39 |  |  | 1989.42 |  |  | 5.97
分部分项工程量清单审核书
工程名称：郊尾镇长安基础设施提升工程 | [10 empty] | 第18页 共22页
序号 | 项目编码 | 项 目 名 称 | 单位 | 审前造价 |  |  | 审后造价 |  |  | 审核增 |  | 审核减
|  |  |  | 原工程量 | 原单价 | 原合计 | 工程量 | 综合单价 | 合计
114 | 040501004047 | 塑料管 (1)安装部位:室内 (2)介质:给水 (3)材质、规格:PVC-U排水塑料管DN25 (4)(粘接) (5)连接形式:粘接连接 (6)压力试验及吹、洗设计要求:灌水试验 | m | 18.09 | 11.39 | 206.05 | 18.09 | 11.39 | 206.05
115 | 040501004048 | 塑料管 (1)安装部位:室内 (2)介质:给水 (3)材质、规格:PVC-U排水塑料管DN20 (4)(粘接) (5)连接形式:粘接连接 (6)压力试验及吹、洗设计要求:灌水试验 | m | 7.33 | 10.13 | 74.25 | 7.33 | 10.13 | 74.25
116 | 040501004049 | 塑料管 (1)安装部位:室内 (2)介质:给水 (3)材质、规格:聚氯乙烯钢塑复合给水管DN32(螺纹连接) (4)连接形式:粘接连接 (5)压力试验及吹、洗设计要求:灌水试验 | m | 80 | 15.8 | 1264 | 80 | 15.8 | 1264
117 | 031002003011 | 套管 (1)刚性防水套管制作、安装(公称直径50mm以内) | 个 | 1 | 259.35 | 259.35 | 1 | 259.23 | 259.23 |  |  | 0.12
118 | 040502009002 | 水表 (1)水表DN32 | 个 | 1 | 278.47 | 278.47 | 1 | 278.42 | 278.42 |  |  | 0.05
|  | 本页小计： |  |  |  | 2082.12 |  |  | 2081.95 |  |  | 0.17
分部分项工程量清单审核书
工程名称：郊尾镇长安基础设施提升工程 | [10 empty] | 第19页 共22页
序号 | 项目编码 | 项 目 名 称 | 单位 | 审前造价 |  |  | 审后造价 |  |  | 审核增 |  | 审核减
|  |  |  | 原工程量 | 原单价 | 原合计 | 工程量 | 综合单价 | 合计
119 | 040804004017 | 接线盒 (1)自动冲洗感应器接线盒 | 个 | 4 | 14.43 | 57.72 | 4 | 14.43 | 57.72
120 | 031004003002 | 洗脸盆 (1)感应水嘴洗脸盆 | 组 | 4 | 840.3 | 3361.2 | 4 | 840.3 | 3361.2
121 | 040101003028 | 挖基坑土方 (1)土壤类别:综合各土质类别 (2)挖土深度:2m以内 | m3 | 16.7 | 6.29 | 105.04 | 16.7 | 6.22 | 103.87 |  |  | 1.17
122 | 040103001051 | 填方 (1)名称：槽、坑回填砂(人工摊铺机械夯实) | m3 | 7.14 | 98.09 | 700.36 | 7.14 | 98.09 | 700.36
123 | 040103001052 | 填方 (1)名称：槽、坑回填土(人机配合回填碾压) | m3 | 9.5 | 8.46 | 80.37 | 9.5 | 8.43 | 80.09 |  |  | 0.28
124 | 040103002028 | 余方弃置 (1)自卸汽车运土(载重10t以内 运距7km以内) | m3 | 7.2 | 30.66 | 220.75 | 7.2 | 30.25 | 217.8 |  |  | 2.95
排水工程 | [12 empty] | 分项工程(17市政)
125 | 040501004050 | 塑料管 (1)安装部位:室内 (2)介质:排水 (3)材质、规格:PVC-U排水塑料管DN50 (4)连接形式:粘接连接 (5)压力试验及吹、洗设计要求:灌水试验 | m | 4 | 12.31 | 49.24 | 4 | 12.34 | 49.36 | 0.12
126 | 040501004051 | 塑料管 (1)安装部位:室内 (2)介质:排水 (3)材质、规格:PVC-U排水塑料管DN75 | m | 1 | 17.47 | 17.47 | 1 | 17.52 | 17.52 | 0.05
|  | 本页小计： |  |  |  | 4592.15 |  |  | 4587.92 | 0.17 |  | 4.4
分部分项工程量清单审核书
工程名称：郊尾镇长安基础设施提升工程 | [10 empty] | 第20页 共22页
序号 | 项目编码 | 项 目 名 称 | 单位 | 审前造价 |  |  | 审后造价 |  |  | 审核增 |  | 审核减
|  |  |  | 原工程量 | 原单价 | 原合计 | 工程量 | 综合单价 | 合计
(4)连接形式:粘接连接 (5)压力试验及吹、洗设计要求:灌水试验
127 | 040501004052 | 塑料管 (1)安装部位:室内 (2)介质:排水 (3)材质、规格:PVC-U排水塑料管DN100 (4)连接形式:粘接连接 (5)压力试验及吹、洗设计要求:灌水试验 | m | 21.01 | 26.24 | 551.3 | 21.01 | 26.36 | 553.82 | 2.52
128 | 040501004053 | 塑料管 (1)安装部位:室内 (2)介质:排水 (3)材质、规格:PVC-U排水塑料管DN150 (4)连接形式:粘接连接 (5)压力试验及吹、洗设计要求:灌水试验 | m | 7.94 | 44.89 | 356.43 | 7.94 | 45.08 | 357.94 | 1.51
129 | 040501004054 | 塑料管 (1)安装部位:室内 (2)介质:排水 (3)材质、规格:PVC-U排水塑料管DN200 (4)连接形式:粘接连接 (5)压力试验及吹、洗设计要求:灌水试验 | m | 30 | 69.5 | 2085 | 30 | 69.81 | 2094.3 | 9.3
130 | 040804004018 | 接线盒 (1)自动冲洗感应器接线盒 | 个 | 8 | 14.43 | 115.44 | 8 | 14.43 | 115.44
131 | 031004006002 | 大便器 (1)名称：感应式冲洗阀蹲式大 | 组 | 6 | 998.97 | 5993.82 | 6 | 998.98 | 5993.88 | 0.06
|  | 本页小计： |  |  |  | 9101.99 |  |  | 9115.38 | 13.39
分部分项工程量清单审核书
工程名称：郊尾镇长安基础设施提升工程 | [10 empty] | 第21页 共22页
序号 | 项目编码 | 项 目 名 称 | 单位 | 审前造价 |  |  | 审后造价 |  |  | 审核增 |  | 审核减
|  |  |  | 原工程量 | 原单价 | 原合计 | 工程量 | 综合单价 | 合计
便器(洁具自带存水弯)
132 | 031004007002 | 小便器 (1)名称：感应式冲洗阀壁挂式小便器(洁具自带存水弯) | 组 | 2 | 1133.59 | 2267.18 | 2 | 1133.59 | 2267.18
133 | 031004014002 | 给、排水附(配)件 (1)地漏安装(公称直径50mm以内 带存水弯) | 个/组 | 2 | 40.33 | 80.66 | 2 | 40.33 | 80.66
134 | 040504008002 | 整体化粪池 (1)玻璃钢成品化粪池有效容积为5吨 | 座 | 1 | 5629.85 | 5629.85 | 1 | 5628.5 | 5628.5 |  |  | 1.35
135 | 031004008002 | 其他成品卫生器具 (1)名称：拖把池 | 组 | 2 | 450.35 | 900.7 | 2 | 450.35 | 900.7
136 | 031002003012 | 套管 (1)刚性防水套管制作、安装(公称直径150mm以内) | 个 | 2 | 453.85 | 907.7 | 2 | 453.47 | 906.94 |  |  | 0.76
137 | 010101007002 | 管沟土方 (1)管道挖土方(管道挖填土方 管道公称直径100mm以内0.6m深) | m | 18.01 | 48.76 | 878.17 | 18.01 | 48.76 | 878.17
138 | 040101003029 | 挖基坑土方 (1)土壤类别:综合各土质类别 (2)挖土深度:2m以内 | m3 | 60.26 | 6.64 | 400.13 | 60.26 | 6.56 | 395.31 |  |  | 4.82
139 | 040103001053 | 填方 (1)名称：槽、坑回填砂(人工摊铺机械夯实) | m3 | 14.58 | 98.09 | 1430.15 | 14.58 | 98.09 | 1430.15
140 | 040103001054 | 填方 (1)名称：槽、坑回填土(人机配合回填碾压) | m3 | 30.16 | 8.46 | 255.15 | 30.16 | 8.43 | 254.25 |  |  | 0.9
141 | 040103002029 | 余方弃置 (1)自卸汽车运土(载重10t以内 | m3 | 15.52 | 30.66 | 475.84 | 15.52 | 30.25 | 469.48 |  |  | 6.36
|  | 本页小计： |  |  |  | 13225.53 |  |  | 13211.34 |  |  | 14.19
分部分项工程量清单审核书
工程名称：郊尾镇长安基础设施提升工程 | [10 empty] | 第22页 共22页
序号 | 项目编码 | 项 目 名 称 | 单位 | 审前造价 |  |  | 审后造价 |  |  | 审核增 |  | 审核减
|  |  |  | 原工程量 | 原单价 | 原合计 | 工程量 | 综合单价 | 合计
运距7km以内)
消防工程 | [12 empty] | 分项工程(17市政)
142 | 030901013002 | 灭火器 (1)名称：手提式灭火器 | 具/组 | 10 | 76.44 | 764.4 | 10 | 76.44 | 764.4
后连片区村道亮化工程 | [12 empty] | 单位工程(17市政)
路灯工程 | [12 empty] | 分项工程(17市政)
143 | 040101003030 | 挖基坑土方 (1)土壤类别:综合各土质类别 (2)挖土深度:2m以内 | m3 | 38.22 | 7.19 | 274.8 | 38.22 | 7.1 | 271.36 |  |  | 3.44
144 | 040103002030 | 余方弃置 (1)自卸汽车运土(载重10t以内 运距7km以内) | m3 | 36.26 | 30.66 | 1111.73 | 36.26 | 30.25 | 1096.87 |  |  | 14.86
145 | 040805001002 | 常规照明灯 (1)风光互补一体化路灯(单盏路灯高度6米,含LED灯头、太阳能灯具控制器、风力发电机、蓄电池和灯杆等几部分) (2)C10素垫层 (3)C25基础(预拌非泵送普通混凝土) (4)基础制作(基础钢筋制作、安装) (5)基础制作(地脚螺栓安装) (6)铁件、拉杆制作安装(铁件 预埋铁件) (7)接地角钢50×50×5 L=1500 | 套 | 60 | 3288.45 | 197307 | 60 | 3290.24 | 197414.4 | 107.4
|  | 本页小计： |  |  |  | 199457.93 |  |  | 199547.03 | 107.4 |  | 18.3
|  | 合 计： |  |  |  | 1968551.34 |  |  | 1925722.55 | 13088.43 |  | 55917.22

## 单价措施项目清单与计价审核表
单价措施项目清单与计价审核表
工程名称：郊尾镇长安基础设施提升工程 | [8 empty] | 第1页 共2页
序号 | 项目编码 | 项 目 名 称 | 单位 | 审前造价 |  |  | 审后造价 |  |  | 审核增减
|  |  |  | 原工程量 | 原单价 | 原合计 | 工程量 | 综合单价 | 合计
单项工程 | [10 empty] | 单项工程(17市政)
1#看台 | [10 empty] | 单位工程(17房屋建筑与装饰)
土石方 | [10 empty] | 分项工程(17房屋建筑与装饰)
一般土建 | [10 empty] | 分项工程(17房屋建筑与装饰)
1 | 011702001001 | 基础模板 | m2 | 78.48 | 78.16 | 6134 | 78.48 | 78.2 | 6137.14 | 3.14
2 | 011702033001 | 垫层模板 | m2 | 38.48 | 76.88 | 2958.34 | 38.48 | 76.91 | 2959.5 | 1.16
3 | 011702005001 | 基础梁模板 | m2 | 83.36 | 67.72 | 5645.14 | 83.36 | 67.75 | 5647.64 | 2.5
4 | 011702002001 | 柱模板 | m2 | 166.56 | 85.59 | 14255.87 | 166.56 | 85.64 | 14264.2 | 8.33
5 | 011702014001 | 有梁板模板 | m2 | 305.998 | 99.19 | 30351.94 | 305.998 | 99.2 | 30355 | 3.06
6 | 011702023001 | 雨篷、悬挑构件模板 | m2 | 42.24 | 151.35 | 6393.02 | 42.24 | 151.37 | 6393.87 | 0.85
7 | 011702008001 | 圈梁模板 | m2 | 11.82 | 72.81 | 860.61 | 11.82 | 72.86 | 861.21 | 0.6
8 | 011702025001 | 其他现浇构件模板 | m2 | 86.52 | 39.82 | 3445.23 | 86.52 | 39.85 | 3447.82 | 2.59
9 | 011705001001 | 大型机械设备进出场及安拆 | 项 | 1 | 2061.45 | 2061.45 | 1 | 2033.05 | 2033.05 | -28.4
10 | 011701003001 | 砌筑脚手架 | m2 | 202.507 | 4.23 | 856.6 | 202.507 | 4.22 | 854.58 | -2.02
11 | 011701002001 | 外脚手架及垂直封闭安全网 | m2 | 155.463 | 49.4 | 7679.87 | 155.463 | 49.37 | 7675.21 | -4.66
装饰 | [10 empty] | 分项工程(17房屋建筑与装饰)
市政工程 | [10 empty] | 单位工程(17市政)
通用项目 | [10 empty] | 分项工程(17市政)
道路工程 | [10 empty] | 分项工程(17市政)
12 | 041106001001 | 大型机械设备进出场及安拆 | 项 | 1 | 1812.42 | 1812.42 | 1 | 1796.91 | 1796.91 | -15.51
交通工程 | [10 empty] | 分项工程(17市政)
安装工程 | [10 empty] | 单项工程(17市政)
休闲公园篮球场提升工程 | [10 empty] | 单位工程(17市政)
|  | 本页小计： |  |  |  | 82454.49 |  |  | 82426.13 | -28.36
单价措施项目清单与计价审核表
工程名称：郊尾镇长安基础设施提升工程 | [8 empty] | 第2页 共2页
序号 | 项目编码 | 项 目 名 称 | 单位 | 审前造价 |  |  | 审后造价 |  |  | 审核增减
|  |  |  | 原工程量 | 原单价 | 原合计 | 工程量 | 综合单价 | 合计
电气工程 | [10 empty] | 分项工程(17市政)
13 | 031301017021 | 脚手架搭拆 | 项 | 1 | 33.06 | 33.06 | 1 | 33.06 | 33.06
给水工程 | [10 empty] | 分项工程(17市政)
14 | 031301017022 | 脚手架搭拆 | 项 | 1 | 32.27 | 32.27 | 1 | 32.27 | 32.27
排水工程 | [10 empty] | 分项工程(17市政)
15 | 031301017023 | 脚手架搭拆 | 项 | 1 | 131.89 | 131.89 | 1 | 131.89 | 131.89
消防工程 | [10 empty] | 分项工程(17市政)
16 | 031301017024 | 脚手架搭拆 | 项 | 1 | 0.89 | 0.89 | 1 | 0.89 | 0.89
后连片区村道亮化工程 | [10 empty] | 单位工程(17市政)
路灯工程 | [10 empty] | 分项工程(17市政)
|  | 本页小计： |  |  |  | 198.11 |  |  | 198.11
|  | 合 计： |  |  |  | 82652.6 |  |  | 82624.24 | -28.36

## 单价措施项目清单与计价审核表2
单价措施项目清单与计价审核表
工程名称：郊尾镇长安基础设施提升工程 | [8 empty] | 第1页 共2页
序号 | 项目编码 | 项 目 名 称 | 单位 | 审前造价 |  |  | 审后造价 |  |  | 审核增 | 审核减
|  |  |  | 原工程量 | 原单价 | 原合计 | 工程量 | 综合单价 | 合计
单项工程 | [11 empty] | 单项工程(17市政)
1#看台 | [11 empty] | 单位工程(17房屋建筑与装饰)
土石方 | [11 empty] | 分项工程(17房屋建筑与装饰)
一般土建 | [11 empty] | 分项工程(17房屋建筑与装饰)
1 | 011702001001 | 基础模板 | m2 | 78.48 | 78.16 | 6134 | 78.48 | 78.2 | 6137.14 | 3.14
2 | 011702033001 | 垫层模板 | m2 | 38.48 | 76.88 | 2958.34 | 38.48 | 76.91 | 2959.5 | 1.16
3 | 011702005001 | 基础梁模板 | m2 | 83.36 | 67.72 | 5645.14 | 83.36 | 67.75 | 5647.64 | 2.5
4 | 011702002001 | 柱模板 | m2 | 166.56 | 85.59 | 14255.87 | 166.56 | 85.64 | 14264.2 | 8.33
5 | 011702014001 | 有梁板模板 | m2 | 305.998 | 99.19 | 30351.94 | 305.998 | 99.2 | 30355 | 3.06
6 | 011702023001 | 雨篷、悬挑构件模板 | m2 | 42.24 | 151.35 | 6393.02 | 42.24 | 151.37 | 6393.87 | 0.85
7 | 011702008001 | 圈梁模板 | m2 | 11.82 | 72.81 | 860.61 | 11.82 | 72.86 | 861.21 | 0.6
8 | 011702025001 | 其他现浇构件模板 | m2 | 86.52 | 39.82 | 3445.23 | 86.52 | 39.85 | 3447.82 | 2.59
9 | 011705001001 | 大型机械设备进出场及安拆 | 项 | 1 | 2061.45 | 2061.45 | 1 | 2033.05 | 2033.05 |  | 28.4
10 | 011701003001 | 砌筑脚手架 | m2 | 202.507 | 4.23 | 856.6 | 202.507 | 4.22 | 854.58 |  | 2.02
11 | 011701002001 | 外脚手架及垂直封闭安全网 | m2 | 155.463 | 49.4 | 7679.87 | 155.463 | 49.37 | 7675.21 |  | 4.66
装饰 | [11 empty] | 分项工程(17房屋建筑与装饰)
市政工程 | [11 empty] | 单位工程(17市政)
通用项目 | [11 empty] | 分项工程(17市政)
道路工程 | [11 empty] | 分项工程(17市政)
12 | 041106001001 | 大型机械设备进出场及安拆 | 项 | 1 | 1812.42 | 1812.42 | 1 | 1796.91 | 1796.91 |  | 15.51
交通工程 | [11 empty] | 分项工程(17市政)
安装工程 | [11 empty] | 单项工程(17市政)
休闲公园篮球场提升工程 | [11 empty] | 单位工程(17市政)
|  | 本页小计： |  |  |  | 82454.49 |  |  | 82426.13 | 22.23 | 50.59
单价措施项目清单与计价审核表
工程名称：郊尾镇长安基础设施提升工程 | [8 empty] | 第2页 共2页
序号 | 项目编码 | 项 目 名 称 | 单位 | 审前造价 |  |  | 审后造价 |  |  | 审核增 | 审核减
|  |  |  | 原工程量 | 原单价 | 原合计 | 工程量 | 综合单价 | 合计
电气工程 | [11 empty] | 分项工程(17市政)
13 | 031301017021 | 脚手架搭拆 | 项 | 1 | 33.06 | 33.06 | 1 | 33.06 | 33.06
给水工程 | [11 empty] | 分项工程(17市政)
14 | 031301017022 | 脚手架搭拆 | 项 | 1 | 32.27 | 32.27 | 1 | 32.27 | 32.27
排水工程 | [11 empty] | 分项工程(17市政)
15 | 031301017023 | 脚手架搭拆 | 项 | 1 | 131.89 | 131.89 | 1 | 131.89 | 131.89
消防工程 | [11 empty] | 分项工程(17市政)
16 | 031301017024 | 脚手架搭拆 | 项 | 1 | 0.89 | 0.89 | 1 | 0.89 | 0.89
后连片区村道亮化工程 | [11 empty] | 单位工程(17市政)
路灯工程 | [11 empty] | 分项工程(17市政)
|  | 本页小计： |  |  |  | 198.11 |  |  | 198.11
|  | 合 计： |  |  |  | 82652.6 |  |  | 82624.24 | 22.23 | 50.59

## 总价措施项目清单与计价审核表
总价措施项目清单与计价表
工程名称：郊尾镇长安基础设施提升工程 |  |  |  | 第1页 共1页
序号 | 项 目 名 称 | 审前合计 | 审后合计 | 审核增减
1 | 安全文明施工费 | 44985 | 43323 | -1662
2 | 其他总价措施费 | 9462 | 9318 | -144
3 | 施工扬尘防治措施费 | 4452 | 4287 | -165
合 计 |  | 58899 | 56928 | -1971

## 其他项目清单与计价审核汇总表
其他项目清单与计价审核汇总表
工程名称：郊尾镇长安基础设施提升工程 |  |  |  | 第1页 共1页
序号 | 项 目 名 称 | 审前金额 (元) | 审后金额 (元) |  | 备注
1 | 暂列金额
2 | 专业工程暂估价
3 | 总承包服务费
合 计 |  |  |  |  | ——

## 暂列金额审核明细表
暂列金额审核明细表
工程名称：郊尾镇长安基础设施提升工程 |  |  |  | 第1页 共1页
序号 | 项 目 名 称 | 审前金额 (元) | 审后金额 (元) |  | 备 注
1 | 设计变更和现场签证暂列金额
2 | 优质工程增加费
3 | 缩短定额工期增加费
4 | 发包人检测费
5 | 工程噪音超标排污费
6 | 渣土收纳费
7 | 加固工程检测费用
合 计 |  |  |  |  | ——

## 专业工程暂估价审核明细表
专业工程暂估价审核明细表
工程名称：郊尾镇长安基础设施提升工程 |  |  |  | 第1页 共1页
序号 | 项 目 名 称 | 审前金额 (元) | 审后金额 (元) |  | 备 注
合 计 |  |  |  |  | ——

## 总承包服务费计价审核表
总承包服务费计价审核表
工程名称：郊尾镇长安基础设施提升工程 |  |  |  |  | 第1页 共1页
序号 | 项 目 名 称 | 计算基础 (元) | 费率(%) | 审前金额 (元) |  | 审后金额 (元)
合 计

## 人工、材料设备、机械汇总审核表
人工、材料设备、机械汇总审核表
工程名称：郊尾镇长安基础设施提升工程 | [9 empty] | 第1页 共18页
序号 | 工料机编码 | 工料机名称 | 规格、型号等特殊要求 | 单位 | 原数量 | 原单价 | 原合计 | 数量 | 单价 |  | 合价
一 |  | 人工
1 | 00010040 | 定额人工费 |  | 元 |  |  | 351450.51 |  |  |  | 342844.22
二 |  | 材料
1 | 01000030 | 型钢 | 综合 | kg | 158.46 | 3.547 | 562.06 | 158.46 | 3.547 |  | 562.06
2 | 01000030 | 型钢 | 综合 | kg | 46.463 | 3.547 | 164.8 | 46.463 | 3.547 |  | 164.8
3 | 01010250 | 螺纹钢筋 | HRB400Φ14 | t | 2.804 | 3187 | 8937.62 | 2.804 | 3108 |  | 8716.08
4 | 01010330 | 螺纹钢筋 | HRB400EΦ12 | t | 0.552 | 3233 | 1786.15 | 0.552 | 3170 |  | 1751.35
5 | 01010580 | 线材 | HRB400EΦ6 | t | 0.314 | 3588 | 1127.21 | 0.314 | 3533 |  | 1109.93
6 | 01010590 | 线材 | HRB400EΦ8 | t | 0.755 | 3305 | 2494.61 | 0.755 | 3250 |  | 2453.1
7 | 01010600 | 线材 | HRB400EΦ10 | t | 2.226 | 3305 | 7355.74 | 2.226 | 3250 |  | 7233.33
8 | 01030090 | 镀锌铁丝 | 12# | kg | 1.789 | 7.94 | 14.21 | 1.718 | 7.94 |  | 13.64
9 | 01030110 | 镀锌铁丝 | 16# | kg | 0.097 | 8.34 | 0.81 | 0.097 | 8.34 |  | 0.81
10 | 01030140 | 镀锌铁丝 | 22# | kg | 48.457 | 9.27 | 449.2 | 48.457 | 9.27 |  | 449.2
11 | 01030310 | 钢丝 | 综合 | kg | 1.054 | 5.02 | 5.29 | 0.976 | 5.02 |  | 4.9
12 | 01090200 | 圆钢 | Φ10以内 | kg | 277.02 | 3.381 | 936.6 | 277.02 | 3.325 |  | 921.09
13 | 01090290 | 圆钢 | Ф10 | t | 0.011 | 3288 | 36.89 | 0.011 | 3232 |  | 36.26
14 | 01090290 | 圆钢 | Ф10 | t | 0.184 | 3288 | 603.68 | 0.184 | 3232 |  | 593.4
15 | 01130060 | 扁钢 | 59以内 | kg | 4.1 | 3.365 | 13.8 | 4.1 | 3.391 |  | 13.9
16 | 01130090 | 扁钢 | 25×4 | kg | 4.141 | 3.365 | 13.93 | 4.141 | 3.391 |  | 14.04
17 | 01130140 | 扁钢 | 45×4 | kg | 15.6 | 3.365 | 52.49 | 15.6 | 3.391 |  | 52.9
18 | 01290230 | 钢板 | δ10-12 | kg | 767.22 | 3.509 | 2692.17 | 767.22 | 3.492 |  | 2679.13
19 | 01291110 | 镀锌薄钢板 | 综合 | t | 0.778 | 6430 | 5002.54 | 0.778 | 6430 |  | 5002.54
20 | 01291770 | 热轧厚钢板 | δ10～15 | kg | 20.45 | 3.82 | 78.12 | 20.45 | 3.82 |  | 78.12
21 | 01510020 | 铝合金型材 | 综合 | kg | 533.211 | 19.34 | 10312.3 | 533.211 | 19.34 |  | 10312.3
人工、材料设备、机械汇总审核表
工程名称：郊尾镇长安基础设施提升工程 | [9 empty] | 第2页 共18页
序号 | 工料机编码 | 工料机名称 | 规格、型号等特殊要求 | 单位 | 原数量 | 原单价 | 原合计 | 数量 | 单价 |  | 合价
22 | 01530001 | 封铅 |  | kg | 1.02 | 11.75 | 11.99 | 1.02 | 11.75 |  | 11.99
23 | 01610250 | 铁件 | 综合 | kg | 29.56 | 5.575 | 164.8 | 29.56 | 5.575 |  | 164.8
24 | 02010180 | 橡胶板 | δ1-3 | kg | 0.09 | 3.86 | 0.35 | 0.09 | 3.86 |  | 0.35
25 | 02030110 | 定相带 |  | 个 | 0.32 | 2.66 | 0.85 | 0.32 | 2.66 |  | 0.85
26 | 02070240 | 橡胶垫 | δ2 | m2 | 0.07 | 3.42 | 0.24 | 0.07 | 3.42 |  | 0.24
27 | 02130050 | 聚四氟乙烯生料带 | 宽20 | m | 27.88 | 0.12 | 3.35 | 27.88 | 0.12 |  | 3.35
28 | 02270060 | 清洁棉布 |  | kg | 1.64 | 13.39 | 21.96 | 1.64 | 13.39 |  | 21.96
29 | 02270110 | 土工布 | 300G | m2 | 15.062 | 4.87 | 73.35 | 15.062 | 4.87 |  | 73.35
30 | 02270260 | 棉纱 |  | kg | 2.647 | 5.22 | 13.82 | 2.425 | 5.22 |  | 12.66
31 | 02270270 | 棉纱头 |  | kg | 0.06 | 5.44 | 0.33 | 0.06 | 5.44 |  | 0.33
32 | 02290110 | 线麻 |  | kg | 0.003 | 8.13 | 0.02 | 0.003 | 8.13 |  | 0.02
33 | 02290120 | 油麻 |  | kg | 5.28 | 2.82 | 14.89 | 5.28 | 2.82 |  | 14.89
34 | 02330010 | 草袋 |  | 个 | 13.485 | 1.53 | 20.63 | 13.485 | 1.53 |  | 20.63
35 | 03010001 | 紧固件 | 综合 | 套 | 138 | 4.07 | 561.66 | 138 | 4.07 |  | 561.66
36 | 03010550 | 圆钉 |  | kg | 6.75 | 9.93 | 67.03 | 6.75 | 9.93 |  | 67.03
37 | 03010640 | 木螺钉 | M2-4×6-65 | 个 | 83.2 | 0.06 | 4.99 | 83.2 | 0.06 |  | 4.99
38 | 03010750 | 木螺钉 | M4×65 | 个 | 538.748 | 0.1 | 53.87 | 490.513 | 0.1 |  | 49.05
39 | 03010870 | 半圆头螺钉 |  | 套 | 0.51 | 0.03 | 0.02 | 0.51 | 0.03 |  | 0.02
40 | 03010960 | 镀锌自攻螺钉 | Φ4-6×20-35 | 个 | 82.4 | 0.04 | 3.3 | 82.4 | 0.04 |  | 3.3
41 | 03011830 | 精制六角螺母 |  | kg | 0.345 | 7.96 | 2.75 | 0.345 | 7.96 |  | 2.75
42 | 03011950 | 镀锌锁紧螺母 | 3×15-20 | 个 | 12.36 | 0.22 | 2.72 | 12.36 | 0.22 |  | 2.72
43 | 03012030 | 镀锌锁紧螺母 | 3×50 | 个 | 6.8 | 0.73 | 4.96 | 6.8 | 0.73 |  | 4.96
44 | 03012440 | 半圆头镀锌螺栓 | M2～5×15～50 | 个 | 14.56 | 0.39 | 5.68 | 14.56 | 0.39 |  | 5.68
45 | 03012611 | 地脚螺栓 | 成套 | ㎏ | 1040.4 | 6.19 | 6440.08 | 1040.4 | 6.19 |  | 6440.08
人工、材料设备、机械汇总审核表
工程名称：郊尾镇长安基础设施提升工程 | [9 empty] | 第3页 共18页
序号 | 工料机编码 | 工料机名称 | 规格、型号等特殊要求 | 单位 | 原数量 | 原单价 | 原合计 | 数量 | 单价 |  | 合价
46 | 03012611 | 地脚螺栓 | 成套 | ㎏ | 492.66 |  |  | 492.66
47 | 03013180 | 镀锌精制带帽螺栓 | M10×80 | 套 | 19.42 | 1.03 | 20 | 19.42 | 1.03 |  | 20
48 | 03013190 | 镀锌精制带帽螺栓 | M12×40 | 套 | 33.66 | 0.89 | 29.96 | 33.66 | 0.89 |  | 29.96
49 | 03013660 | 镀锌六角带帽螺栓 | M8×75 | 套 | 30.6 | 0.35 | 10.71 | 30.6 | 0.35 |  | 10.71
50 | 03014830 | 精制六角螺栓 |  | kg | 0.531 | 6.95 | 3.69 | 0.531 | 6.95 |  | 3.69
51 | 03014950 | 拉杆螺栓 |  | kg | 5.938 | 8.37 | 49.7 | 5.938 | 8.37 |  | 49.7
52 | 03015360 | 膨胀螺栓 | M6-12×50-120 | 套 | 67.218 | 1.54 | 103.52 | 67.218 | 1.54 |  | 103.52
53 | 03015610 | 膨胀螺栓 | M10×80 | 套 | 1.6 | 0.77 | 1.23 | 1.6 | 0.77 |  | 1.23
54 | 03030050 | 不锈钢铰链 | 127 | 个 | 18.598 | 20.35 | 378.47 | 18.598 | 20.35 |  | 378.47
55 | 03030640 | 铝合金门档 | 40×40 | m | 22.025 | 13.94 | 307.03 | 22.025 | 13.94 |  | 307.03
56 | 03050110 | 不锈钢合页 |  | 副 | 104.734 | 7.08 | 741.51 | 104.734 | 7.08 |  | 741.51
57 | 03050120 | 普通拉锁 |  | 套 | 9.318 | 4.42 | 41.19 | 9.318 | 4.42 |  | 41.19
58 | 03050130 | 尼龙站脚 |  | 个 | 18.598 | 7.08 | 131.67 | 18.598 | 7.08 |  | 131.67
59 | 03070300 | 排水栓带链堵 |  | 套 | 2.02 | 11.79 | 23.82 | 2.02 | 11.79 |  | 23.82
60 | 03070380 | 地漏 | DN50 | 个 | 2 | 2.02 | 4.04 | 2 | 2.02 |  | 4.04
61 | 03070550 | 存水弯 | DN50 | 个 | 4.03 | 3.48 | 14.02 | 4.03 | 3.48 |  | 14.02
62 | 03070660 | 长颈水嘴 | DN15 | 个 | 2.02 | 25 | 50.5 | 2.02 | 25 |  | 50.5
63 | 03070680 | 大便器排水接头 | DN100 | 个 | 6.06 | 19.29 | 116.9 | 6.06 | 19.29 |  | 116.9
64 | 03070690 | 大便器存水弯 | DN100 | 个 | 6.06 | 17.09 | 103.57 | 6.06 | 17.09 |  | 103.57
65 | 03070700 | 大便器胶皮碗 | 配喉箍 | 套 | 6.3 | 3.27 | 20.6 | 6.3 | 3.27 |  | 20.6
66 | 03070750 | 红外感应龙头及配件 | 15 | 套 | 4.04 | 200 | 808 | 4.04 | 200 |  | 808
67 | 03070810 | 角型阀(带铜活) | DN15 | 个 | 4.04 | 14.44 | 58.34 | 4.04 | 14.44 |  | 58.34
68 | 03070880 | 排水接头 | DN50 | 个 | 2.1 | 12.86 | 27.01 | 2.1 | 12.86 |  | 27.01
69 | 03070930 | 洗脸盆排水附件 |  | 套 | 4.04 | 20 | 80.8 | 4.04 | 20 |  | 80.8
人工、材料设备、机械汇总审核表
工程名称：郊尾镇长安基础设施提升工程 | [9 empty] | 第4页 共18页
序号 | 工料机编码 | 工料机名称 | 规格、型号等特殊要求 | 单位 | 原数量 | 原单价 | 原合计 | 数量 | 单价 |  | 合价
70 | 03070950 | 小便器排水附件 |  | 套 | 2.02 | 15 | 30.3 | 2.02 | 15 |  | 30.3
71 | 03130370 | 电焊条 | 结422Φ3.2 | kg | 148.151 | 6.86 | 974.09 | 148.151 | 6.86 |  | 1016.32
72 | 03130640 | 焊锡 |  | kg | 2.002 | 30.74 | 61.55 | 1.899 | 30.74 |  | 58.37
73 | 03130650 | 焊锡膏 |  | kg | 0.133 | 36.99 | 4.91 | 0.125 | 36.99 |  | 4.62
74 | 03130790 | 冲击钻头 | Φ6～8 | 个 | 0.28 | 5.13 | 1.44 | 0.28 | 5.13 |  | 1.44
75 | 03130810 | 冲击钻头 | Φ8～16 | 个 | 0.638 | 7.43 | 4.74 | 0.638 | 7.43 |  | 4.74
76 | 03130850 | 冲击钻头 | Φ12 | 只 | 3.581 | 8.85 | 31.7 | 3.261 | 8.85 |  | 28.86
77 | 03130970 | 合金钢钻头 | Φ10 | 个 | 1.6 | 3.66 | 5.86 | 1.6 | 3.66 |  | 5.86
78 | 03131110 | 锯条 | 综合 | 根 | 1.38 | 0.44 | 0.61 | 1.38 | 0.44 |  | 0.61
79 | 03131120 | 钢锯条 |  | 根 | 71.484 | 0.23 | 16.44 | 71.198 | 0.23 |  | 16.38
80 | 03131270 | 尼龙砂轮片 | Φ400 | 片 | 0.398 | 8.88 | 3.54 | 0.398 | 8.88 |  | 3.54
81 | 03131280 | 尼龙砂轮片 | Φ100×16×3 | 片 | 0.24 | 2.12 | 0.51 | 0.24 | 2.12 |  | 0.51
82 | 03131290 | 尼龙砂轮片 | Φ500×25×4 | 片 | 0.064 | 10.22 | 0.65 | 0.064 | 10.22 |  | 0.65
83 | 03131360 | 塑料胀管 | Φ6-8 | 个 | 126.4 | 0.04 | 5.06 | 126.4 | 0.04 |  | 5.06
84 | 03131390 | 塑料胀管 | Φ8×50 | 个 | 543.929 | 0.05 | 27.2 | 495.229 | 0.05 |  | 24.76
85 | 03131470 | 砂布 | 1.5# | 张 | 1.106 | 0.5 | 0.55 | 1.106 | 0.5 |  | 0.55
86 | 03131490 | 铁砂布 | 0#-2# | 张 | 1.12 | 0.81 | 0.91 | 1.12 | 0.81 |  | 0.91
87 | 03131660 | 低碳钢焊条 | J427 Φ3.2 | kg | 2.38 | 7.1 | 16.9 | 2.38 | 7.1 |  | 16.9
88 | 03131970 | 低合金钢焊条 | E43系列 | kg | 17.685 | 13.82 | 244.41 | 17.685 | 13.82 |  | 244.41
89 | 03210020 | 不锈钢挂衣钩 |  | 个 | 9.318 | 0.85 | 7.92 | 9.318 | 0.85 |  | 7.92
90 | 03210610 | 零星卡具 |  | kg | 2.658 | 5.73 | 15.23 | 2.658 | 5.73 |  | 15.23
91 | 04010001 | 水泥 | 32.5 | kg | 13051.162 | 0.389 | 5076.9 | 13923.119 | 0.4 |  | 5569.25
92 | 04010010 | 水泥 | 42.5 | kg |  | 0.423 |  |  | 0.434
93 | 04010050 | 袋装水泥 | 32.5 | kg | 38.025 | 0.389 | 14.79 | 38.025 | 0.4 |  | 15.21
人工、材料设备、机械汇总审核表
工程名称：郊尾镇长安基础设施提升工程 | [9 empty] | 第5页 共18页
序号 | 工料机编码 | 工料机名称 | 规格、型号等特殊要求 | 单位 | 原数量 | 原单价 | 原合计 | 数量 | 单价 |  | 合价
94 | 04010090 | 袋装水泥 | 42.5 | kg | 191.488 | 0.423 | 81 | 191.488 | 0.434 |  | 83.11
95 | 04010170 | 散装水泥 | 42.5 | kg | 111815.73 | 0.406 | 45397.19 | 111815.966 | 0.417 |  | 46627.26
96 | 04030120 | 中(细)砂 | 损耗2%+膨胀1.18 | m3 | 0.001 | 203.88 | 0.27 | 0.001 | 205.92 |  | 0.27
97 | 04030150 | 中(粗)砂 | 损耗2%+膨胀1.18 | m3 | 0.013 | 203.88 | 2.71 | 0.013 | 205.92 |  | 2.73
98 | 04030170 | 机制砂 |  | m3 | 0.054 | 153.4 | 8.28 | 0.054 | 154.93 |  | 8.37
99 | 04030190 | 海砂 | 用于回填 | m3 | 58.392 | 63.74 | 3721.9 | 55.319 | 63.74 |  | 3526.01
100 | 04030230 | 净干砂（机制砂） |  | m3 | 8.029 | 203.88 | 1636.91 | 8.029 | 203.88 |  | 1636.91
101 | 04030230 | 净干砂（机制砂） |  | m3 | 287.181 | 153.4 | 46739.25 | 282.83 | 154.93 |  | 43818.91
102 | 04030230 | 净干砂（机制砂） |  | m3 |  |  |  | 3.891 | 203.88 |  | 793.23
103 | 04050220 | 碎石 | Φ5-20 | m3 |  | 112.62 |  |  | 113.75
104 | 04050230 | 碎石 | Φ5-25 | m3 | 10.606 | 112.62 | 1194.42 | 10.606 | 113.75 |  | 1206.4
105 | 04050240 | 碎石 | Φ5-31.5 | m3 | 242.78 | 112.62 | 27341.87 | 242.78 | 113.75 |  | 27616.21
106 | 04050250 | 碎石 | Φ5-40 | m3 | 24.058 | 112.62 | 2709.37 | 24.058 | 113.75 |  | 2736.55
107 | 04050290 | 碎石 | Φ20-40 | m3 | 0.021 | 107.86 | 2.31 | 0.021 | 107.86 |  | 2.31
108 | 04050410 | 碎石（级配） |  | m3 | 35.215 | 119.87 | 4221.17 | 35.215 | 119.87 |  | 4221.17
109 | 04070040 | 石屑 |  | m3 | 18.849 | 56.72 | 1069.09 | 18.849 | 56.72 |  | 1069.09
110 | 04090030 | 粉煤灰 | Ⅱ级 | kg | 16036.684 | 0.18 | 2886.6 | 16036.684 | 0.18 |  | 2886.6
111 | 04090170 | 石灰膏 |  | m3 | 0.846 | 659 | 557.52 | 0.682 | 659 |  | 449.69
112 | 04090360 | 粘土膏 |  | m3 | 3.119 | 29.01 | 90.48 | 3.119 | 29.01 |  | 90.48
113 | 04110070 | 烧面芝麻灰花岗岩平缘石 | 200*100 | m | 42.46 | 27.919 | 1185.44 | 42.46 | 27.919 |  | 1185.44
114 | 04110280 | 条石 | 定长 | m3 | 242.152 | 355.34 | 86046.44 | 242.152 | 357.12 |  | 86477.47
115 | 04130060 | 烧结粉煤灰砖 | 240×115×53 | 块 | 96 | 0.34 | 32.64 | 96 | 0.34 |  | 32.64
116 | 04130160 | 红砖 | 240×115×53 | 块 | 1.76 | 0.54 | 0.95 | 1.76 | 0.54 |  | 0.95
117 | 04130390 | 透水砖 | 5cm | m2 | 123.372 | 64.525 | 7960.58 | 123.372 | 64.525 |  | 7960.59
人工、材料设备、机械汇总审核表
工程名称：郊尾镇长安基础设施提升工程 | [9 empty] | 第6页 共18页
序号 | 工料机编码 | 工料机名称 | 规格、型号等特殊要求 | 单位 | 原数量 | 原单价 | 原合计 | 数量 | 单价 |  | 合价
118 | 04130540 | 烧结煤矸石普通砖 | 240×115×53 | 块 | 18595.685 | 0.35 | 6508.49 | 18595.685 | 0.35 |  | 6508.49
119 | 04270100 | 混凝土内撑条 | 20mm×25mm | m | 73.683 | 0.99 | 72.95 | 73.683 | 0.99 |  | 72.95
120 | 04270160 | 仿木栏杆 |  | m | 71.003 | 118 | 8378.35 | 71.003 | 118 |  | 8378.35
121 | 05030210 | 杉木锯材 |  | m3 | 0.732 | 1858 | 1359.99 | 0.732 | 1858 |  | 1359.99
122 | 05030220 | 松木锯材 |  | m3 | 5.273 | 1379 | 7272.14 | 5.273 | 1379 |  | 7272.14
123 | 05030240 | 枕木 | 综合 | m3 | 0.16 | 1969 | 315.04 | 0.16 | 1969 |  | 315.04
124 | 05050050 | 胶合板 | 13厚 | m2 | 0.342 | 26.55 | 9.09 | 0.342 | 26.55 |  | 9.09
125 | 05230020 | 圆木台 | 63-138×22 | 块 | 21 | 2.21 | 46.41 | 21 | 2.21 |  | 46.41
126 | 06110040 | 中空LOW-E玻璃 | 5高透光单银Low-E+12空气+5透明玻璃 | m2 | 9.362 | 140 | 1310.74 | 9.362 | 140 |  | 1310.74
127 | 06570010 | 反光玻璃珠 |  | kg | 1594.536 | 4.34 | 6920.29 | 1594.536 | 4.34 |  | 6920.29
128 | 07010130 | 瓷质面砖 | 400×400 | m2 | 41.34 | 64.6 | 2670.56 | 41.34 | 64.6 |  | 2670.56
129 | 07050050 | 瓷质地面砖 | 300×150 | m2 | 9.485 | 53.1 | 503.64 | 9.485 | 53.1 |  | 503.64
130 | 07050160 | 防滑砖 | 800×800 | m2 | 145.142 | 52.21 | 7577.88 | 145.142 | 52.73 |  | 7653.36
131 | 09110090 | 防水型复合板材 | 18厚 | m2 | 40.007 | 36.28 | 1451.44 | 40.007 | 36.28 |  | 1451.44
132 | 09190010 | 硅酸钙板 | 6厚 | m2 | 28.624 | 18.14 | 519.23 | 28.624 | 18.14 |  | 519.23
133 | 09270020 | 耐碱玻纤网格布 |  | m2 | 186.298 | 2.21 | 411.72 |  | 2.21
134 | 10010090 | 轻钢龙骨(不上人型) | 平面600×600 | m2 | 26.135 | 21.24 | 555.1 | 26.135 | 21.24 |  | 555.1
135 | 11000001 | 防盗门 |  | m2 | 16.637 | 584 | 9716.29 | 16.637 | 584 |  | 9716.29
136 | 12030440 | 铝合金压条 | T型 | m | 34.5 | 7.96 | 274.62 | 34.5 | 7.96 |  | 274.62
137 | 12210130 | 不锈钢装饰圆管 | 20*1.5 | m | 211.441 | 18.22 | 3852.45 | 211.441 | 18.22 |  | 3852.45
138 | 12210150 | 不锈钢装饰圆管 | 30*2 | m | 319.252 | 24.97 | 7971.72 | 319.252 | 24.97 |  | 7971.72
139 | 12210190 | 不锈钢立柱 | 50*4 | m | 213.899 | 49.27 | 10538.8 | 192.27 | 49.27 |  | 9473.12
140 | 12210200 | 不锈钢装饰圆管 | 60*3 | m | 169.204 | 58.32 | 9867.95 | 159.626 | 58.32 |  | 9309.39
141 | 13010070 | 醇酸清漆 |  | kg | 42.973 | 12.48 | 536.3 | 42.973 | 12.48 |  | 536.3
人工、材料设备、机械汇总审核表
工程名称：郊尾镇长安基础设施提升工程 | [9 empty] | 第7页 共18页
序号 | 工料机编码 | 工料机名称 | 规格、型号等特殊要求 | 单位 | 原数量 | 原单价 | 原合计 | 数量 | 单价 |  | 合价
142 | 13010150 | 酚醛磁漆 |  | kg | 24.01 | 16.64 | 399.53 | 24.01 | 16.64 |  | 399.53
143 | 13010160 | 酚醛调和漆 |  | kg | 261.736 | 11.97 | 3133 | 261.736 | 11.97 |  | 3132.98
144 | 13010270 | 聚氨酯磁漆 |  | kg | 59.4 | 23.01 | 1366.79 | 59.4 | 23.01 |  | 1366.79
145 | 13010280 | 聚氨酯底漆 |  | kg | 29.7 | 17.04 | 506.09 | 29.7 | 17.04 |  | 506.09
146 | 13010640 | 丙烯酸聚氨酯底漆 |  | kg |  |  |  | 7.22 | 19.63 |  | 141.73
147 | 13010650 | 丙烯酸聚氨酯中间漆 |  | kg |  |  |  | 14.314 | 20 |  | 286.28
148 | 13010670 | 内墙用乳胶漆底漆 |  | kg | 28.306 | 10.62 | 300.6 | 28.306 | 10.67 |  | 302.02
149 | 13030220 | 聚氨酯甲料 |  | kg | 199.028 | 42.83 | 8524.37 |  | 42.83
150 | 13030230 | 聚氨酯乙料 |  | kg | 199.028 | 42.83 | 8524.37 |  | 42.83
151 | 13030290 | 沥青漆 |  | kg | 1.2 | 8.14 | 9.77 | 1.2 | 8.14 |  | 9.77
152 | 13030480 | 腻子粉 |  | kg | 1044.872 | 1.02 | 1065.77 | 1044.872 | 1.02 |  | 1065.77
153 | 13030660 | 真石漆 |  | kg | 645.832 | 7.79 | 5031.03 | 645.832 | 7.83 |  | 5056.86
154 | 13030670 | 真石面漆 |  | kg | 48.437 | 12.39 | 600.14 | 48.437 | 12.45 |  | 603.05
155 | 13030680 | 内墙用乳胶漆面漆 |  | kg | 67.743 | 11.5 | 779.05 | 67.743 | 11.56 |  | 783.11
156 | 13050070 | 防锈漆 | 红丹 | kg | 12 | 8.85 | 106.2 | 12 | 8.89 |  | 106.68
157 | 13050100 | 醇酸防锈漆 | C53-1 | kg | 0.29 | 9.91 | 2.87 | 0.29 | 9.91 |  | 2.87
158 | 13050110 | 酚醛防锈漆 |  | kg | 387.046 |  | 3835.6 | 408.842 | 9.91 |  | 4051.63
159 | 13050220 | 沥青绝缘漆 |  | kg | 0.1 | 13.18 | 1.32 | 0.1 | 13.18 |  | 1.32
160 | 13090010 | 氟碳金属面漆 |  | kg |  |  |  | 15.77 | 57.37 |  | 904.75
161 | 13090070 | 氟碳漆用光面腻子粉 |  | kg |  |  |  | 77.405 | 3.05 |  | 236.08
162 | 13090080 | 氟碳罩面清漆 |  | kg |  |  |  | 5.447 | 66.37 |  | 361.51
163 | 13110020 | 热熔标线涂料 |  | kg | 17990.164 | 2.96 | 53250.89 | 17990.164 | 2.96 |  | 53250.89
164 | 13110030 | 热塑标线底漆 |  | kg | 948.785 | 3.94 | 3738.22 | 948.785 | 3.94 |  | 3738.21
165 | 13310020 | 石油沥青 |  | kg | 50.613 | 3.81 | 192.84 | 50.613 | 3.81 |  | 192.84
人工、材料设备、机械汇总审核表
工程名称：郊尾镇长安基础设施提升工程 | [9 empty] | 第8页 共18页
序号 | 工料机编码 | 工料机名称 | 规格、型号等特殊要求 | 单位 | 原数量 | 原单价 | 原合计 | 数量 | 单价 |  | 合价
166 | 13310050 | 石油沥青 | 10# | kg | 62.127 | 2.96 | 183.89 | 62.127 | 2.96 |  | 183.9
167 | 13350210 | 模板嵌缝料 |  | kg | 4.487 | 4 | 17.95 | 4.487 | 4 |  | 17.95
168 | 13350560 | 防水密封胶 |  | kg | 4.04 | 10.08 | 40.72 | 4.04 | 10.08 |  | 40.72
169 | 13350600 | 填充绒 |  | kg | 2.124 | 9.28 | 19.71 | 2.124 | 9.28 |  | 19.71
170 | 13350620 | JS防水涂料 |  | kg | 241.45 | 7.52 | 1815.71 | 241.45 | 7.56 |  | 1825.36
171 | 13350660 | 聚氨酯发泡密封胶 | 750ml/支 | 支 | 16.099 | 11.95 | 192.38 | 16.099 | 11.95 |  | 192.38
172 | 13410030 | 嵌缝料 |  | kg | 47.256 | 4.47 | 211.23 | 47.256 | 4.47 |  | 211.23
173 | 14030050 | 汽油 | 90# | kg | 8.637 | 6.16 | 53.2 | 8.139 | 6.16 |  | 50.14
174 | 14030090 | 铅油 |  | kg | 0.014 | 6.02 | 0.08 | 0.014 | 6.02 |  | 0.08
175 | 14050050 | 溶剂汽油 | 200# | kg | 0.63 | 6.94 | 4.37 | 0.63 | 6.94 |  | 4.37
176 | 14070130 | 机油 | 综合 | kg | 0.013 | 5.54 | 0.07 | 0.013 | 5.54 |  | 0.07
177 | 14090020 | 电力复合酯 | 一级 | kg | 0.068 | 30.97 | 2.11 | 0.068 | 30.97 |  | 2.11
178 | 14230060 | 滑石粉 |  | kg | 97.078 | 0.65 | 63.1 | 97.078 | 0.65 |  | 63.1
179 | 14230280 | 漂白粉 |  | kg | 0.183 | 1.32 | 0.24 | 0.183 | 1.32 |  | 0.24
180 | 14330001 | 丙酮 |  | kg | 0.046 | 6.64 | 0.3 | 0.046 | 6.64 |  | 0.3
181 | 14330080 | 二甲苯 |  | kg | 27.473 | 6 | 164.84 | 27.473 | 6 |  | 164.84
182 | 14330190 | 硬脂酸 | 一级 | ㎏ | 0.05 | 7.79 | 0.39 | 0.05 | 7.79 |  | 0.39
183 | 14350080 | 醇酸漆稀释剂 |  | kg | 4.844 | 6.68 | 32.36 | 4.844 | 6.68 |  | 32.36
184 | 14350200 | 氟碳漆专用稀释剂 |  | kg |  |  |  | 4.325 | 14.65 |  | 63.36
185 | 14350210 | 氟碳专用固化剂 |  | kg |  |  |  | 1.43 | 24.78 |  | 35.42
186 | 14350570 | 脱模剂 |  | kg | 10.582 | 2.92 | 30.9 | 10.582 | 2.92 |  | 30.9
187 | 14351020 | 丙烯酸聚氨酯稀释剂 |  | kg |  |  |  | 12.866 | 12.2 |  | 156.97
188 | 14351030 | 丙烯酸聚氨脂固化剂 |  | kg |  |  |  | 3.845 | 13.52 |  | 51.99
189 | 14351100 | 减水剂 | WR-S | kg | 908.426 | 3.57 | 3243.08 | 908.426 | 3.57 |  | 3243.08
人工、材料设备、机械汇总审核表
工程名称：郊尾镇长安基础设施提升工程 | [9 empty] | 第9页 共18页
序号 | 工料机编码 | 工料机名称 | 规格、型号等特殊要求 | 单位 | 原数量 | 原单价 | 原合计 | 数量 | 单价 |  | 合价
190 | 14390180 | 氧气 |  | m3 | 27.701 | 4.01 | 111.08 | 27.701 | 4.01 |  | 111.08
191 | 14390190 | 乙炔气 |  | kg | 9.321 | 21.35 | 199 | 9.321 | 21.35 |  | 199
192 | 14410070 | 玻璃胶 | 300ml | 支 | 21.612 | 9.29 | 200.78 | 21.612 | 9.29 |  | 200.78
193 | 14410090 | 玻璃胶 | 350g | 支 | 5.302 | 13.27 | 70.35 | 5.302 | 13.27 |  | 70.35
194 | 14410410 | 氯丁橡胶粘接剂 |  | kg | 29.672 | 10.67 | 316.59 | 29.672 | 10.67 |  | 316.59
195 | 14410430 | 氯丁粘接剂 |  | kg | 0.044 | 14.76 | 0.65 | 0.044 | 14.76 |  | 0.65
196 | 14410640 | 粘结剂 |  | g | 30.504 | 0.02 | 0.61 | 30.504 | 0.02 |  | 0.61
197 | 14410860 | 建筑胶 |  | kg | 32.954 | 1.95 | 64.26 | 32.954 | 1.95 |  | 64.26
198 | 14410970 | 粉状型建筑胶粘剂 |  | kg | 175.715 | 1.92 | 337.37 | 175.715 | 1.92 |  | 337.37
199 | 14430020 | 黄漆布带 | 20mm×40m | 卷 | 0.04 | 22.12 | 0.88 | 0.04 | 22.12 |  | 0.88
200 | 15230160 | 玻化微珠保温砂浆粉料 |  | kg | 1942.199 | 2.48 | 4816.65 |  | 2.49
201 | 17010310 | 焊接钢管 |  | kg | 23.962 | 3.569 | 85.52 | 23.962 | 3.528 |  | 84.54
202 | 17030060 | 镀锌钢管 | DN32 | m | 0.48 | 14.3 | 6.86 | 0.48 | 14.2 |  | 6.82
203 | 17030090 | 镀锌钢管 | DN50 | m | 103 | 21.73 | 2238.19 | 103 | 21.57 |  | 2221.71
204 | 17030250 | 热镀锌钢管 | DN75-100 | t | 0.522 | 4691 | 2448.7 | 0.522 | 4102 |  | 2141.24
205 | 17190030 | 金属软管 | DN15 | 根 | 8.08 | 10 | 80.8 | 8.08 | 10 |  | 80.8
206 | 17230120 | 聚氯乙烯钢塑复合给水管DN32(螺纹连接) |  | m | 81.2 | 4.32 | 350.78 | 81.2 | 4.32 |  | 350.78
207 | 17250440 | 交联聚乙烯(PE-X)给水管DN25 |  | m | 18.361 | 2.23 | 40.95 | 18.361 | 2.23 |  | 40.95
208 | 17250440 | 交联聚乙烯(PE-X)给水管DN20 |  | m | 7.44 | 1.76 | 13.09 | 7.44 | 1.76 |  | 13.09
209 | 17250450 | PVC-U给水塑料管DN25 |  | m | 18.361 | 4.8 | 88.13 | 18.361 | 4.8 |  | 88.13
210 | 17250450 | PVC-U给水塑料管DN20 |  | m | 7.44 | 3.8 | 28.27 | 7.44 | 3.8 |  | 28.27
211 | 17250580 | 塑料软管 | 综合 | kg | 0.18 | 8.04 | 1.45 | 0.18 | 8.04 |  | 1.45
人工、材料设备、机械汇总审核表
工程名称：郊尾镇长安基础设施提升工程 | [9 empty] | 第10页 共18页
序号 | 工料机编码 | 工料机名称 | 规格、型号等特殊要求 | 单位 | 原数量 | 原单价 | 原合计 | 数量 | 单价 |  | 合价
212 | 17250870 | 硬塑料管 | DN50 | m | 343.305 | 3.17 | 1088.28 | 312.568 | 3.17 |  | 990.84
213 | 17251260 | 硬聚氯乙烯管 | Φ15 | m | 61.294 | 2.22 | 136.07 | 61.294 | 2.22 |  | 136.07
214 | 17253690 | PVC-U排水管 | Φ50 | m | 4.08 | 5.19 | 21.18 | 4.08 | 5.22 |  | 21.3
215 | 17253700 | PVC-U排水管 | Φ75 | m | 1.02 | 9.27 | 9.46 | 1.02 | 9.31 |  | 9.5
216 | 17253710 | PVC-U排水管 | Φ110 | m | 47.598 | 16.22 | 772.04 | 47.598 | 16.3 |  | 775.85
217 | 17253710 | PVC-U排水管 | Φ110 | m | 21.43 | 16.22 | 347.6 | 21.43 | 16.3 |  | 349.31
218 | 17253720 | PVC-U排水管 | Φ160 | m | 8.099 | 30.97 | 250.82 | 8.099 | 31.13 |  | 252.12
219 | 17253730 | PVC-U排水管 | Φ200 | m | 30.6 | 50.44 | 1543.46 | 30.6 | 50.69 |  | 1551.11
220 | 18031880 | 螺纹管件 | DN15 | 个 | 6.06 | 10 | 60.6 | 6.06 | 10 |  | 60.6
221 | 18036500 | 室内镀锌钢管接头零件 | DN50 | 个 | 6.86 | 6.27 | 43.01 | 6.86 | 6.27 |  | 43.01
222 | 18250343 | 塑料管卡 | 50 | 个 | 266.784 | 1.5 | 400.18 | 242.898 | 1.5 |  | 364.35
223 | 19030350 | 螺纹闸阀 | Z15T-10 DN32 | 个 | 2.02 | 40.56 | 81.93 | 2.02 | 40.56 |  | 81.93
224 | 21090001 | 洗脸盆 |  | 个 | 4.04 | 320 | 1292.8 | 4.04 | 320 |  | 1292.8
225 | 21130200 | 成品拖布池 |  | 套 | 2.02 | 250 | 505 | 2.02 | 250 |  | 505
226 | 21150001 | 感应式冲洗阀蹲式大便器 |  | 个 | 6.06 | 450 | 2727 | 6.06 | 450 |  | 2727
227 | 21170001 | 感应式冲洗阀壁挂式小便器(洁具自带存水弯) |  | 套 | 2.02 | 620 | 1252.4 | 2.02 | 620 |  | 1252.4
228 | 21310050 | 冲洗管 | DN32 | 根 | 6.06 | 10 | 60.6 | 6.06 | 10 |  | 60.6
229 | 21310070 | 小便器冲水连接管 | DN15 | 根 | 2.02 | 20 | 40.4 | 2.02 | 20 |  | 40.4
230 | 21310080 | 洗脸盆托架 |  | 副 | 4.04 | 5 | 20.2 | 4.04 | 5 |  | 20.2
231 | 21310130 | 埋入式感应控制器 |  | 个 | 8.08 | 200 | 1616 | 8.08 | 200 |  | 1616
232 | 22250010 | 防污器 | DN32 | 个 | 6.06 | 10 | 60.6 | 6.06 | 10 |  | 60.6
233 | 23010001 | 手提式灭火器 |  | 个 | 10 | 60 | 600 | 10 | 60 |  | 600
234 | 24010160 | 螺纹水表 | DN32 | 个 | 1 | 84.07 | 84.07 | 1 | 84.07 |  | 84.07
235 | 25330050 | 风光互补一体化路灯(单 |  | 根 | 60.3 | 2000 | 120600 | 60.3 | 2000 |  | 120600
人工、材料设备、机械汇总审核表
工程名称：郊尾镇长安基础设施提升工程 | [9 empty] | 第11页 共18页
序号 | 工料机编码 | 工料机名称 | 规格、型号等特殊要求 | 单位 | 原数量 | 原单价 | 原合计 | 数量 | 单价 |  | 合价
盏路灯高度6米,含LED灯头、太阳能灯具控制器、风力发电机、蓄电池和灯杆等几部分)
236 | 25330920 | 节能灯 | 1×18W | 套 | 11.11 | 50 | 555.5 | 11.11 | 50 |  | 555.5
237 | 26050260 | 2联单控开关 | 250V/10A | 个 | 7.14 | 12 | 85.68 | 7.14 | 12 |  | 85.68
238 | 26410370 | 2+3极插座 | 250V/10A | 套 | 18.36 | 18 | 330.48 | 18.36 | 18 |  | 330.48
239 | 26410370 | 防水插座 |  | 套 | 2.04 | 23 | 46.92 | 2.04 | 23 |  | 46.92
240 | 27060040 | 接地角钢50×50×5 | L=1500 | 根 | 60 | 37.5 | 2250 | 60 | 37.5 |  | 2250
241 | 27170001 | 黑胶布 | 20mm×20m | 卷 | 0.15 | 1.42 | 0.21 | 0.15 | 1.42 |  | 0.21
242 | 27170030 | 自粘性橡胶带 | 20mm×5m | 卷 | 1 | 3.98 | 3.98 | 1 | 3.98 |  | 3.98
243 | 27170050 | 相色带 | 20mm×20m | 卷 | 0.2 | 3.98 | 0.8 | 0.2 | 3.98 |  | 0.8
244 | 27170070 | 塑料胶布带 | 25mm×10m | 卷 | 2.505 | 3.54 | 8.87 | 2.356 | 3.54 |  | 8.34
245 | 28010300 | 裸铜线 | 10mm2 | kg | 0.085 | 45.13 | 3.84 | 0.085 | 45.13 |  | 3.84
246 | 28010330 | 裸铜绞线 | 16mm2 | m | 10 | 8.45 | 84.5 | 10 | 8.45 |  | 84.5
247 | 28010370 | 镀锡裸铜绞线 | 25mm2 | kg | 0.4 | 45.13 | 18.05 | 0.4 | 45.13 |  | 18.05
248 | 28031530 | 管内穿线WDZ-BYJ-2.5 |  | m | 794.329 | 2.52 | 2001.71 | 775.472 | 2.52 |  | 1954.19
249 | 28031550 | 管内穿线WDZ-BYJ-6 |  | m | 142.118 | 5.83 | 828.55 | 113.988 | 5.83 |  | 664.55
250 | 28031560 | 管内穿线WDZ-BYJ-10 |  | m | 269.619 | 9.88 | 2663.84 | 232.176 | 9.88 |  | 2293.9
251 | 28031940 | 铜芯聚氯乙烯绝缘电线 | BV-2.5 | m | 12.366 | 1.68 | 20.77 | 12.366 | 1.68 |  | 20.77
252 | 28031960 | 铜芯聚氯乙烯绝缘电线 | BV-4 | m | 1.5 | 2.62 | 3.93 | 1.5 | 2.62 |  | 3.93
253 | 28110020 | 铜芯电力电缆敷设WDZ-YJY-4×35+1×25 |  | m | 101 | 149.26 | 15075.26 | 101 | 149.26 |  | 15075.26
254 | 29060060 | 钢管塑料护口 | 15-20 | 个 | 18.9 | 0.05 | 0.95 | 18.9 | 0.05 |  | 0.95
255 | 29060080 | 钢管塑料护口 | 40-50 | 个 | 6.8 | 0.58 | 3.94 | 6.8 | 0.58 |  | 3.94
256 | 29090300 | 铜接线端子 | DT-10 | 个 | 10.15 | 1.77 | 17.97 | 10.15 | 1.77 |  | 17.97
人工、材料设备、机械汇总审核表
工程名称：郊尾镇长安基础设施提升工程 | [9 empty] | 第12页 共18页
序号 | 工料机编码 | 工料机名称 | 规格、型号等特殊要求 | 单位 | 原数量 | 原单价 | 原合计 | 数量 | 单价 |  | 合价
257 | 29090330 | 铜接线端子 | DT-35 | 个 | 7.52 | 3.58 | 26.92 | 7.52 | 3.58 |  | 26.92
258 | 29110140 | 自动冲洗感应器接线盒 |  | 个 | 12.24 | 2.14 | 26.19 | 12.24 | 2.14 |  | 26.19
259 | 29110150 | 塑料开关、插座盒 |  | 个 | 40.8 | 2.14 | 87.31 | 40.8 | 2.14 |  | 87.31
260 | 29250020 | 镀锌电缆吊挂 | 3.0×50 | 套 | 7.11 | 30.17 | 214.51 | 7.11 | 30.17 |  | 214.51
261 | 29250090 | 镀锌电缆卡子 | 2×35 | 套 | 23.4 | 3.15 | 73.71 | 23.4 | 3.15 |  | 73.71
262 | 29270170 | 固定卡子 | 3×80 | 套 | 4.08 | 1.16 | 4.73 | 4.08 | 1.16 |  | 4.73
263 | 33010040 | 吊杆 |  | kg | 6.77 | 6.19 | 41.91 | 6.77 | 6.19 |  | 41.91
264 | 33010280 | 钢支撑 |  | kg | 20.821 | 5.31 | 110.56 | 20.821 | 5.31 |  | 110.56
265 | 34050010 | 草板纸 | 80# | 张 | 3.618 | 1.06 | 3.84 | 3.618 | 1.06 |  | 3.84
266 | 34110001 | 木柴 |  | kg | 85.566 | 0.46 | 39.36 | 85.566 | 0.46 |  | 39.36
267 | 34110030 | 电 |  | kW·h | 78.419 | 0.688 | 53.95 | 78.419 | 0.69 |  | 54.13
268 | 34110080 | 水 |  | m3 | 218.092 | 3.4 | 741.51 | 216.433 | 3.4 |  | 735.87
269 | 34130010 | 标志牌 | 塑料扁形 | 个 | 6 | 0.88 | 5.28 | 6 | 0.88 |  | 5.28
270 | 34130070 | 路边线轮廓标 |  | 只 | 1904 | 8.85 | 16850.4 | 1904 | 8.85 |  | 16850.4
271 | 35010001 | 钢模板 |  | kg | 0.168 | 6.19 | 1.04 | 0.168 | 6.19 |  | 1.04
272 | 35010020 | 组合钢模板 |  | kg | 52.948 | 5.75 | 304.45 | 52.948 | 5.75 |  | 304.45
273 | 35010140 | 胶合板 | 18厚、一级、酚醛 | m2 | 179.095 | 40.71 | 7290.94 | 179.095 | 40.91 |  | 7326.76
274 | 35020030 | 木支撑 |  | m3 | 0.072 | 2173 | 157.13 | 0.072 | 2173 |  | 157.13
275 | 35020060 | 蝴蝶扣 |  | 个 | 8.57 | 5.31 | 45.51 | 8.57 | 5.31 |  | 45.51
276 | 35020160 | 钢模板连接件 |  | kg | 108.133 | 5.75 | 621.76 | 108.133 | 5.75 |  | 621.76
277 | 35030030 | 固定底座 |  | 个.月 | 284.813 | 0.62 | 176.58 | 284.813 | 0.62 |  | 176.58
278 | 35030050 | 可调托座 |  | 个.月 | 284.813 | 1.15 | 327.54 | 284.813 | 1.15 |  | 327.54
人工、材料设备、机械汇总审核表
工程名称：郊尾镇长安基础设施提升工程 | [9 empty] | 第13页 共18页
序号 | 工料机编码 | 工料机名称 | 规格、型号等特殊要求 | 单位 | 原数量 | 原单价 | 原合计 | 数量 | 单价 |  | 合价
279 | 35030080 | 钢管 | Φ48.3×3.6 | t.月 | 11.262 | 165.49 | 1863.83 | 11.262 | 165.49 |  | 1863.83
280 | 35030090 | 钢管使用费 |  | t.月 | 3.249 | 165.49 | 537.71 | 3.249 | 165.49 |  | 537.71
281 | 35030190 | 扣件 |  | 个 | 0.668 | 10.62 | 7.1 | 0.668 | 10.62 |  | 7.1
282 | 35030200 | 扣件 |  | 个.月 | 2902.601 | 0.4 | 1161.04 | 2902.601 | 0.4 |  | 1161.04
283 | 35030210 | 扣件、底座使用费 |  | 个.月 | 503.7 | 0.4 | 201.48 | 503.7 | 0.4 |  | 201.48
284 | 35030310 | 木脚手板 | 500 | m3 | 0.02 | 2119 | 42.91 | 0.02 | 2119 |  | 42.91
285 | 35030320 | 竹脚手板 |  | m2 | 15.453 | 4.65 | 71.86 | 15.453 | 4.65 |  | 71.86
286 | 36210001 | 标志板 | 1m2以内 | 块 | 69 |  |  | 69
287 | 36210080 | 标志杆 | 单柱 | 根 | 23 |  |  | 23
288 | 36210160 | 反光膜 |  | m2 | 59.343 | 167.44 | 9936.39 | 59.343 | 168.14 |  | 9977.93
289 | 36210170 | 标志桩 | 复合材料 | 根 | 28 | 96.02 | 2688.56 | 28 | 96.02 |  | 2688.56
290 | 36270020 | 隔离护栏(半封闭人行道) |  | 片 | 4.668 | 283.63 | 1323.87 | 4.668 | 283.63 |  | 1323.87
291 | 36270040 | 机非隔离栏 |  | 片 | 1946.472 | 181.42 | 353128.97 | 1946.472 | 181.42 |  | 353128.95
292 | 37090020 | 钢垫板 | δ1-3 | kg | 30.15 | 5.62 | 169.44 | 30.15 | 5.62 |  | 169.44
293 | 49010030 | 其他材料费 |  | % | 91.114 | 1 | 196.66 | 196.546 | 1 |  | 196.55
294 | 49010030 | 其他材料费 |  | % | 51800.26 | 1 | 5846.83 | 5866.354 | 1 |  | 5866.35
295 | 49010040 | 其他材料费 |  | 元 | 2991.24 | 1 | 2991.24 | 2856.226 | 1 |  | 2856.23
296 | 49010040 | 其他材料费 |  | 元 | 121.957 | 1 | 121.96 | 121.957 | 1 |  | 121.96
297 | 49010110 | 加气混凝土抹灰专用砂浆胶结料 |  | kg | 343.922 | 1.15 | 395.51 |  | 1.15
298 | 49010130 | 抗裂砂浆粉料 |  | kg | 1239.904 | 1.41 | 1748.26 |  | 1.41
299 | 49010320 | 小五金费用 |  | 元 | 159.499 | 1 | 159.5 | 159.499 | 1 |  | 159.5
300 | 49010390 | 玻璃钢化粪池 |  | m3 | 5 | 854.7 | 4273.5 | 5 | 854.7 |  | 4273.5
人工、材料设备、机械汇总审核表
工程名称：郊尾镇长安基础设施提升工程 | [9 empty] | 第14页 共18页
序号 | 工料机编码 | 工料机名称 | 规格、型号等特殊要求 | 单位 | 原数量 | 原单价 | 原合计 | 数量 | 单价 |  | 合价
301 | 49011001 | 成套配电箱安装AL5 |  | 台 | 1 | 2500 | 2500 | 1 | 2500 |  | 2500
302 | 49011002 | 坐式篮球架 |  | 副 | 1 | 3000 | 3000 | 1 | 3000 |  | 3000
303 | 49011003 | 室外LED计分显示屏(3.0×1.5) |  | m2 | 4.5 | 2950 | 13275 | 4.5 | 2950 |  | 13275
304 | 49011004 | 室外LED显示屏(6.6×3.3)（含视频处理器、软件、配电柜及整体支架等所需配件） |  | m2 | 1 | 98500 | 98500 | 1 | 98500 |  | 98500
305 | 49011005 | 篮球架上读秒LED显示屏 |  | 副 | 1 | 600 | 600 | 1 | 600 |  | 600
306 | 49011006 | 原篮球架(拆除) |  |  | 1 | 500 | 500 | 1 | 500 |  | 500
307 | 55090090 | LEB端子板 |  | 个 | 2.01 | 15 | 30.15 | 2.01 | 15 |  | 30.15
308 | 80010020 | 水泥砂浆 | 1:2(32.5) | m3 | 0.001 | 404.578 | 0.26 | 0.001 | 365.105 |  | 0.24
309 | 80010020 | 水泥砂浆 | 1:2(32.5) | m3 | 0.001 | 404.578 | 0.57 | 0.001 | 412.526 |  | 0.58
310 | 80010040 | 水泥砂浆 | 1:3(32.5) | m3 | 0.15 | 366.134 | 55.03 | 0.15 | 320.649 |  | 48.2
311 | 80010220 | 砌筑水泥砂浆 | M10(42.5) | m3 |  | 320.227 |  |  | 273.191
312 | 80010350 | 现拌砌筑砂浆 | M5(42.5) 砂子4.75mm 稠度50~70mm | m3 | 3.559 | 229.114 | 815.37 | 3.559 | 232.807 |  | 828.51
313 | 80010480 | 现拌抹灰砂浆 | 1:2 M45(42.5) 砂子4.75mm 稠度50~70mm | m3 | 0.093 | 413.032 | 38.42 | 0.093 | 421.708 |  | 39.23
314 | 80010490 | 现拌抹灰砂浆 | 1:2.5 M40(42.5) 砂子4.75mm 稠度50~70mm | m3 |  | 373.236 |  |  | 380.736
315 | 80010490 | 现拌抹灰砂浆 | 1:2.5 M40(42.5) 砂子4.75mm 稠度50~70mm | m3 |  |  |  |  | 428.903
316 | 80010500 | 现拌抹灰砂浆 | 1:3 M30(42.5) 砂子4.75mm 稠度50~70mm | m3 | 7.438 | 336.696 | 2504.68 | 7.439 | 343.206 |  | 2553.1
317 | 80010680 | 预拌同配比砂浆 | C20(42.5) 砂子4.75mm | m3 | 0.631 |  |  | 0.631
318 | 80050020 | 混合砂浆 | 1:0.3:3 | m3 |  |  |  | 3.93 | 426.181 |  | 1674.88
319 | 80050030 | 混合砂浆 | 1:0.5:1 | m3 | 0.362 | 484.554 | 175.29 | 0.362 | 466.916 |  | 168.91
人工、材料设备、机械汇总审核表
工程名称：郊尾镇长安基础设施提升工程 | [9 empty] | 第15页 共18页
序号 | 工料机编码 | 工料机名称 | 规格、型号等特殊要求 | 单位 | 原数量 | 原单价 | 原合计 | 数量 | 单价 |  | 合价
320 | 80050040 | 混合砂浆 | 1:0.5:3 | m3 | 0.61 | 433.65 | 264.73 | 0.61 | 392.175 |  | 239.41
321 | 80050100 | 混合砂浆 | 1:1:6 | m3 | 3.274 | 400.995 | 1313.44 |  | 353.299
322 | 80050150 | 现拌混合砂浆 | M5(42.5) | m3 | 6.97 | 213.351 | 1487.06 | 6.97 | 216.452 |  | 1508.68
323 | 80050230 | 砌筑混合砂浆 | M10(32.5) | m3 | 46.805 | 304.425 | 14248.59 | 46.805 | 257.158 |  | 12036.26
324 | 80070010 | 加气混凝土专用抹灰砂浆 |  | m3 | 0.963 | 625.44 | 602.53 |  | 574.043
325 | 80090001 | 玻化微珠保温砂浆 |  | m3 | 3.462 | 1392.47 | 4820.77 |  | 1398.08
326 | 80090090 | 抗裂砂浆 |  | m3 | 0.9 | 1942.42 | 1749.03 |  | 1942.42
327 | 80090130 | 沥青砂浆 | 1:2:7 | m3 | 0.207 | 1441.798 | 299.08 | 0.207 | 1391.869 |  | 288.72
328 | 80110110 | 素水泥浆 |  | m3 | 0.376 | 585.298 | 219.96 | 0.376 | 601.82 |  | 226.17
329 | 80210345 | 现拌普通混凝土 | C15(42.5) 碎石31.5mm 塌落度10-30mm | m3 | 20.243 | 270.663 | 5479.07 | 20.243 | 274.898 |  | 5564.8
330 | 80210345 | 现拌普通混凝土 | C15(42.5) 碎石31.5mm 塌落度10-30mm | m3 | 2.801 | 301.658 | 845.06 | 2.801 | 304.953 |  | 854.3
331 | 80210350 | 现拌普通混凝土 | C20(42.5) 碎石31.5mm 塌落度10-30mm | m3 | 15.41 | 280.199 | 4317.79 | 15.41 | 284.751 |  | 4387.94
332 | 80210355 | 现拌普通混凝土 | C25(42.5) 碎石31.5mm 塌落度10-30mm | m3 | 11.206 | 321.079 | 3597.88 | 11.206 | 325.186 |  | 3643.9
333 | 80210360 | 现拌普通混凝土 | C30(42.5) 碎石31.5mm 塌落度10-30mm | m3 | 90.13 | 300.218 | 27058.64 | 90.13 | 305.443 |  | 27529.57
334 | 80210550 | 普通混凝土 | C20(32.5) 碎石20mm 塌落度30-50mm | m3 |  | 321.469 |  |  | 302.914
335 | 80213530 | 预拌非泵送普通混凝土 | C25(42.5) 碎石25mm 塌落度120-160mm | m3 | 16.443 | 397.43 | 6534.94 | 16.443 | 404.83 |  | 6656.62
336 | 80213585 | 预拌非泵送普通混凝土 | C30(42.5) 碎石31.5mm 塌落度120-160mm | m3 | 54.227 | 409.42 | 22201.57 | 54.227 | 416.94 |  | 22609.36
337 | 80213750 | 预拌泵送普通混凝土 | 泵送100m以下 C15(42.5) 碎石31.5mm 塌落度160-200mm | m3 | 8.458 | 390.97 | 3306.72 | 8.458 | 398.31 |  | 3368.8
338 | 80213755 | 预拌泵送普通混凝土 | 泵送100m以下 C20(42.5) 碎石31.5m | m3 | 14.01 | 404.81 | 5671.27 | 14.01 | 412.29 |  | 5776.06
人工、材料设备、机械汇总审核表
工程名称：郊尾镇长安基础设施提升工程 | [9 empty] | 第16页 共18页
序号 | 工料机编码 | 工料机名称 | 规格、型号等特殊要求 | 单位 | 原数量 | 原单价 | 原合计 | 数量 | 单价 |  | 合价
m 塌落度160-200mm
339 | 80213765 | 预拌泵送普通混凝土 | 泵送100m以下 C30(42.5) 碎石31.5mm 塌落度160-200mm | m3 | 131.586 | 435.24 | 57271.59 | 131.586 | 443.03 |  | 58296.65
340 | 80216140 | 预拌混凝土 | C10 | m3 | 3.045 | 217.95 | 663.66 | 3.045 | 217.95 |  | 663.66
341 | 80216150 | 预拌混凝土 | C20 | m3 | 0.874 | 260.68 | 227.73 | 0.874 | 260.68 |  | 227.73
三 |  | 设备
四 |  | 施工机具
1 | 98050050 | 真有效值万用表 | 工业用 | 台班 | 0.325 | 6.03 | 1.96 | 0.325 | 6.03 |  | 1.96
2 | 98470140 | 笔记本电脑 |  | 台班 | 1.95 | 10.24 | 19.97 | 1.95 | 10.24 |  | 19.97
3 | 99010020 | 履带式单斗挖掘机 | 液压 斗容量1m3 | 台班 | 0.5 | 1417.715 | 708.86 | 0.5 | 1387.727 |  | 693.86
4 | 99010030 | 履带式单斗挖掘机 | 液压 斗容量1.25m3 | 台班 | 1.384 | 1452.058 | 2008.98 | 1.384 | 1423.58 |  | 1969.58
5 | 99050210 | 灰浆搅拌机 | 拌筒容量200L | 台班 | 10.814 | 165.665 | 1791.49 | 8.33 | 165.682 |  | 1380.13
6 | 99050660 | 混凝土磨光机 |  | 台班 | 2.376 | 18.053 | 42.89 | 2.376 | 18.085 |  | 42.96
7 | 99050670 | 混凝土振动梁 |  | 台班 | 2.376 | 23.796 | 56.53 | 2.376 | 23.836 |  | 56.63
8 | 99050880 | 混凝土抹平机 | 功率 5.5kW | 台班 | 0.396 | 22.434 | 8.89 | 0.396 | 22.48 |  | 8.91
9 | 99070030 | 履带式推土机 | 功率75kW | 台班 | 0.474 | 891.877 | 422.49 | 0.472 | 876.057 |  | 413.94
10 | 99070510 | 载货汽车 | 装载质量4t | 台班 | 85.441 | 535.893 | 45732.49 | 85.441 | 528.504 |  | 45155.8
11 | 99070520 | 载货汽车 | 装载质量5t | 台班 | 0.626 | 555.622 | 347.79 | 0.626 | 546.609 |  | 342.15
12 | 99070530 | 载货汽车 | 装载质量6t | 台班 | 2.155 | 575.552 | 1240.42 | 2.155 | 566.245 |  | 1220.36
13 | 99070610 | 自卸汽车 | 装载质量4t | 台班 | 3.138 | 624.009 | 1958.01 | 3.138 | 615.391 |  | 1930.97
14 | 99070670 | 自卸汽车 | 装载质量15t | 台班 | 0.562 | 975.278 | 548.06 | 0.562 | 960.458 |  | 539.73
15 | 99070750 | 平板拖车组 | 装载质量40t | 台班 | 1 | 1553.656 | 1553.66 | 1 | 1537.593 |  | 1537.59
16 | 99090300 | 汽车式起重机 | 提升质量5t | 台班 | 0.054 | 504.326 | 27.02 | 0.054 | 498.694 |  | 26.72
17 | 99090310 | 汽车式起重机 | 提升质量8t | 台班 | 0.01 | 852.257 | 8.52 | 0.01 | 844.297 |  | 8.44
18 | 99090360 | 汽车式起重机 | 提升质量25t | 台班 | 0.1 | 1195.802 | 119.58 | 0.1 | 1184.397 |  | 118.44
人工、材料设备、机械汇总审核表
工程名称：郊尾镇长安基础设施提升工程 | [9 empty] | 第17页 共18页
序号 | 工料机编码 | 工料机名称 | 规格、型号等特殊要求 | 单位 | 原数量 | 原单价 | 原合计 | 数量 | 单价 |  | 合价
19 | 99090560 | 门式起重机 | 提升质量10t | 台班 | 0.215 | 509.65 | 109.66 | 0.215 | 509.826 |  | 109.7
20 | 99091170 | 电动卷扬机 | 单筒慢速 牵引力50kN | 台班 | 0.053 | 172.322 | 9.11 | 0.053 | 172.389 |  | 9.12
21 | 99110020 | 手动液压叉车 |  | 台班 | 0.01 | 182.74 | 1.83 | 0.01 | 182.74 |  | 1.83
22 | 99130010 | 平地机 | 功率90kW | 台班 | 0.299 | 778.815 | 233.01 | 0.299 | 768.892 |  | 230.04
23 | 99130100 | 钢轮内燃压路机 | 工作质量8t | 台班 | 0.096 | 524.524 | 50.44 | 0.096 | 518.982 |  | 49.91
24 | 99130110 | 钢轮内燃压路机 | 工作质量12t | 台班 | 0.5 | 655.122 | 327.56 | 0.5 | 646.137 |  | 323.07
25 | 99130120 | 钢轮内燃压路机 | 工作质量15t | 台班 | 0.748 | 763.36 | 570.96 | 0.748 | 751.334 |  | 561.97
26 | 99130200 | 振动压路机 | 工作质量15t | 台班 | 0.138 | 971.36 | 133.69 | 0.136 | 971.36 |  | 132.55
27 | 99130220 | 手扶振动压实机 | 工作质量1t | 台班 | 0.206 | 70.907 | 14.58 | 0.206 | 69.308 |  | 14.25
28 | 99130280 | 电动夯实机 | 夯击能力20～62N.m | 台班 | 42.46 | 27.16 | 1153.21 | 42.284 | 27.16 |  | 1148.44
29 | 99130650 | 自行式热熔划线车 |  | 台班 | 32.706 | 216.49 | 7080.53 | 32.706 | 216.49 |  | 7080.53
30 | 99130660 | 热熔釜熔解车 |  | 台班 | 35.939 | 462.25 | 16613 | 35.939 | 462.25 |  | 16613.01
31 | 99130670 | 手推式热熔底漆车 |  | 台班 | 34.656 | 265.64 | 9206 | 34.656 | 265.64 |  | 9206
32 | 99170010 | 钢筋调直机 | 直径40mm | 台班 | 0.872 | 28.86 | 25.17 | 0.872 | 28.86 |  | 25.17
33 | 99170020 | 钢筋切断机 | 直径40mm | 台班 | 0.767 | 39.723 | 30.45 | 0.767 | 39.787 |  | 30.5
34 | 99170040 | 钢筋弯曲机 | 直径40mm | 台班 | 1.801 | 24.188 | 43.55 | 1.801 | 24.213 |  | 43.6
35 | 99190001 | 普通车床 | 工件直径×工件长度400×1000mm | 台班 | 0.092 | 297.503 | 27.42 | 0.092 | 297.529 |  | 27.42
36 | 99190030 | 普通车床 | 工件直径×工件长度630×2000mm | 台班 | 0.09 | 332.547 | 29.93 | 0.09 | 332.607 |  | 29.93
37 | 99190200 | 立式钻床 | 钻孔直径35mm | 台班 | 0.418 | 10.394 | 4.35 | 0.418 | 10.407 |  | 4.35
38 | 99190410 | 剪板机 | 厚度×宽度 32×4000mm | 台班 | 0.003 | 686.208 | 2.26 | 0.003 | 686.465 |  | 2.26
39 | 99190450 | 钢材电动煨弯机 | 弯曲直径100mm以内 | 台班 | 0.1 | 52.72 | 5.27 | 0.1 | 52.72 |  | 5.27
40 | 99190800 | 管子切断机 | Φ150 | 台班 | 25.54 | 31.717 | 810.06 | 25.54 | 31.743 |  | 810.72
41 | 99191040 | 型钢矫正机 | 37.5t | 台班 | 0.049 | 200.73 | 9.75 | 0.049 | 200.73 |  | 9.75
42 | 99191250 | 台式砂轮机 | Φ250 | 台班 | 0.049 | 5.1 | 0.25 | 0.049 | 5.1 |  | 0.25
人工、材料设备、机械汇总审核表
工程名称：郊尾镇长安基础设施提升工程 | [9 empty] | 第18页 共18页
序号 | 工料机编码 | 工料机名称 | 规格、型号等特殊要求 | 单位 | 原数量 | 原单价 | 原合计 | 数量 | 单价 |  | 合价
43 | 99191590 | 手提式砂轮机 | 直径150 | 台班 | 0.382 | 14.95 | 5.71 | 0.382 | 14.95 |  | 5.71
44 | 99210001 | 木工圆锯机 | 直径500mm | 台班 | 4.196 | 24.636 | 103.37 | 4.196 | 24.684 |  | 103.57
45 | 99230050 | 砂轮切割机 | Φ400 | 台班 | 0.089 | 5.46 | 0.48 | 0.089 | 5.46 |  | 0.48
46 | 99230060 | 砂轮切割机 | Φ500 | 台班 | 0.143 | 6.02 | 0.86 | 0.143 | 6.02 |  | 0.86
47 | 99230110 | 电动打磨机 |  | 台班 | 14.366 | 12.67 | 182.02 | 14.366 | 12.67 |  | 182.02
48 | 99250001 | 交流弧焊机 | 容量21kVA | 台班 | 11.505 | 56.086 | 645.28 | 11.505 | 56.207 |  | 646.67
49 | 99250010 | 交流弧焊机 | 容量30kVA | 台班 | 0.223 | 89.46 | 19.99 | 0.223 | 89.46 |  | 19.99
50 | 99250020 | 交流弧焊机 | 容量32kVA | 台班 | 7.324 | 82.166 | 601.76 | 7.324 | 82.359 |  | 603.18
51 | 99250040 | 交流弧焊机 | 容量42kVA | 台班 | 3.621 | 114.629 | 415.08 | 3.621 | 114.914 |  | 416.11
52 | 99250110 | 直流弧焊机 | 容量 32kV·A | 台班 | 6.159 | 86.274 | 531.37 | 6.159 | 86.461 |  | 532.53
53 | 99250150 | 对焊机 | 容量75kVA | 台班 | 0.36 | 105.796 | 38.11 | 0.36 | 106.04 |  | 38.2
54 | 99250210 | 氩弧焊机 | 电流500A | 台班 | 14.366 | 89.431 | 1284.8 | 14.366 | 89.573 |  | 1286.84
55 | 99250560 | 电焊机 |  | 台班 | 0.766 | 60.84 | 46.6 | 0.766 | 60.84 |  | 46.6
56 | 99250590 | 交流电焊机 | 容量21kVA | 台班 | 1.029 | 60.84 | 62.6 | 1.029 | 60.84 |  | 62.6
57 | 99370001 | 高架车 | 9m | 台班 | 5.796 | 294.15 | 1704.89 | 5.796 | 294.15 |  | 1704.89
58 | 99370040 | 平台作业升降车 | 提升高度9m | 台班 | 0.325 | 323.368 | 105.09 | 0.325 | 315.497 |  | 102.54
59 | 99430180 | 电动空气压缩机 | 排气量1m3/min | 台班 | 3.229 | 48.267 | 155.86 |  | 48.348
60 | 99450440 | 聚氨酯发泡机 |  | 台班 | 3.229 | 165.87 | 535.62 |  | 165.87
61 | 99450550 | 其他机械费 |  | 元 | 122.761 | 1 | 122.76 | 122.761 | 1 |  | 122.76
62 | 99450780 | 电焊条恒温箱 |  | 台班 | 0.077 | 53.509 | 4.12 | 0.077 | 53.532 |  | 4.12
63 | 99450790 | 电焊条烘干箱 | 容积450×350×450 | 台班 | 1.635 | 16.017 | 26.2 | 1.635 | 16.031 |  | 26.22
64 | 99450810 | 电焊条烘干箱 | 容积600×500×750 | 台班 | 0.121 | 25.281 | 3.07 | 0.121 | 25.309 |  | 3.07