## 封面1
水利工程招标清单（审核）
工程名称： | 郊尾镇伍狮村白埕至东溪水库坝道路改造工程（水沟）
建设单位： | 仙游县郊尾镇伍狮村民委员会
工程总造价：
编制单位：
编制人： |  | 执业专用章：
编制时间：2025年04月18日

## 一级汇总表
工程造价汇总表
工程名称：郊尾镇伍狮村白埕至东溪水库坝道路改造工程（水沟）
编号 | 项 目 名 称 | 建安费(元) | 设备费(元)
第一部分 | 建筑工程 | 0 | 0
第二部分 | 施工临时工程 | 0 | 0
| 小 计(元) | 0 | 0
| 总 计 | 0

## 二级汇总表
工程造价汇总表
工程名称：郊尾镇伍狮村白埕至东溪水库坝道路改造工程（水沟）
编号 | 项 目 名 称 | 建安费(元) | 设备费(元)
第一部分 | 建筑工程
一 | 明渠
二 | 暗涵
三 | 排水管涵
第二部分 | 施工临时工程
一 | 施工专项工程
小 计(元)
总 计

## 建筑工程
表三
建筑工程招标清单
工程名称：郊尾镇伍狮村白埕至东溪水库坝道路改造工程（水沟）
编号 | 工程或费用名称 | 单位 | 工程量 | 单价(元) | 合价(元) | 备注
第一部分 | 建筑工程 | 元 | 0
一 | 明渠 |  | 0
(1) | 挖掘机挖渠道土方 土类级别 Ⅲ | m3 | 802.25 | 0 | 0
(2) | 土方夯填 | m3实方 | 277.39 | 0 | 0
(3) | C20砼明渠 | m3 | 329.46 | 0 | 0
(4) | 碎石垫层 | m3 | 60.69 | 0 | 0
(5) | 伸缩缝 沥青木板 | m2 | 16.34 | 0 | 0
(6) | 普通标准钢模板 一般部位 制作 | m2 | 3468 | 0 | 0
二 | 暗涵 |  | 0
(1) | 路面破除 | m2 | 82.8 | 0 | 0
(2) | 路面面层 C30水泥混凝土 压实厚度18cm | m2 | 41.4 | 0 | 0
(3) | 路面基层 碎石 压实厚度10cm | m2 | 41.4 | 0 | 0
(4) | 挖掘机挖土方 土类级别 Ⅲ | m3 | 40.25 | 0 | 0
(5) | 土方夯填 | m3实方 | 8.28 | 0 | 0
(6) | DN500二级砼管 | 延长米 | 46 | 0 | 0
(7) | C30砼满包 | m3 | 28.23 | 0 | 0
(8) | 普通标准钢模板 一般部位 制作 | m2 | 82.8 | 0 | 0
三 | 排水管涵 |  | 0
(1) | 挖掘机挖土方 土类级别 Ⅲ | m3 | 216.06 | 0 | 0
(2) | 土方夯填 | m3实方 | 145.5 | 0 | 0
(3) | DN600二级砼管 | 延长米 | 36 | 0 | 0
(4) | DN800二级砼管 | 延长米 | 24 | 0 | 0
(5) | C20砼满包 | m3 | 48.33 | 0 | 0
(6) | 普通标准钢模板 一般部位 制作 | m2 | 129.6 | 0 | 0
(7) | 集水井（0.8*0.8*1.2） | 座 | 4 | 0 | 0
(8) | 集水井（1.2*1.2*1.7） | 座 | 2 | 0 | 0
(9) | 拦污栅0.8*0.8米 | 个 | 4 | 0 | 0
(10) | 拦污栅1.0*1.0米 | 个 | 2 | 0 | 0
合 计

## 临时工程
表三
临时工程招标清单
工程名称：郊尾镇伍狮村白埕至东溪水库坝道路改造工程（水沟）
编号 | 工程或费用名称 | 单位 | 工程量 | 单价(元) | 合价(元) | 备注
第二部分 | 施工临时工程 | 元 | 0
一 | 施工专项工程 | 元 | 0
1 | 安全生产措施费 | 元 | 0
(1) | 安全生产措施费 | 项 | 477668 | 2.5% | 11942
合 计

## 其他项目
表三
其它项目招标清单
工程名称：郊尾镇伍狮村白埕至东溪水库坝道路改造工程（水沟）
编号 | 工程或费用名称 | 单位 | 工程量 | 单价(元) | 合价(元) | 备注
| 合 计 |  |  |  | 0