## 工程量清单
温泉东路(八二五南街至G356)交通事故高发路段隐患治理工程工程
工 程 量 清 单
招 标 人: |  | 造价咨询人:
| (单位盖章) |  | (单位盖章或资质专用章)
法定代表人 或其授权人: |  | 法定代表人 或其授权人:
| (签字或盖章) |  | (签字或盖章)
造价工程师:
(签字盖专用章)
编制时间： |  | 2024年11月21日

## 工程项目造价汇总表
工程项目造价汇总表
工程名称:温泉东路(八二五南街至G356)交通事故高发路段隐患治理工程 |  |  | 第1页 共1页
序号 | 单项工程名称 | 金额(元) | 其中: 安全文明施工费(元)
1 | 单项工程
合 计

## 单项工程造价汇总表
单项工程造价汇总表
工程名称：温泉东路(八二五南街至G356)交通事故高发路段隐患治理工程 单项工程 |  |  | 第1页 共1页
序号 | 单位工程名称 | 金额(元) | 其中: 安全文明施工费(元)
1 | 市政工程
合 计

## 单位工程造价汇总表
单位工程造价汇总表
工程名称：温泉东路(八二五南街至G356)交通事故高发路段隐患治理工程 单项工程 市政工程 |  | 第1页 共1页
序号 | 汇 总 内 容 | 金 额(元)
1 | 分部分项工程费
1.1 | 市政工程
2 | 措施项目费
2.1 | 总价措施项目费
2.1.1 | 安全文明施工费
2.1.2 | 其他总价措施费
2.1.3 | 施工扬尘防治措施费
2.2 | 单价措施项目费
合 计=1+2+3

## 分部分项工程量清单与计价表
分部分项工程量清单与计价表
工程名称：温泉东路(八二五南街至G356)交通事故高发路段隐患治理工程 | [6 empty] | 第1页 共2页
序号 | 项目编码 | 项目名称 | 项目特征描述 | 计量单位 | 工程量 | 金 额(元)
[6 empty] | 综合单价 |  | 合价
单项工程 | [8 empty] | 单项工程(17市政)
市政工程 | [8 empty] | 单位工程(17市政)
市政工程 | [8 empty] | 分项工程(17市政)
1 | 040803001001 | 电缆 | (1)规格:YJV-3×16mm2 (2)名称:铜芯电力电缆 | m | 240
2 | 040205002001 | 电缆保护管 | (1)规格:SC40 (2)材料品种:电缆过路钢管 | m | 240
3 | 040805003001 | 高杆照明灯 | (1)14m高杆灯，光源LED300×6盏(含配电门，电控箱及电控箱出线) | 套 | 2
4 | 040805003002 | 高杆照明灯 | (1)14m高杆灯，光源LED300×8盏(含配电门，电控箱及电控箱出线) | 套 | 2
5 | 040803003001 | 电缆排管 | (1)材质:PVC管 (2)规格:直径50mm (3)名称:塑料保护套管 (4)排管排列形式:单根 | m | 10.8
6 | 040205001001 | 人（手）孔井 | (1)材料品种:砖砌井 (2)基础、垫层：材料品种、厚度:C30砼基础 (3)泄水孔砂滤层 (4)规格尺寸:井深1m (5)M10水泥砂浆砌筑 (6)1:2.5水泥砂浆抹灰10mm (7)780*780*45铸铁井盖 | 座 | 8
7 | 040205019001 | 减速垄 | (1)35*5cm (2)材料品种:橡胶减速垄 | m | 440
8 | 040101002001 | 挖沟槽土方 | (1)土壤类别:三类土 (2)挖土深度:2.0m以内 | m3 | 14.496
9 | 040103001001 | 填方 | (1)填方粒径要求:按设计要求 (2)填方来源、运距:外购 (3)密实度要求:按设计要求 (4)填方材料品种:机制砂 | m3 | 3.398
10 | 040103001002 | 填方 | (1)填方粒径要求:按设计要求 (2)填方来源、运距:原土 (3)密实度要求:按设计要求 | m3 | 11.023
分部分项工程量清单与计价表
工程名称：温泉东路(八二五南街至G356)交通事故高发路段隐患治理工程 | [6 empty] | 第2页 共2页
序号 | 项目编码 | 项目名称 | 项目特征描述 | 计量单位 | 工程量 | 金 额(元)
[6 empty] | 综合单价 |  | 合价
(4)填方材料品种:三类土
11 | 040103002001 | 余方弃置 | (1)废弃料品种:废土 (2)运距:3KM以内 | m3 | 1.826
12 | 041001001001 | 拆除路面 | (1)材质:拆除混凝土路面 (2)厚度:22cm | m2 | 5
13 | 041001002001 | 拆除人行道 | (1)拆除6cm厚透水砖 (2)3cm干硬性水泥砂浆结合层 | m2 | 10
14 | 041001003001 | 拆除基层 | (1)材质:拆除无砂透水混凝土 (2)厚度:15cm | m2 | 10
15 | 041001003002 | 拆除基层 | (1)材质:拆除填隙碎石 (2)厚度:15cm | m2 | 10
16 | 040103002002 | 余方弃置 | (1)废弃料品种:拆除废渣 (2)运距:3km | m3 | 3.41
17 | 040203007001 | 水泥混凝土 | (1)厚度:22cm (2)混凝土强度等级:C35混凝土 | m2 | 5
18 | 040204002001 | 人行道块料铺设 | (1)块料品种、规格:6cm透水砖(利旧，利用率60%) (2)基础、垫层：材料品种、厚度:3cm厚1:3干硬性水泥砂浆结合层 | m2 | 10
19 | 040203007002 | 水泥混凝土 | (1)厚度:15Cm (2)混凝土强度等级:无砂透水混凝土 | m2 | 10
20 | 040202011001 | 碎石 | (1)厚度:15cm (2)石料规格:碎石底层 (3)利旧70% | m2 | 10
合 计

## 总价措施项目清单与计价表
总价措施项目清单与计价表
工程名称：温泉东路(八二五南街至G356)交通事故高发路段隐患治理工程 |  |  |  | 第1页 共1页
序号 | 项 目 名 称 | 计 算 基 础 (元) | 费 率(%) | 金 额(元)
1 | 安全文明施工费
2 | 其他总价措施费
3 | 施工扬尘防治措施费
合 计

## 单价措施项目清单与计价表
单价措施项目清单与计价表
工程名称：温泉东路(八二五南街至G356)交通事故高发路段隐患治理工程 | [6 empty] | 第1页 共1页
序号 | 项目编码 | 项目名称 | 项目特征描述 | 计量单位 | 工程量 | 金 额(元)
[6 empty] | 综合单价 |  | 合价
单项工程 | [8 empty] | 单项工程(17市政)
市政工程 | [8 empty] | 单位工程(17市政)
市政工程 | [8 empty] | 分项工程(17市政)
1 | 041106001001 | 大型机械设备进出场及安拆 |  | 项 | 1
合 计

## 其他项目清单与计价汇总表
其他项目清单与计价汇总表
工程名称：温泉东路(八二五南街至G356)交通事故高发路段隐患治理工程 |  |  | 第1页 共1页
序号 | 项 目 名 称 | 金额(元) | 备注
1 | 暂列金额
2 | 专业工程暂估价
3 | 总承包服务费
合 计 |  |  | ——

## 暂列金额明细表
暂列金额明细表
工程名称：温泉东路(八二五南街至G356)交通事故高发路段隐患治理工程 |  |  | 第1页 共1页
序号 | 项 目 名 称 | 金额(元) |  | 备 注
1 | 设计变更和现场签证暂列金额
2 | 优质工程增加费
3 | 缩短定额工期增加费
4 | 发包人检测费
5 | 工程噪音超标排污费
6 | 渣土收纳费
7 | 加固工程检测费用
合 计 |  |  |  | ——

## 专业工程暂估价明细表
专业工程暂估价明细表
工程名称：温泉东路(八二五南街至G356)交通事故高发路段隐患治理工程 |  |  | 第1页 共1页
序号 | 项 目 名 称 | 金额(元) |  | 备 注
合 计 |  |  |  | ——

## 总承包服务费计价表
总承包服务费计价表
工程名称：温泉东路(八二五南街至G356)交通事故高发路段隐患治理工程 |  |  |  | 第1页 共1页
序号 | 项 目 名 称 | 计算基础(元) | 费率(%) | 金额(元)
合 计

## 甲供材料一览表
甲供材料一览表
工程名称：温泉东路(八二五南街至G356)交通事故高发路段隐患治理工程 | [9 empty] | 第1页 共1页
序号 | 工料机编码 | 工料机名称 | 规格、型号等特殊要求 | 单位 | 数量 | 单价(元) | 合价(元) | 质量等级 | 供应时间 | 送达地点 | 备注
甲供材料费合计(元) | [7 empty] | --- | --- | --- | ---