## 预结算书
工程预算审核书
建设单位：
工程名称： | 温泉东路(八二五南街至G356)交通事故高发路段隐患治理工程
工程编号：
建筑面积： |  | 平方米
工程造价： | 192230 | 元
经济指标： |  | 元/平方米
编 制 人：
编制人证书编号：
审 核 人：
审核人证书编号：
编制单位：
编制日期： | 2024年11月21日

## 工程项目造价汇总表
工程项目造价汇总表
工程名称:温泉东路(八二五南街至G356)交通事故高发路段隐患治理工程 |  |  | 第1页 共1页
序号 | 单项工程名称 | 金额(元) | 其中: 安全文明施工费(元)
1 | 单项工程 | 192230 | 3395
合 计 |  | 192230 | 3395

## 单项工程造价汇总表
单项工程造价汇总表
工程名称：温泉东路(八二五南街至G356)交通事故高发路段隐患治理工程 单项工程 |  |  | 第1页 共1页
序号 | 单位工程名称 | 金额(元) | 其中: 安全文明施工费(元)
1 | 市政工程 | 192230 | 3395
合 计 |  | 192230 | 3395

## 单位工程造价汇总表
单位工程造价汇总表
工程名称：温泉东路(八二五南街至G356)交通事故高发路段隐患治理工程 单项工程 市政工程 |  |  | 第1页 共1页
序号 | 汇 总 内 容 | 金 额(元)
1 | 分部分项工程费 | 185522
1.1 | 市政工程 | 185522
2 | 措施项目费 | 6708
2.1 | 总价措施项目费 | 4650
2.1.1 | 安全文明施工费 | 3395
2.1.2 | 其他总价措施费 | 919
2.1.3 | 施工扬尘防治措施费 | 336
2.2 | 单价措施项目费 | 2058
合 计=1+2+3 |  | 192230

## 分部分项工程量清单与计价表
分部分项工程量清单与计价表
工程名称：温泉东路(八二五南街至G356)交通事故高发路段隐患治理工程 | [6 empty] | 第1页 共2页
序号 | 项目编码 | 项目名称 | 项目特征描述 | 计量单位 | 工程量 | 金 额(元)
[6 empty] | 综合单价 |  | 合价
单项工程 | [8 empty] | 单项工程(17市政)
市政工程 | [8 empty] | 单位工程(17市政)
市政工程 | [8 empty] | 分项工程(17市政)
1 | 040803001001 | 电缆 | (1)规格:YJV-3×16mm2 (2)名称:铜芯电力电缆 | m | 240 | 58.55 |  | 14052
2 | 040205002001 | 电缆保护管 | (1)规格:SC40 (2)材料品种:电缆过路钢管 | m | 240 | 64.77 |  | 15544.8
3 | 040805003001 | 高杆照明灯 | (1)14m高杆灯，光源LED300×6盏(含配电门，电控箱及电控箱出线) | 套 | 2 | 16014.91 |  | 32029.82
4 | 040805003002 | 高杆照明灯 | (1)14m高杆灯，光源LED300×8盏(含配电门，电控箱及电控箱出线) | 套 | 2 | 17156.03 |  | 34312.06
5 | 040803003001 | 电缆排管 | (1)材质:PVC管 (2)规格:直径50mm (3)名称:塑料保护套管 (4)排管排列形式:单根 | m | 10.8 | 15.01 |  | 162.11
6 | 040205001001 | 人（手）孔井 | (1)材料品种:砖砌井 (2)基础、垫层：材料品种、厚度:C30砼基础 (3)泄水孔砂滤层 (4)规格尺寸:井深1m (5)M10水泥砂浆砌筑 (6)1:2.5水泥砂浆抹灰10mm (7)780*780*45铸铁井盖 | 座 | 8 | 2504.87 |  | 20038.96
7 | 040205019001 | 减速垄 | (1)35*5cm (2)材料品种:橡胶减速垄 | m | 440 | 148.93 |  | 65529.2
8 | 040101002001 | 挖沟槽土方 | (1)土壤类别:三类土 (2)挖土深度:2.0m以内 | m3 | 14.496 | 7.48 |  | 108.43
9 | 040103001001 | 填方 | (1)填方粒径要求:按设计要求 (2)填方来源、运距:外购 (3)密实度要求:按设计要求 (4)填方材料品种:机制砂 | m3 | 3.398 | 229.24 |  | 778.96
10 | 040103001002 | 填方 | (1)填方粒径要求:按设计要求 (2)填方来源、运距:原土 (3)密实度要求:按设计要求 | m3 | 11.023 | 8.47 |  | 93.36
分部分项工程量清单与计价表
工程名称：温泉东路(八二五南街至G356)交通事故高发路段隐患治理工程 | [6 empty] | 第2页 共2页
序号 | 项目编码 | 项目名称 | 项目特征描述 | 计量单位 | 工程量 | 金 额(元)
[6 empty] | 综合单价 |  | 合价
(4)填方材料品种:三类土
11 | 040103002001 | 余方弃置 | (1)废弃料品种:废土 (2)运距:3KM以内 | m3 | 1.826 | 15.52 |  | 28.34
12 | 041001001001 | 拆除路面 | (1)材质:拆除混凝土路面 (2)厚度:22cm | m2 | 5 | 18.03 |  | 90.15
13 | 041001002001 | 拆除人行道 | (1)拆除6cm厚透水砖 (2)3cm干硬性水泥砂浆结合层 | m2 | 10 | 4.79 |  | 47.9
14 | 041001003001 | 拆除基层 | (1)材质:拆除无砂透水混凝土 (2)厚度:15cm | m2 | 10 | 5.27 |  | 52.7
15 | 041001003002 | 拆除基层 | (1)材质:拆除填隙碎石 (2)厚度:15cm | m2 | 10 | 3.76 |  | 37.6
16 | 040103002002 | 余方弃置 | (1)废弃料品种:拆除废渣 (2)运距:3km | m3 | 3.41 | 24.71 |  | 84.26
17 | 040203007001 | 水泥混凝土 | (1)厚度:22cm (2)混凝土强度等级:C35混凝土 | m2 | 5 | 140.96 |  | 704.8
18 | 040204002001 | 人行道块料铺设 | (1)块料品种、规格:6cm透水砖(利旧，利用率60%) (2)基础、垫层：材料品种、厚度:3cm厚1:3干硬性水泥砂浆结合层 | m2 | 10 | 63.82 |  | 638.2
19 | 040203007002 | 水泥混凝土 | (1)厚度:15Cm (2)混凝土强度等级:无砂透水混凝土 | m2 | 10 | 102.03 |  | 1020.3
20 | 040202011001 | 碎石 | (1)厚度:15cm (2)石料规格:碎石底层 (3)利旧70% | m2 | 10 | 16.77 |  | 167.7
合 计 | [7 empty] | 185521.65

## 总价措施项目清单与计价表(含分项)
总价措施项目清单与计价表
工程名称：温泉东路(八二五南街至G356)交通事故高发路段隐患治理工程 |  |  |  | 第1页 共1页
序号 | 项 目 名 称 | 计 算 基 础 (元) | 费 率(%) | 金 额(元)
单项工程
市政工程
市政工程
1 | 安全文明施工费 | 187580 | 1.81 | 3395
2 | 其他总价措施费 | 187580 | 0.49 | 919
3 | 施工扬尘防治措施费 | 3395 | 9.9 | 336
合 计 |  |  |  | 4650

## 分部分项工程量清单综合单价分析表
分部分项工程量清单综合单价分析表
工程名称：温泉东路(八二五南街至G356)交通事故高发路段隐患治理工程 | [11 empty] | 第1页 共5页
序号 | 项目编码 | 项目名称及特征描述 | 单位 | 工程量 | 综合单价组成(元) | [7 empty] | 综合单价 (元)
[5 empty] | 人工费 | 材料费 | 其中： 设备费 | 施工机具使用费 | 企业管理费 | 利润 | 规费 | 税金
单项工程 | [13 empty] | 单项工程(17市政)
市政工程 | [13 empty] | 单位工程(17市政)
市政工程 | [13 empty] | 分项工程(17市政)
1 | 040803001001 | 电缆 (1)规格:YJV-3×16mm2 (2)名称:铜芯电力电缆 | m | 240 | 7.08 | 39.87 |  | 0.14 | 3.59 | 3.04 |  | 4.83 | 58.55
1.1 | 40903027T | 铜芯电力电缆敷设 YJV-3×16 | m | 240 | 7.08 | 39.87 |  | 0.14 | 3.59 | 3.04 |  | 4.83 | 58.55
2 | 040205002001 | 电缆保护管 (1)规格:SC40 (2)材料品种:电缆过路钢管 | m | 240 | 30.79 | 20.63 |  | 0.67 | 3.97 | 3.36 |  | 5.35 | 64.77
2.1 | 40903008T | 电缆保护管敷设(电缆过路钢管 SC40） | m | 240 | 30.79 | 20.63 |  | 0.67 | 3.97 | 3.36 |  | 5.35 | 64.77
3 | 040805003001 | 高杆照明灯 (1)14m高杆灯，光源LED300×6盏(含配电门，电控箱及电控箱出线) | 套 | 2 | 944.4 | 11646.25 |  | 287.64 | 982.61 | 831.67 |  | 1322.33 | 16014.91
3.1 | 40905049T | 成套型(灯高15m以下 灯火数8火以下) 安装高度超过11m | 套 | 1 | 559.29 | 9930.78 |  | 233.05 | 818.17 | 692.48 |  | 1101.04 | 13334.81
3.2 | 40902067T | 基础制作(C20混凝土基础) 非泵送砼 | m3 | 3.11 | 71.56 | 442.58 |  | 6.9 | 39.76 | 33.65 |  | 53.5 | 647.95
3.3 | 40902066T | 基础制作(基础钢筋制作、安装) | t | 0.003 | 866 | 3504.14 |  | 61.91 | 338.17 | 286.21 |  | 455.08 | 5511.51
3.4 | 40902065T | 基础制作(地脚螺栓安装) | t | 0.062 | 1473.23 | 4656.23 |  | 367.74 | 495.74 | 419.58 |  | 667.13 | 8079.65
3.5 | 40906003 | 接地极（板）制作安装(角钢接地极 普通土) | 根 | 1 | 34.2 | 39.51 |  | 9.69 | 6.36 | 5.39 |  | 8.56 | 103.71
3.6 | 40906007 | 接地母线敷设 | m | 2 | 17.21 | 0.17 |  | 0.23 | 1.34 | 1.14 |  | 1.81 | 21.9
4 | 040805003002 | 高杆照明灯 (1)14m高杆灯，光源LED300×8盏(含配电门，电控箱及电控箱出线) | 套 | 2 | 944.4 | 12563.89 |  | 287.64 | 1052.63 | 890.92 |  | 1416.54 | 17156.03
4.1 | 40905049T | 成套型(灯高15m以下 灯火数8火以下) 安装高度超过11m | 套 | 1 | 559.29 | 10835.28 |  | 233.05 | 887.19 | 750.89 |  | 1193.91 | 14459.61
4.2 | 40902067T | 基础制作(C20混凝土基础) 非泵送砼 | m3 | 3.11 | 71.56 | 442.58 |  | 6.9 | 39.76 | 33.65 |  | 53.5 | 647.95
4.3 | 40902066T | 基础制作(基础钢筋制作、安装) | t | 0.003 | 866 | 3504.14 |  | 61.91 | 338.17 | 286.21 |  | 455.08 | 5511.51
4.4 | 40902065T | 基础制作(地脚螺栓安装) | t | 0.062 | 1473.23 | 4656.23 |  | 367.74 | 495.74 | 419.58 |  | 667.13 | 8079.65
分部分项工程量清单综合单价分析表
工程名称：温泉东路(八二五南街至G356)交通事故高发路段隐患治理工程 | [11 empty] | 第2页 共5页
序号 | 项目编码 | 项目名称及特征描述 | 单位 | 工程量 | 综合单价组成(元) | [7 empty] | 综合单价 (元)
[5 empty] | 人工费 | 材料费 | 其中： 设备费 | 施工机具使用费 | 企业管理费 | 利润 | 规费 | 税金
4.5 | 40906003 | 接地极（板）制作安装(角钢接地极 普通土) | 根 | 1 | 34.2 | 39.51 |  | 9.69 | 6.36 | 5.39 |  | 8.56 | 103.71
4.6 | 40906007T | 接地母线敷设 | m | 2 | 17.21 | 6.74 |  | 0.23 | 1.84 | 1.56 |  | 2.48 | 30.06
5 | 040803003001 | 电缆排管 (1)材质:PVC管 (2)规格:直径50mm (3)名称:塑料保护套管 (4)排管排列形式:单根 | m | 10.8 | 5.6 | 6.47 |  |  | 0.92 | 0.78 |  | 1.24 | 15.01
5.1 | 40903011T | 电缆保护管敷设 PVC50 | m | 10.8 | 5.6 | 6.47 |  |  | 0.92 | 0.78 |  | 1.24 | 15.01
6 | 040205001001 | 人（手）孔井 (1)材料品种:砖砌井 (2)基础、垫层：材料品种、厚度:C30砼基础 (3)泄水孔砂滤层 (4)规格尺寸:井深1m (5)M10水泥砂浆砌筑 (6)1:2.5水泥砂浆抹灰10mm (7)780*780*45铸铁井盖 | 座 | 8 | 348.56 | 1660.67 |  | 5.07 | 153.67 | 130.08 |  | 206.82 | 2504.87
6.1 | 40601058T | C30预拌非泵送普通混凝土半地下室池底(平池底 厚度50cm以内) 排水井底板 | m3 | 0.187 | 95.85 | 420.34 |  | 0.23 | 39.4 | 33.35 |  | 53.03 | 642.2
6.2 | 40601148 | 滤料铺设(中砂) | m3 | 0.003 | 136.35 | 175.01 |  | 14.87 | 24.89 | 21.07 |  | 33.5 | 405.69
6.3 | 40501007T | 砌筑井壁(砖砌井壁 矩形) | m3 | 0.902 | 214.44 | 365.6 |  | 4.28 | 44.58 | 37.73 |  | 60 | 726.63
6.4 | 40501025T | 勾缝及抹灰(砖墙 抹灰 井内侧) | m2 | 2.8 | 27.27 | 7.91 |  | 0.4 | 2.71 | 2.3 |  | 3.65 | 44.24
6.5 | 40903070T | 780*780*45铸铁井盖 | 套 | 1 | 60.45 | 1229.62 |  |  | 98.43 | 83.31 |  | 132.46 | 1604.27
7 | 040205019001 | 减速垄 (1)35*5cm (2)材料品种:橡胶减速垄 | m | 440 | 18.31 | 101.24 |  | 0.21 | 9.14 | 7.73 |  | 12.3 | 148.93
7.1 | 40205018 | 减速垄安装(减速垄) | m | 440 | 18.31 | 101.24 |  | 0.21 | 9.14 | 7.73 |  | 12.3 | 148.93
8 | 040101002001 | 挖沟槽土方 (1)土壤类别:三类土 (2)挖土深度:2.0m以内 | m3 | 14.496 | 3.05 |  |  | 2.96 | 0.46 | 0.39 |  | 0.61 | 7.48
8.1 | 40101008T | 人工挖沟槽土方(三类土 槽深2m以内) 人工辅助开挖比例≤5% | m3 | 0.725 | 53.29 |  |  |  | 4.07 | 3.44 |  | 5.47 | 66.27
分部分项工程量清单综合单价分析表
工程名称：温泉东路(八二五南街至G356)交通事故高发路段隐患治理工程 | [11 empty] | 第3页 共5页
序号 | 项目编码 | 项目名称及特征描述 | 单位 | 工程量 | 综合单价组成(元) | [7 empty] | 综合单价 (元)
[5 empty] | 人工费 | 材料费 | 其中： 设备费 | 施工机具使用费 | 企业管理费 | 利润 | 规费 | 税金
8.2 | 40101055 | 挖掘机挖土(挖掘机挖槽坑土方 不装车 三类土) | m3 | 11.945 | 0.41 |  |  | 3.04 | 0.26 | 0.22 |  | 0.35 | 4.28
8.3 | 40101058 | 挖掘机挖土(挖掘机挖槽坑土方 装车 三类土) | m3 | 1.826 | 0.41 |  |  | 3.65 | 0.31 | 0.26 |  | 0.42 | 5.05
9 | 040103001001 | 填方 (1)填方粒径要求:按设计要求 (2)填方来源、运距:外购 (3)密实度要求:按设计要求 (4)填方材料品种:机制砂 | m3 | 3.398 | 2.17 | 180.35 |  | 1.82 | 14.07 | 11.9 |  | 18.93 | 229.24
9.1 | 40101108T | 槽、坑回填砂(人工摊铺机械夯实) | m3 | 3.398 | 2.17 | 180.35 |  | 1.82 | 14.07 | 11.9 |  | 18.93 | 229.24
10 | 040103001002 | 填方 (1)填方粒径要求:按设计要求 (2)填方来源、运距:原土 (3)密实度要求:按设计要求 (4)填方材料品种:三类土 | m3 | 11.023 | 2.68 | 0.41 |  | 3.72 | 0.52 | 0.44 |  | 0.7 | 8.47
10.1 | 40101106 | 槽、坑回填土(人机配合回填碾压) | m3 | 11.023 | 2.68 | 0.41 |  | 3.72 | 0.52 | 0.44 |  | 0.7 | 8.47
11 | 040103002001 | 余方弃置 (1)废弃料品种:废土 (2)运距:3KM以内 | m3 | 1.826 | 0.54 |  |  | 11.95 | 0.95 | 0.8 |  | 1.28 | 15.52
11.1 | 40101084 | 机械装土方(装载机装土方) | m3 | 1.826 | 0.36 |  |  | 2.31 | 0.2 | 0.17 |  | 0.27 | 3.31
11.2 | 40101091T | 自卸汽车运土(载重10t以外 运距3km以内) | m3 | 1.826 | 0.18 |  |  | 9.64 | 0.75 | 0.63 |  | 1.01 | 12.21
12 | 041001001001 | 拆除路面 (1)材质:拆除混凝土路面 (2)厚度:22cm | m2 | 5 | 0.95 |  |  | 13.55 | 1.11 | 0.94 |  | 1.49 | 18.03
12.1 | 40104070T | 液压锤破碎混凝土及钢筋混凝土(液压锤破碎混凝土构筑物) 破碎道路混凝土及钢筋混凝土路面 | m3 | 1.1 | 4.32 |  |  | 61.57 | 5.03 | 4.26 |  | 6.77 | 81.95
13 | 041001002001 | 拆除人行道 (1)拆除6cm厚透水砖 (2)3cm干硬性水泥砂浆结合层 | m2 | 10 | 3.85 |  |  |  | 0.29 | 0.25 |  | 0.4 | 4.79
13.1 | 40104021 | 拆除人行道(混凝土预制板) | m2 | 10 | 3.85 |  |  |  | 0.29 | 0.25 |  | 0.4 | 4.79
14 | 041001003001 | 拆除基层 | m2 | 10 | 0.28 |  |  | 3.96 | 0.32 | 0.27 |  | 0.44 | 5.27
分部分项工程量清单综合单价分析表
工程名称：温泉东路(八二五南街至G356)交通事故高发路段隐患治理工程 | [11 empty] | 第4页 共5页
序号 | 项目编码 | 项目名称及特征描述 | 单位 | 工程量 | 综合单价组成(元) | [7 empty] | 综合单价 (元)
[5 empty] | 人工费 | 材料费 | 其中： 设备费 | 施工机具使用费 | 企业管理费 | 利润 | 规费 | 税金
(1)材质:拆除无砂透水混凝土 (2)厚度:15cm
14.1 | 40104070T | 液压锤破碎混凝土及钢筋混凝土(液压锤破碎混凝土构筑物) 液压锤破碎半刚性道路基层或底层 | m3 | 1.5 | 1.85 |  |  | 26.39 | 2.15 | 1.82 |  | 2.9 | 35.11
15 | 041001003002 | 拆除基层 (1)材质:拆除填隙碎石 (2)厚度:15cm | m2 | 10 | 0.15 |  |  | 2.88 | 0.23 | 0.2 |  | 0.31 | 3.76
15.1 | 40101153T | 挖掘机挖石碴(装车) 机械拆除道路 | m3 | 1.5 | 0.97 |  |  | 19.2 | 1.54 | 1.3 |  | 2.07 | 25.08
16 | 040103002002 | 余方弃置 (1)废弃料品种:拆除废渣 (2)运距:3km | m3 | 3.41 | 0.6 |  |  | 19.26 | 1.52 | 1.29 |  | 2.04 | 24.71
16.1 | 40101155 | 机械装石方(装载机装车 石渣) | m3 | 2.96 | 0.48 |  |  | 3.57 | 0.31 | 0.26 |  | 0.42 | 5.04
16.2 | 40101162T | 自卸汽车运石碴(载重10t以外 运距3km以内) | m3 | 3.41 | 0.18 |  |  | 16.16 | 1.25 | 1.06 |  | 1.68 | 20.33
17 | 040203007001 | 水泥混凝土 (1)厚度:22cm (2)混凝土强度等级:C35混凝土 | m2 | 5 | 16.5 | 96.57 |  | 0.28 | 8.65 | 7.32 |  | 11.64 | 140.96
17.1 | 40203041T | C35水泥预拌非泵送普通混凝土路面(厚度22cm) | m2 | 5 | 16.5 | 96.57 |  | 0.28 | 8.65 | 7.32 |  | 11.64 | 140.96
18 | 040204002001 | 人行道块料铺设 (1)块料品种、规格:6cm透水砖(利旧，利用率60%) (2)基础、垫层：材料品种、厚度:3cm厚1:3干硬性水泥砂浆结合层 | m2 | 10 | 30.26 | 21.06 |  |  | 3.92 | 3.32 |  | 5.27 | 63.82
18.1 | 40204020T | 透水砖铺设(透水砖) | m2 | 4 | 30.26 | 39.51 |  |  | 5.32 | 4.51 |  | 7.16 | 86.76
18.2 | 40204020T | 透水砖铺设(透水砖) | m2 | 6 | 30.26 | 8.76 |  |  | 2.98 | 2.52 |  | 4.01 | 48.53
19 | 040203007002 | 水泥混凝土 (1)厚度:15Cm (2)混凝土强度等级:无砂透水混凝土 | m2 | 10 | 14.24 | 67.53 |  | 0.28 | 6.26 | 5.3 |  | 8.42 | 102.03
19.1 | 40203041T | 水泥混凝土路面(厚度15cm) | m2 | 10 | 14.24 | 67.53 |  | 0.28 | 6.26 | 5.3 |  | 8.42 | 102.03
20 | 040202011001 | 碎石 | m2 | 10 | 3.79 | 6.47 |  | 3.23 | 1.03 | 0.87 |  | 1.39 | 16.77
分部分项工程量清单综合单价分析表
工程名称：温泉东路(八二五南街至G356)交通事故高发路段隐患治理工程 | [11 empty] | 第5页 共5页
序号 | 项目编码 | 项目名称及特征描述 | 单位 | 工程量 | 综合单价组成(元) | [7 empty] | 综合单价 (元)
[5 empty] | 人工费 | 材料费 | 其中： 设备费 | 施工机具使用费 | 企业管理费 | 利润 | 规费 | 税金
(1)厚度:15cm (2)石料规格:碎石底层 (3)利旧70%
20.1 | 40202038T | 碎石底层(人机配合 厚度15cm) | m2 | 3 | 3.53 | 21.56 |  | 2.34 | 2.09 | 1.77 |  | 2.82 | 34.11
20.2 | 40202038T | 碎石底层(人机配合 厚度15cm) | m2 | 7 | 3.53 |  |  | 2.34 | 0.45 | 0.38 |  | 0.6 | 7.3
20.3 | 40202001 | 路床(槽)整形(路床碾压检验) | m2 | 10 | 0.26 |  |  | 0.89 | 0.09 | 0.07 |  | 0.12 | 1.43

## 单价措施项目清单综合单价分析表
单价措施项目清单综合单价分析表
工程名称：温泉东路(八二五南街至G356)交通事故高发路段隐患治理工程 | [11 empty] | 第1页 共1页
序号 | 项目编码 | 项目名称及特征描述 | 单位 | 工程量 | 综合单价组成(元) | [7 empty] | 综合单价 (元)
[5 empty] | 人工费 | 材料费 | 施工机具使用费 | 企业管理费 | 利润 | 规费 | 税金
单项工程 | [13 empty] | 单项工程(17市政)
市政工程 | [13 empty] | 单位工程(17市政)
市政工程 | [13 empty] | 分项工程(17市政)
1 | 041106001001 | 大型机械设备进出场及安拆 | 项 | 1 |  | 185.06 | 1470.06 | 126.29 | 106.88 |  | 169.95 |  | 2058.24
1.1 | 10117123 | 履带式单斗挖掘机进出场费(1m3以内) | 台次 | 1 |  | 185.06 | 1470.06 | 126.29 | 106.88 |  | 169.95 |  | 2058.24

## 人工、材料设备、机械汇总表
人工、材料设备、机械汇总表
工程名称：温泉东路(八二五南街至G356)交通事故高发路段隐患治理工程 | [5 empty] | 第1页 共3页
序号 | 工料机编码 | 工料机名称 | 规格、型号等特殊要求 | 单位 | 数量 | 单价 | 合价
一 |  | 人工 |  |  |  |  | 0
1 | 00010040 | 定额人工费 |  | 元 |  |  | 24466.91
二 |  | 材料
1 | 01030070 | 镀锌铁丝 | 8# | kg | 26.4 | 8.09 | 213.58
2 | 01030080 | 镀锌铁丝 | 10# | kg | 0.141 | 8.22 | 1.16
3 | 01030090 | 镀锌铁丝 | 12# | kg | 0.9 | 8.35 | 7.52
4 | 01030140 | 镀锌铁丝 | 22# | kg | 0.053 | 9.75 | 0.52
5 | 01090270 | 圆钢 | Φ8 | t | 0.012 | 3386 | 41.44
6 | 01130140 | 扁钢 | 45×4 | kg | 1.04 | 3.259 | 3.39
7 | 01530001 | 封铅 |  | kg | 2.448 | 11.75 | 28.76
8 | 02070240 | 橡胶垫 | δ2 | m2 | 0.168 | 3.27 | 0.55
9 | 02090050 | 塑料薄膜 |  | m2 | 14.818 | 0.41 | 6.08
10 | 02270060 | 清洁棉布 |  | kg | 18 | 12.75 | 229.5
11 | 03010550 | 圆钉 |  | kg | 1.393 | 9.93 | 13.84
12 | 03012611 | 地脚螺栓 |  | ㎏ | 252.96 | 4.2 | 1062.43
13 | 03013160 | 镀锌精制带帽螺栓 | M10×50 | 套 | 98.4 | 0.73 | 71.83
14 | 03013660 | 镀锌六角带帽螺栓 | M8×75 | 套 | 73.44 | 0.35 | 25.7
15 | 03015460 | 膨胀螺栓 | M10 | 套 | 897.6 | 0.93 | 834.77
16 | 03015610 | 膨胀螺栓 | M10×80 | 套 | 3.84 | 0.8 | 3.07
17 | 03130370 | 电焊条 | 结422Φ3.2 | kg | 16.092 | 6.86 | 110.39
18 | 03130970 | 合金钢钻头 | Φ10 | 个 | 3.84 | 3.66 | 14.05
19 | 03131120 | 钢锯条 |  | 根 | 4.908 | 0.23 | 1.13
20 | 03210610 | 零星卡具 |  | kg | 3.15 | 5.73 | 18.05
21 | 04010050 | 袋装水泥 | 32.5 | kg | 192 | 0.359 | 68.93
22 | 04010170 | 散装水泥 | 42.5 | kg | 5872.362 | 0.377 | 2213.88
23 | 04030150 | 中(粗)砂 | 损耗2%+膨胀1.18 | m3 | 1.435 | 153.4 | 220.13
24 | 04030170 | 机制砂 |  | m3 | 3.986 | 153.4 | 611.43
25 | 04030230 | 净干砂（机制砂） |  | m3 | 11.485 | 153.4 | 1761.87
26 | 04050200 | 碎石 | Φ5-10 （细石） | m3 | 1.68 | 122.33 | 205.54
27 | 04050240 | 碎石 | Φ5-31.5 | m3 | 10.042 | 112.62 | 1130.94
28 | 04050290 | 碎石 | Φ20-40 | m3 | 0.597 | 107.86 | 64.36
29 | 04090030 | 粉煤灰 | Ⅱ级 | kg | 1079.26 | 0.18 | 194.27
30 | 04130390 | 透水砖 | 6cm | m2 | 4.08 | 30 | 122.4
31 | 04130720 | 水泥实心砖 | 240×115×53 MU10 | 块 | 3931.998 | 0.44 | 1730.08
32 | 04270050 | 混凝土垫块 |  | m3 |  | 484.96 | 0.15
33 | 05030220 | 松木锯材 |  | m3 | 0.062 | 1379 | 85.77
34 | 05030240 | 枕木 | 综合 | m3 | 0.08 | 1969 | 157.52
35 | 13010390 | 煤焦沥青漆 | L01-17 | kg | 2.256 | 10.8 | 24.36
人工、材料设备、机械汇总表
工程名称：温泉东路(八二五南街至G356)交通事故高发路段隐患治理工程 | [5 empty] | 第2页 共3页
序号 | 工料机编码 | 工料机名称 | 规格、型号等特殊要求 | 单位 | 数量 | 单价 | 合价
36 | 13030290 | 沥青漆 |  | kg | 19.288 | 7.48 | 144.27
37 | 13050220 | 沥青绝缘漆 |  | kg | 0.24 | 13.27 | 3.18
38 | 13310050 | 石油沥青 | 10# | kg | 2.616 | 2.96 | 7.74
39 | 14030050 | 汽油 | 90# | kg | 9 | 6.16 | 55.44
40 | 14210010 | 环氧树脂 | 综合 | kg | 112.2 | 17.4 | 1952.28
41 | 14330190 | 硬脂酸 | 一级 | ㎏ | 0.12 | 7.53 | 0.9
42 | 14350570 | 脱模剂 |  | kg | 0.021 | 2.92 | 0.06
43 | 14351100 | 减水剂 | WR-S | kg | 63.453 | 3.57 | 226.53
44 | 14390180 | 氧气 |  | m3 | 32.832 | 4.01 | 131.66
45 | 14390190 | 乙炔气 |  | kg | 7.56 | 21.35 | 161.41
46 | 17010470 | 焊接钢管 | DN40 | m | 247.2 | 13.13 | 3245.74
47 | 18250435 | 镀锌管卡 | DN100-150 | 个 | 97.92 | 1.7 | 166.46
48 | 25330560 | 广场灯 | 架灯高15m以下 8火以下 | 套 | 2.01 | 10780 | 21667.8
49 | 25330560 | 广场灯 | 架灯高15m以下 8火以下 | 套 | 2.01 | 9880 | 19858.8
50 | 27060040 | 角钢接地极 | 50×5 2.5m | 根 | 4 | 37.5 | 150
51 | 27060130 | 接地母线 |  | m | 4.06 | 6.47 | 26.27
52 | 28110360 | 铜芯交联聚乙烯绝缘聚氯乙烯护套电力电缆 | YJV-0.6/1KV 3×16 | m | 242.4 | 36.02 | 8731.25
53 | 29060010 | 钢套管 |  | kg | 76.8 | 4.31 | 331.01
54 | 29060660 | PVC电工套管(中型) | Φ50 | m | 11.88 | 5.8 | 68.9
55 | 29250020 | 镀锌电缆吊挂 | 3.0×50 | 套 | 17.064 | 30.17 | 514.82
56 | 29250090 | 镀锌电缆卡子 | 2×35 | 套 | 56.16 | 3.15 | 176.9
57 | 33050060 | 铸铁爬梯 |  | kg | 61.221 | 6.9 | 422.42
58 | 34050010 | 草板纸 | 80# | 张 | 0.063 | 1.06 | 0.07
59 | 34110030 | 电 |  | kW·h | 1.551 | 0.688 | 1.07
60 | 34110080 | 水 |  | m3 | 11.066 | 3.4 | 37.63
61 | 34130010 | 标志牌 | 塑料扁形 | 个 | 14.4 | 0.88 | 12.67
62 | 35010001 | 钢模板 |  | kg | 0.148 | 6.19 | 0.92
63 | 35010020 | 组合钢模板 |  | kg | 12.938 | 5.75 | 74.39
64 | 35020001 | 钢模支撑 |  | kg | 11.32 | 6.19 | 70.07
65 | 35020030 | 木支撑 |  | m3 | 0.001 | 2173 | 1.63
66 | 36010260 | 铸铁井盖 | 780*780*45 | 套 | 8 | 750 | 6000
67 | 36290090 | 减速垄 |  | m | 444.4 | 92.48 | 41098.11
68 | 49010030 | 其他材料费 |  | % | 1036.906 | 1 | 1036.91
69 | 49010040 | 其他材料费 |  | 元 | 33.056 | 1 | 33.06
70 | 49011001 | C250级井盖 780*780*45 |  | 套 | 8 | 450 | 3600
71 | 80010340 | 干硬性水泥砂浆 | 1:3 | m3 | 0.3 | 290.6 | 87.18
72 | 80010350 | 现拌砌筑砂浆 | M5(42.5) 砂子4.75mm 稠度50~70mm | m3 | 0.224 | 223.198 | 50
73 | 80010370 | 现拌砌筑砂浆 | M10(42.5) 砂子4.75mm | m3 | 1.65 | 246.572 | 406.74
人工、材料设备、机械汇总表
工程名称：温泉东路(八二五南街至G356)交通事故高发路段隐患治理工程 | [5 empty] | 第3页 共3页
序号 | 工料机编码 | 工料机名称 | 规格、型号等特殊要求 | 单位 | 数量 | 单价 | 合价
稠度50~70mm
74 | 80010490 | 现拌抹灰砂浆 | 1:2.5 M40(42.5) 砂子4.75mm 稠度50~70mm | m3 | 0.486 | 357.431 | 173.74
75 | 80213585 | 预拌非泵送普通混凝土 | C30(42.5) 碎石31.5mm 塌落度120-160mm | m3 | 14.145 | 402.62 | 5695.08
76 | 80213590 | 预拌非泵送普通混凝土 | C35(42.5) 碎石31.5mm 塌落度120-160mm | m3 | 1.117 | 417.38 | 466
77 | 80270150 | 透水水泥混凝土 | C20(42.5) | m3 | 1.523 | 427.18 | 650.38
三 |  | 设备
四 |  | 施工机具
1 | 99010020 | 履带式单斗挖掘机 | 液压 斗容量1m3 | 台班 | 0.5 | 1397.366 | 698.68
2 | 99010030 | 履带式单斗挖掘机 | 液压 斗容量1.25m3 | 台班 | 0.039 | 1432.734 | 55.72
3 | 99010140 | 履带式液压挖掘机(带液压锤) | HM960 | 台班 | 0.063 | 1711.2 | 107.31
4 | 99050660 | 混凝土磨光机 |  | 台班 | 0.1 | 18.053 | 1.81
5 | 99050670 | 混凝土振动梁 |  | 台班 | 0.1 | 23.796 | 2.38
6 | 99070030 | 履带式推土机 | 功率75kW | 台班 | 0.046 | 881.142 | 40.29
7 | 99070280 | 轮胎式装载机 | 斗容量1.5m3 | 台班 | 0.014 | 1051.174 | 14.8
8 | 99070510 | 载货汽车 | 装载质量4t | 台班 | 0.403 | 530.543 | 213.91
9 | 99070520 | 载货汽车 | 装载质量5t | 台班 | 0.124 | 549.506 | 68.14
10 | 99070670 | 自卸汽车 | 装载质量15t | 台班 | 0.075 | 965.222 | 72.71
11 | 99070750 | 平板拖车组 | 装载质量40t | 台班 | 0.5 | 1542.756 | 771.38
12 | 99070870 | 机动翻斗车 | 装载质量1t | 台班 | 0.138 | 289.166 | 39.95
13 | 99090300 | 汽车式起重机 | 提升质量5t | 台班 | 0.062 | 500.248 | 31.2
14 | 99090310 | 汽车式起重机 | 提升质量8t | 台班 | 0.633 | 846.855 | 536.23
15 | 99091160 | 电动卷扬机 | 单筒慢速 牵引力30kN | 台班 | 0.002 | 167.257 | 0.36
16 | 99091170 | 电动卷扬机 | 单筒慢速 牵引力50kN | 台班 | 0.003 | 172.322 | 0.57
17 | 99130010 | 平地机 | 功率90kW | 台班 | 0.012 | 772.081 | 9.57
18 | 99130100 | 钢轮内燃压路机 | 工作质量8t | 台班 | 0.003 | 520.763 | 1.41
19 | 99130120 | 钢轮内燃压路机 | 工作质量15t | 台班 | 0.023 | 755.2 | 16.99
20 | 99130200 | 振动压路机 | 工作质量15t | 台班 | 0.022 | 971.36 | 21.2
21 | 99130280 | 电动夯实机 | 夯击能力20～62N.m | 台班 | 0.228 | 27.16 | 6.19
22 | 99170020 | 钢筋切断机 | 直径40mm | 台班 | 0.001 | 39.723 | 0.04
23 | 99170040 | 钢筋弯曲机 | 直径40mm | 台班 | 0.003 | 24.188 | 0.06
24 | 99250001 | 交流弧焊机 | 容量21kVA | 台班 | 3.604 | 56.086 | 202.11
25 | 99250020 | 交流弧焊机 | 容量32kVA | 台班 | 1.09 | 82.166 | 89.53
26 | 99370020 | 高架车 | 13m | 台班 | 0.609 | 332.24 | 202.4
27 | 99450430 | 电锤 | 520W | 台班 | 13.2 | 6.86 | 90.55
28 | 99450790 | 电焊条烘干箱 | 容积450×350×450 | 台班 | 0.109 | 16.017 | 1.74