## Sheet1
设备价格征询表
1、厨余垃圾分拣处理设备
序号 | 项目 | 参数
1 | 处理能力 | 30吨/天（分三组，每组10吨/天）
2 | 设备总占地面积 | 1000m²（±500m²）
3 | 处理介质 | 餐厨垃圾
4 | 额定处理量 | ≥30吨/天
5 | 材质 | 不锈钢+碳钢
6 | 本体重量 | ≥32t
7 | 环境温度 | （-10-45）°C
8 | 安装要求 | 水、电、路三通
9 | 出料粒径 | ≤20mm
10 | 出料含水率 | ≤30%
11 | 装机总功率 | ≤400kw
12 | 减量率 | ≥85%
13 | 油水分离效率 | ≥80%
14 | 油脂回收纯度 | ≥95%
15 | 噪声 | ≤80db
16 | 智能控制系统 | 自动控制
17 | 主要功能要求说明 | 分选-撕碎-脱水-生化-油水分离-废气处理
18 | 安全与环保 | 按国家规定安全生产，达到国家环保要求
19 | 市场价格（含税）（单价：万元）
20 | 建议及意见
2、分体式水平压缩机
序号 | 项目 | 参数
1 | 设备尺寸 | ≥6000×2830×1960mm
2 | 处理介质 | 生活垃圾
3 | 配套电机功率（kw） | ≥22Kw
4 | 配套移箱机构（固定式压头） | 配套移箱机构（固定式压头）
5 | 处理量 | ≥25(t/h)
6 | 压缩比 | ≥0.7
7 | 压缩力 | ≥350(kN)
8 | 压缩腔容积（㎥） | ≥4.5㎥
9 | 材质 | 高强度耐候板
10 | 驱动方式 | 液压
11 | 循环时间 | ≤58s
12 | 噪音水平 | ≤75db
13 | 控制系统 | PLC编程控制
14 | 接口尺寸 | 与配套的20立方垃圾转运箱对接配套
15 | 安全装置 | 急停、危险动作互锁、故障警报
16 | 环保参数 | 符合环保要求
17 | 电源要求 | 380V 三相五线
19 | 主要功能要求说明 | 二层平台倒料；设备推头前端为斜面；压头与闸门关闭柔性技术、尾门防夹渣技术。
18 | 市场价格（含税）（单价：万元）
19 | 建议及意见
3、勾臂式垃圾箱（建筑垃圾）
序号 | 项目 | 参数
1 | 外形尺寸 | ≥长4810mm×宽2200mm×高1000mm
2 | 处理介质 | 建筑垃圾
3 | 容积（㎥） | ≥13㎥
4 | 上盖和后门的开启方式 | 用快速接头接入转运车底盘液压动力启闭
5 | 空箱重量 | ≥3T
6 | 配套前二后八双后桥25吨车厢可卸式垃圾勾臂车使用 | 配套前二后八双后桥25吨车厢可卸式垃圾勾臂车使用勾心高度1570mm，轨道宽度1070mm
7 | 材质 | 箱体采用优质碳钢板制作，底板厚度为≥6mm，侧板厚度为≥5mm。
8 | 驱动方式 | 液压
9 | 环保设计 | 满足环保要求
10 | 安装要求 | 与勾臂车匹配
11 | 市场价格（含税）（单价：万元）
12 | 建议及意见
4、配套垃圾集装箱
序号 | 项目 | 参数
1 | 外形尺寸 | 6000mmx2450mmx2500mm
2 | 处理介质 | 生活垃圾
3 | 容积 | ≥20㎥
4 | 压实密度 | ≥0.7
5 | 材质 | 箱体主体材质：高强度耐候钢板Q345或优于Q345制作
6 | 结构设计 | 前大后小锥形设计，倒料彻底
7 | 接口尺寸 | 与2.分体式水平压缩机配套
8 | 配套设备兼容性 | 与配套的前四后八双桥及前二后八双桥勾臂垃圾车使用，车厢的勾心高度1570mm，轨道宽度1070mm
9 | 垃圾箱后门锁止和开启方式 | 液压
10 | 安全装置 | 液压锁、机械锁止
11 | 环保设计 | 满足环保要求
12 | 主要功能要求说明 | 1、箱体两侧及顶部有加强筋，内腔设计需便于卸料。 2、污水存储隔层：箱体内设置污水储存隔层，便于压缩时污水排放。 3、箱体尾门工作时需防滴漏。
13 | 市场价格（含税）（单价：万元）
14 | 建议及意见
5、污水处理设备
序号 | 项目 | 参数
1 | 处理工艺 | 预处理+生化处理+深度膜处理
2 | 处理能力 | 日处理量10吨/天
3 | 进水水质要求 | 转运站垃圾渗滤液
4 | 出水水质标准 | 国标1级B
5 | 材质与防腐 | 设备中的池、箱、间、罐、管等为不锈钢等耐腐材质
6 | 能耗参数 | ≤45kW
7 | 智能控制系统 | 自动控制系统
8 | 地上式综合池体 | 尺寸：≤9000×2500×3000mm； δ≥6mm； 碳钢三遍防锈，三遍环氧酶沥青防腐； 池子尺寸需根据现场情况调整，内布局工艺包含隔断，电解池、厌氧池、缺氧池、好氧池、膜池。
9 | 集装箱设备间 | 数量1座，包含膜车间，操作平台
10 | 污水提升泵 | 数量：按需配置；铸铁，流量≥3m3/h,扬程≥7m，功率≥0.37kW
11 | 液位控制器 | 数量：按需配置；0-5m 220V
12 | 电解装置 | 石墨电极板，配套PP绝缘骨架,石墨板
13 | 中间竖流管 | 数量：按需配置； 碳钢防腐
14 | 配水堰 | 数量：按需配置； 碳钢防腐
15 | 潜水搅拌机 | 数量≥按需配置；≥0.37KW
16 | 硝化液回流泵 | 数量：≥按需配置；铸铁，流量≥5m3/h,扬程≥10m，功率≥0.55kW 配耦合器
17 | 曝气管 | 数量：1批；微孔曝气器 PP Φ220
18 | 超滤膜泵 | 数量：≥按需配置；碳钢，流量≥1.5m3/h,扬程≥19m，功率≥0.55kW
19 | 超滤膜控制电动阀 | 数量：≥按需配置；全自动控制DN50
20 | 超滤膜支架 | 材质：SUS304
21 | 超滤膜支架导轨 | 材质：SUS304
22 | 超滤曝气管道 | 材质：SUS304
23 | 纳滤机组 | 全自动控制系统 ≥2t/h
24 | 反渗透机组 | 全自动控制系统 ≥1t/h
25 | 离子净水系统 | 35KV电源供应器
26 | 电气控制系统 | 全自动PLC
27 | 电线电缆 | 国标
28 | 管道管件、五金配件及辅助材料 | 国标
29 | 安装要求 | 根据业主提供现场情况调整安装
30 | 安全与环保 | 按国家规定安全生产，达到国家环保要求
31 | 市场价格（含税）（单价：万元）
32 | 建议及意见
6、除臭保洁一体机
序号 | 项目 | 参数
1 | 外形尺寸 | ≥800mm×430mm×1200mm
2 | 功率 | ≥8Kw
3 | 主要功能要求说明 | 1、柜体材质：箱体、水箱、管道、支架等均以304不锈钢为主，防腐蚀、防锈蚀 ，板材厚度≥1.2mm；除臭剂原液箱容积≥50L 1套 2、卸料区：除臭喷头采用锥形喷头，车辆感应装置，车辆装料时开始喷洒除臭液进行除臭降尘，车辆离开后继续喷洒除臭液覆盖垃圾表面，抑制臭味。布置10-12个喷头。除臭剂自动加注机，PLC控制，1‰-10‰可调。 1套 3、清洗：采用双路清洗枪布置，关枪自动停机，高压水管每个枪15米，安装位置覆盖站房的内部和周边，水枪设置点配有自动收管器，水枪使用完后水管可以自动卷起。 另配高压多孔洗地器1把 。 4、内置永磁变频空压机，功率3kw，气流量0.36m3，压力0.8MPa，储气罐100L。用于车辆维修和设备维修以及清洁。可以长期运行，配置可移动气枪，自动收管。 5、控制系统 ：控制系统采用 PLC 控制，控制装置包括程序控制、时间控制、自我保护等装置，能根据转运站实际情况自行设定程序和工作频率进行全程自动控制和手动两套控制。 6、垃圾运输车辆感应装置为雷达和红外幕帘双鉴传感。 7、喷雾系统每一路运行状态、高压清洗机和空压机的工作状态实时变化在屏上显示出来，随时可以在屏上进行自动与手动的切换。系统根据设定时间程序间隙性自动运行，运行时间参数可通过触摸液晶屏的人机界面,可自由设定。 8、内置水箱容量不低于500L；且水箱内部底部设置高低水位传感，进水水路电磁阀控制保护以便检修。 9、高压喷雾头 雾化半径≥3m（2.5m高度）,雾化粒径≤40um；喷头座和喷头材质：304不锈钢； 喷雾量: 50-100m L/min，三段式内置高精度过滤网。 10、喷雾管路材料 喷座材质：不锈钢；承压: ≥10 Mpa，高压管材质：304不锈钢，9.52mm壁厚1.0mm；高压电磁阀材质：全铜；承压: ≥10MPa，长度50米 11、高压喷雾泵 10L/min，70Bar，1.8kW，AC220V，陶瓷柱塞 1台 12、高压清洗泵 15L/min，130Bar，3kW，AC380V，陶瓷柱塞 1台 13、永磁变频空压机 0.4m³/min，10Bar,3Kw,储气罐150L， 1台 14、高压水枪和软管 枪长1米，耐压35Mp，数量2把，尾部可旋转，耐高压耐腐蚀防爆软管，耐压≥30Mp、长度20m×2，自动卷管器 2套 15、气枪和气管 气管12*8mm，耐压1MP，长度20米，自动收管器 1套 16、 进水过滤器 不锈钢前置过器，过滤精度40um，净水流量10吨/h 17、304不锈钢快速接头，耐压≥10 MPa（不锈钢等其他耐腐材料），含漏电保护、过载保护、缺相保护（符合国家电气安全标准）
4 | 市场价格（含税）（单价：万元）
5 | 建议及意见
7、移动垃圾压缩箱
序号 | 项目 | 参数
1 | 外形尺寸 | ≥6250×2500×2530mm
2 | 垃圾箱容积 | ≥20㎥
3 | 受料腔有效容积 | ≥4㎥
4 | 压缩比 | ≥3：1
5 | 压实密度 | ≥0.7
6 | 箱体材质 | 箱体采用优质碳钢板制作，底板厚度为≥6mm，侧板厚度为≥5mm。
7 | 防腐工艺 | 酸洗-磷化-喷塑自动涂装工艺
8 | 密封设计 | 箱体后门采用双唇“Ω”型结构密封胶条，液压锁紧；或更优密封方案；
9 | 压缩方式 | 水平压缩
10 | 配套设备兼容性 | 与配套的前四后八双桥（32吨位勾臂垃圾车）及前二后八双桥（25吨位勾臂垃圾车）使用，车厢的勾心高度1570mm，轨道宽度1070mm
11 | 垃圾箱后门锁止和开启方式 | 液压连杆锁钩锁紧、开启
12 | 最大压力 | ≥34t
13 | 工作压力 | ≥20MPa
14 | 油泵类型 | 齿轮泵或双联齿轮泵
15 | 电机功率（kw） | ≥7.5KW
16 | 压缩循环时间 | ≤32S
17 | 智能控制系统 | PLC智能控制和手动控制双操作系统
18 | 过载保护 | 有
19 | 防泄漏设计 | 应站内不排放垃圾污水的全密封设计。
20 | 污水收集 | 污水收集箱加污水排放口
21 | 噪音控制 | ≤70dB
22 | 主要功能要求说明 | 具有液压系统自动散热功能。 具有紧停控制功能。 具有压缩头处于任意位置时强行退回初始工作位的功能。 具有故障的自动报警和自动诊断功能。 可在车厢可卸式垃圾车驾驶室内直接控制卸料门的打开和锁紧。
23 | 市场价格（含税）（单价：万元）
24 | 建议及意见
8、分类垃圾桶
序号 | 项目 | 参数
1 | 主要功能要求说明 | 1、采购数量共2000个，垃圾桶颜色由采购方待定。 2、容积：240L（±1L）；桶身和桶盖采用全新料高密度聚乙烯（HDPE）一次性注模成型，桶身净重≥9.5KG,桶盖子≥1.3KG，整桶重量≥14.5KG。桶身厚度≥5.0mm，桶顶部外沿和两侧加强筋厚度≥6.0mm。 3、桶盖尺寸：长700mm*宽560mm*高90mm（±5mm)。 4、桶身尺寸：长730mm*宽580mm*高1030mm（±10mm)。 5、桶体与桶盖链接点≥3个；桶盖外延挂耳≥3个；桶身与把手连接处设纵向需有加强筋；把手位置具有防滑设计和凹凸设计。 6、桶沿挂车口部位配有加强筋，正面沿口深度是≥45mm。 7、桶底需加强筋设计。 8、每轮承载力≥120±5kg。按采购数量多配备10%的橡胶轮子。 9、与后装压缩车配套使用。
2 | 验收标准 | 1、强度验收方法之一：采购人从成交供应商所供的符合技术参数要求的货物中，随机抽检样品，从约15米高的楼顶做自由落体，桶身不开裂的为合格样品； 2、不符合技术参数要求及桶身开裂的样品全部退还给供应商，成交供应商应在采购人要求限期内更换补足。
3 | 市场价格（含税）（单价：万元）
4 | 建议及意见
9、果皮箱
序号 | 项目 | 参数
1 | 主要功能要求说明 | 果皮箱参数： 1、外型尺寸（长*宽*高）：长：900-1000mm（±5mm）；宽：360mm（±5mm）；高：900-1000mm（±5mm）；整体厚度和材质：≥0.8mm优质镀锌板。 2、三分类果皮箱：可回收、其他垃圾、灭烟盒（符合《生活垃圾分类标志》GB/T 19095-2019）。 3、门板具有自动回位功能，门板佩带拉手，专用三角锁锁闭牢靠，具有防滑功能。中柱灭烟罩,内置镀锌烟灰收集盒。 4、分类回收内胆：厚度≥0.3mm的优质镀锌板；内胆两侧需配置拉手。 5、采购方特定要求的其他标识。
2 | 市场价格（含税）（单价：万元）
3 | 建议及意见