## Sheet1
车辆价格征询表
1、（28米）高空作业车（燃油款）
序号 | 项目 | 参数
1 | 外形尺寸（长×宽×高）(mm) | ≥5990*2050*3080
2 | 底盘发动机额定功率/转速/排量kw/（r/min）/ml | ≥90/3200/1999
3 | 乘坐人数（含驾驶员） | ≥2
4 | 总质量(kg) | ≥4490kg
5 | 最高行驶速度 | ≥100
6 | 变速器型式 | 手动
7 | 轮胎规格 | ≥185R15LT 8PR
8 | 轴距(mm) | ≥2800
9 | 围栏及走台板 | 铝合金防滑走台板，搭配铝合金围栏
10 | 取力系统 | 手动操作
11 | 臂架形式 | ≥五节臂，同步伸缩
12 | 回转装置 | 360度连续回转
13 | 作业控制装置：手动+遥控（无线）双控 | 手动+遥控
14 | 控制系统 | 负载敏感电液比例控制，实现无极调速
15 | 调平系统 | 静液调平系统
16 | 应急手动液压泵 | 具备
17 | 紧急停止装置 | 具备
18 | 复合动作 | 具备
19 | 断链保护装置 | 具备
20 | 工作平台额定载荷 | ≥200公斤
21 | 最大作业高度 | ≥28米
22 | 最大幅度 | ≥14.6
23 | 支腿跨距 | ≥横向前4350mm,后3610mm,纵向为左4300mm右4220mm
24 | 工作平台回转 | 360度连续回转
25 | 臂架变幅时间 | t≤80s
26 | 臂架伸缩时间 | t≤75s
27 | 支腿收放时间 | ≤60s
28 | 前悬/后悬/后伸 | ≥1090/1715/285mm
29 | 最小离地间隙 | ≥150mm
30 | 接近角/离去角 | ≥16/11
31 | 驾驶室调温措施 | 配冷暖空调
32 | 市场价格（含上牌费、购置税、第一年全额保险）（单价：万元）
33 | 建议及意见
2、（4+2）方高压疏通吸污车（燃油款） |  | 参数区间
序号 | 项目 | 参数
1 | 外形尺寸（长×宽×高）(mm) | ≥5980×2000×2550mm
3 | 底盘发动机功率（kw）/转速（r/min） | ≥113kw/2360r/min
4 | 底盘排放标准 | 国六
5 | 变速器型式 | 手动
6 | 轴距(mm) | ≥3308mm
10 | 最大总质量(kg) | ≥7360
11 | 整备质量(kg) | ≥5230
12 | 额定载质量(kg) | ≥1605
13 | 前悬/后悬（mm） | ≥1040/1632
14 | 接近角/离去角（°） | ≥16/13
15 | 最高车速（km/h） | ≥103km/h
16 | 驾驶室准乘人数（人） | ≥2
17 | 污水罐有效容积（m³） | ≥4
18 | 罐体厚度（mm） | ≥5mm
19 | 系统最大真空度 | ≥85kPa
20 | 真空泵流量(m3/min) | ≥9
21 | 高压清洗泵压力 | ≥18Mpa
22 | 喷头数量 | ≥2个
23 | 液压系统压力Mpa | ≥14
24 | 理论抽速(m3/min) | ≥9
25 | 有效吸程(m) | ≥6
26 | 满罐抽吸时间(min) | ≤11min
27 | 吸污管内径(mm) | ≥100
28 | 污水罐最大举升角 | ≤45
29 | 驾驶室调温措施 | 冷暖空调
30 | 清洗机最高水压（MPa） | ≥18MPa
31 | 清洗机最大流量（L/min） | ≥170L/min
32 | 清水箱容积（L） | ≥2L
33 | 带高压清洗及卷盘标配 60 米19 通径高压管及喷头全配套等多种款式的部件 | 具备
34 | 带吸污泵全配套部件 | 具备
35 | 市场价格（含上牌费、购置税、第一年全额保险）（单价：万元）
36 | 建议及意见
3、轮胎挖机（75式）（燃油款） |  | 参数区间
序号 | 项目 | 参数
1 | 整机质量（kg） | ≥6570kg
2 | 标准斗容（m³） | ≥0.23
3 | 最大挖掘高度（mm） | ≥6475
4 | 最大挖掘深度（mm） | ≥3250
5 | 最大挖掘半径（mm） | ≥6430
6 | 挖斗、冲击炮头更换快速连接器 | 有
7 | 发动机功率（kW） | ≥36.8KW
8 | 轮胎规格 | 8.25-16
9 | 行走速度（km/h） | ≥27
10 | 爬坡能力 | ≥30
11 | 动臂长度（mm） | ≥3340
12 | 斗杆长度（mm） | ≥1800
13 | 回转角度（°） | ≥360
14 | 主泵类型与流量 | ≥160L/min
15 | 系统压力（MPa） | ≥22.5Mpa
16 | 驾驶室调温措施 | 冷暖空调
17 | 要求带宽度75cm× 30cm挖斗和冲击炮头各1件和必要配套工具和部件 | 具备
18 | 市场价格（含第一年全额保险）（单价：万元）
19 | 建议及意见
4、绿化收集破碎车（燃油款）
序号 | 项目 | 参数
1 | 外形尺寸（长×宽×高）(mm) | ≥5980×2120×2850mm
2 | 底盘发动机额定功率/转速/排量kw/（r/min）/ml | ≥112/3000/2000
3 | 整车质量 | ≥4390kg
4 | 乘坐人数（含驾驶员） | ≥2人
5 | 驾驶室调温措施 | 冷暖空调
6 | 最大粉碎直径 | ≥200mm
7 | 料箱容积 | ≥11m³
8 | 用于破碎一定尺寸内各种园林树枝、木质农作物、桔物、园林垃圾废弃物的等 | 具备
9 | 市场价格（含上牌费、购置税、第一年全额保险）（单价：万元）
10 | 建议及意见
5、餐厨垃圾收运车（电动三轮款，可上正规牌照） |  | 参数区间
序号 | 项目 | 参数
1 | 整车尺寸 | ≥2900×1490×1690mm
2 | 整备质量 | ≥328kg
3 | 车厢尺寸 | ≥1460×1250×595mm
4 | 额定载荷 | ≥300kg
5 | 车厢容积 | 驾驶室要带篷，车斗能装载4个240L塑料垃圾桶
6 | 电机额定功率/转速/转矩（kW/r/min/M.m） | ≥1.5kw
7 | 电机峰值功率/转速/转矩（kW/r/min/M.m） | ≥1.5kw
8 | 电池续驶里程（km） | ≥80km
9 | 垃圾桶上车方式 | 手动折叠斜坡尾门
10 | 制动距离 | ≤4m
11 | 转弯半径 | ≤4m
12 | 后轮距 | ≥1348
13 | 轴距 | ≥1950
14 | 最小离地间隙 | ≥100mm
15 | 电压 | ≥60v
16 | 爬坡力/高低挡 | ≥15%高低挡
17 | 续航里程（空载） | ≥60km
18 | 电池容量 | ≥58AH
19 | 前轮胎规格 | 3.75-12耐磨轮胎
20 | 后轮胎规格 | 3.75-12耐磨轮胎
21 | 市场价格（含上牌费、购置税、第一年全额保险）（单价：万元）
22 | 建议及意见
6、水面清理保洁船 |  | 参数区间
序号 | 项目 | 参数
1 | 船体尺寸（长 × 宽 × 深，米） | ≥5.82*3.0*1.0m
2 | 船体材质 | CCSB船用钢板
3 | 排水量（吨） | ≥5吨
4 | 净重量（吨） | ≥4吨
5 | 动力系统 | 柴油动力
6 | 船体类型 | 单体船
7 | 吃水深度 | ≥0.5米
9 | 收集宽度 | ≥1.3m
10 | 垃圾承载量 | ≥2t或3.4m³
11 | 收集方式 | 机械输送
14 | 最高航速 | ≥0.5 m/s
17 | 控制方式 | 人工驾驶
20 | 救生设备 | 救生衣、救生圈
22 | 噪音控制 | 25m半径噪音控制在65分贝左右
24 | 质保周期 | ≥1年
25 | 培训服务 | 操作、检修培训
26 | 市场价格（含第一年全额保险）（单价：万元）
27 | 建议及意见
7、后装式垃圾压缩车（3吨）（燃油款） |  | 参数区间
序号 | 项目 | 参数
1 | 外形尺寸（长×宽×高）(mm) | ≥5995×2050×2430
2 | 最大净功率/转速（kw/（r/min）） | ≥100/3000
3 | 额定功率/转速（kw/（r/min）） | ≥97/2950
4 | 最大扭矩/转速（N.m/（r/min）） | ≥380/1000
5 | 底盘排放标准 | 国六
6 | 轮胎规格 | 7.50R16LT 14PR
7 | 轴距(mm) | ≥2950
8 | 最大爬坡角（%） | ≥20
9 | 最小转弯直径（m） | ≤15.5m
10 | 整备质量(kg) | ≥5150kg
11 | 额定载质量(kg) | ≥3400
12 | 前悬/后悬（mm） | ≥1055/1840
13 | 投料口（填料器）容积(m³) | ≥0.5
14 | 投料口（填料器）入口宽度(mm) | ≥1475
15 | 压缩方式 | 双向压缩
16 | 压填工作循环时间（s） | ≤30
17 | 卸料工作循环时间（s） | ≤50
18 | 提升桶提升工作循环时间（s） | ≤25
19 | 垃圾箱总容积(m³) | ≥6.5
20 | 垃圾箱有效容积(m³) | ≥6.2m³
21 | 污水箱容积(L) | ≥170L
22 | 垃圾压缩密度(t/m3) | ≥0.6
23 | 最大破碎压缩力(kN) | ≥60kN
24 | 最大推卸力(kN) | ≥90kN
25 | 液压系统工作压力(MPa) | ≥16
26 | 驾驶室调温措施 | 冷暖空调
27 | 市场价格（含上牌费、购置税、第一年全额保险）（单价：万元）
28 | 建议及意见
8、轮式装载机（5吨）（燃油款） |  | 参数区间
序号 | 项目 | 参数
1 | 外形尺寸（长×宽×高）(mm) | ≥7660×2970×3350mm
2 | 额定载重量 | ≥5000kg
3 | 整机操作质量 | ≥16000
4 | 轴距 | ≥2850mm
5 | 轮距（前轮 / 后轮） | ≥2240mm
6 | 铲斗容量 | ≥2.5m³
7 | 最大卸载高度 | ≥3200mm
8 | 最大卸载距离 | ≥1013
9 | 提升时间（铲斗落地到最高） | ≤6.5s
10 | 下降时间（最高到落地） | ≤5.95s
11 | 发动机型号 | 国内知名品牌或更优
12 | 额定功率 | ≥162
13 | 额定转速 | ≥2000
14 | 燃油箱容量 | ≥260
15 | 变速箱类型 | 行星式动力或液力换挡
16 | 前进 / 后退档位数 | 前2后1
17 | 最高行驶速度 | ≥20
18 | 轮胎规格 | 23.5-25
19 | 最小转弯半径（后轮外侧） | ≤6635
20 | 工作液压系统压力 | ≥16 MPa
21 | 驾驶室调温措施 | 冷暖空调
22 | 市场价格（含第一年全额保险）（单价：万元）
23 | 建议及意见
9、轮式装载机（3吨）（燃油款） |  | 参数区间
序号 | 项目 | 参数
1 | 外形尺寸（长×宽×高）(mm) | ≥6987*2320*2310
2 | 额定载重量 | ≥3000kg
3 | 整机操作质量 | ≥9400
4 | 轴距 | ≥2750mm
5 | 轮距（前轮 / 后轮） | ≥1800mm
6 | 铲斗容量 | ≥1.5m³
7 | 最大卸载高度 | ≥2830
8 | 最大卸载距离 | ≥1000mm
9 | 提升时间（铲斗落地到最高） | ≤5.5s
10 | 下降时间（最高到落地） | ≤5
11 | 发动机型号 | 国内知名品牌或更优
12 | 额定功率 | ≥88
13 | 额定转速 | ≥2200r/min
14 | 燃油箱容量 | ≥138(L)
15 | 变速箱类型 | 定轴式变速箱
16 | 前进 / 后退档位数 | ≥前4后2
17 | 最高行驶速度 | ≥39km/h
18 | 轮胎规格 | 17.5-25
19 | 最小转弯半径（后轮外侧） | ≤5540mm
20 | 工作液压系统压力 | ≥16MPa
21 | 驾驶室调温措施 | 冷暖空调
22 | 主要功能要求说明 | 其中1部带斗齿，1部带耐磨铲板
23 | 市场价格（含第一年全额保险）（单价：万元）
24 | 建议及意见
10、后装垃圾压缩车（5吨）（燃油款） |  | 参数区间
序号 | 项目 | 参数
1 | 外形尺寸（长×宽×高）(mm) | ≥7000×2275×2400mm
2 | 额定载重量 | ≥4000(kg)
3 | 整备质量 | ≥6200kg
4 | 轴距 | ≥3800mm
5 | 轮距（前轮 / 后轮） | ≥1685/1630
6 | 垃圾箱容积 | ≥9m³
8 | 最大破碎压力 | ≥80KN
9 | 压缩循环时间 | ≤25s
10 | 卸料循环时间 | ≤50S
11 | 额定功率 | ≥115kW
12 | 排放标准 | 国六
13 | 变速箱类型 | 手动
14 | 系统工作压力 | ≥18MPa
15 | 液压油箱容积 | ≥75L
16 | 卸料方式 | 后推板卸料
17 | 卸料口离地高度 | ≤1280MM
18 | 污水箱容积 | ≥140L
19 | 密封设计 | 双重保护
20 | 轮胎规格 | 8.25R20
21 | 最小转弯半径 | ≤8m
22 | 安全配置 | 有
23 | 上料方式 | 提升、翻桶
24 | 整车高度（含驾驶室） | ≥2300mm
25 | 驾驶室调温措施 | 冷暖空调
26 | 市场价格（含上牌费、购置税、第一年全额保险）（单价：万元）
27 | 建议及意见
11、扫路车（3吨）（燃油款） |  | 参数区间
序号 | 项目 | 参数
1 | 外形尺寸（长×宽×高）(mm) | ≥5019*1660*2300
2 | 额定载重量 | ≥1580kg
3 | 整备质量 | ≥3065kg
4 | 轴距 | ≥3360mm
5 | 轮距（前轮 / 后轮） | ≥1369/1214
6 | 清扫宽度 | ≥2.2m
7 | 扫刷数量 | ≥2
8 | 吸盘宽度 | ≥720mm
9 | 垃圾箱容积 | ≥4.2(m³)
10 | 水箱容积 | ≥1m³
11 | 最大吸入粒度 | ≥100mm
12 | 额定功率 | ≥83kW
13 | 排放标准 | 国六
14 | 副发动机功率 | ≥36.8kW
15 | 系统工作压力 | ≤16Mpa
16 | 液压油箱容积 | ≥60L
17 | 作业速度 | ≥3 ～ 20km/h
18 | 最大行驶速度 | ≥95（km/h）
19 | 清扫效率 | ≥96（%）
20 | 最小转弯半径 | ≤8m
21 | 驾驶室调温措施 | 冷暖空调
22 | 安全配置 | 有
23 | 卸料方式 | 液压倾翻卸料
24 | 市场价格（含上牌费、购置税、第一年全额保险）（单价：万元）
25 | 建议及意见
12、全洗扫路车（5吨）（燃油款） |  | 参数区间
序号 | 项目 | 参数
1 | 外形尺寸（长×宽×高）(mm) | ≥6950×2200×2630
2 | 额定载重量 | ≥4270
3 | 整备质量 | ≥6950(kg)
4 | 轴距 | ≥3800
5 | 轮距（前轮 / 后轮） | ≥1400/1615
6 | 清扫宽度 | ≥3m
7 | 扫刷数量 | ≥2
8 | 吸盘宽度 | ≥1.6
9 | 垃圾箱容积 | ≥3m³
10 | 水箱容积 | ≥4m³
11 | 高压水泵压力 | ≥10MPa
12 | 冲洗宽度 | ≥12m
13 | 额定功率 | ≥115kW
14 | 排放标准 | 国六
15 | 副发动机功率 | ≥36.8KW
16 | 系统工作压力 | ≥10MAP
17 | 液压泵流量 | ≥10ml/r
18 | 液压油箱容积 | ≥57L
19 | 作业速度 | ≥3-20km/h
20 | 最大行驶速度 | ≥103km/h
21 | 清扫效率 | ≥96（%）
22 | 洗净率 | ≥96（%）
23 | 轮胎规格 | 245/70R19.5
24 | 最小转弯半径 | ≤8m
25 | 安全配置 | 有
26 | 高压清洗功能 | 有
27 | 卸料方式 | 清水罐和污水垃圾箱独立分布，垃圾箱单独举升卸料。
28 | 驾驶室调温措施 | 冷暖空调
29 | 市场价格（含上牌费、购置税、第一年全额保险）（单价：万元）
30 | 建议及意见
13、水车（10吨）（燃油款） |  | 参数区间
序号 | 项目 | 参数
1 | 额定载重量 | ≥9535
2 | 整备质量 | ≥4885kg
3 | 外形尺寸（长 × 宽 × 高） | ≥7700×2250× 2800mm
4 | 轴距 | ≥3800mm
5 | 轮距（前轮 / 后轮） | ≥1400/1630mm
6 | 罐体容积 | ≥10m³
7 | 隔板设计 | 有
8 | 防腐处理 | 有
9 | 前冲宽度 | ≥20m
10 | 后洒宽度 | ≥14m
11 | 高炮射程 | ≥30
12 | 自吸高度 | ≥6.5m
13 | 排放标准 | ≥国六
14 | 水泵流量 | ≥40m³/h
15 | 工作压力 | ≥0.8MPa
16 | 智能控制 | 驾驶员可在驾驶室内完成道路清洗作业时的各种操作
17 | 轮胎规格 | ≥10.00R20
18 | 最小转弯半径 | ≤8.25m
19 | 安全配置 | 有
20 | 消防接口 | 有
21 | 配前遥控水炮 | 有
22 | 驾驶室调温措施 | 冷暖空调
23 | 市场价格（含上牌费、购置税、第一年全额保险）（单价：万元）
24 | 建议及意见
14、护栏洗清车（燃油款） |  | 参数区间
序号 | 项目 | 参数
1 | 外形尺寸（长×宽×高）(mm) | ≥5980*2110*2475
2 | 额定载重量 | ≥2070kg
3 | 整备质量 | ≥4700kh
4 | 轴距 | ≥3308mm
5 | 清洗高度范围 | ≥50～1600mm
6 | 清洗宽度范围 | 0～400（mm）
7 | 清洗刷转速 | ≥150mm（r/min）
8 | 清洗刷数量 | 4组
9 | 高压清洗压力 | ≥8Mpa
10 | 水箱容积 | ≥2.1m3
11 | 排放标准 | ≥国六
12 | 系统工作压力 | ≥10mpa
13 | 液压油箱容积 | ≥72L
14 | 作业速度 | 0-10km/h
15 | 清洗效率 | ≥70%
16 | 最大行驶速度 | ≥110（km/h）
17 | 轮胎规格 | 7.50R16LT 14PR
18 | 最小转弯半径 | ≤8m
19 | 安全配置 | 有
20 | 高压水枪接口 | 快接
21 | 喷雾降尘功能 | 具备
22 | 驾驶室调温措施 | 冷暖空调
23 | 市场价格（含上牌费、购置税、第一年全额保险）（单价：万元）
24 | 建议及意见
15、高空升降防撞车（燃油款） |  | 参数区间
序号 | 项目 | 参数
1 | 外形尺寸（长×宽×高）(mm) | ≥5730*2000*2220
2 | 整备质量 | ≥3185
3 | 轴距 | ≥2800
4 | 额定功率 | ≥90KW
5 | 排放标准 | 国六
6 | 油箱容量 | ≥64L
7 | 最大作业高度 | ≥7
8 | 升降机构类型 | 剪叉式的垂直升降
9 | 工作平台额定载荷 | ≥200KG
10 | 防撞缓冲等级 | ≥70K
11 | 防撞缓冲垫尺寸 | ≥1870*2015*235(mm)
12 | 缓冲装置展开 / 收回时间 | ≤20S/20S
13 | 警示系统 | 有
14 | 稳定支腿 | ≥2支
15 | 安全保护装置 | 有
16 | 操作方式 | 无线和有线两种遥控方式
17 | 液压系统工作压力 | ≥6.3MPa
18 | 驾驶室调温措施 | 冷暖空调
19 | 市场价格（含上牌费、购置税、第一年全额保险）（单价：万元）
20 | 建议及意见
16、流动公厕车（大型公厕车）总长度12米（燃油款） |  | 参数区间
序号 | 项目 | 参数
1 | 外形尺寸（长×宽×高）(mm) | ≥12000×2550×3600mm
2 | 额定载重量 | ≥16400kg
3 | 整备质量 | ≥14600kg
4 | 轴距 | ≥5500mm
5 | 轮胎规格 | 295/80R22.5
6 | 厕位数量 | 4女厕间+3男厕间+3小便位，男厕、女厕独立分开，采用平推门。
7 | 冲水方式 | 真空方式
8 | 排污箱容积 | ≥1.0立方米
9 | 发动机型号 | YCK08330-60
10 | 排放标准 | 国六
11 | 真空度 | 有
12 | 单蹲位用水量 | ≤0.6L
13 | 燃油箱容积 | ≥260L
14 | 清水箱容积 | ≥1.0立方米
15 | 水泵压力 | ≥0.2兆帕
16 | 水龙头数量 | ≥2
17 | 发电机功率 | ≥10kW，静音柴油发电机
18 | 供电方式 | 外接220V交流电源，配备30m外接电源线；配备一台功率≥10kW静音柴油发电机
19 | 照明系统 | 应急照明灯、节能照明灯；
20 | 最大行驶速度 | ≥100km/h
21 | 单次作业续航 | ≥600人次
22 | 倒车影像 + 360° 环视 | 有
23 | 紧急呼叫按钮 | 有
24 | 防滑地板 + 扶手 | 有
25 | 男女厕调温方式 | 配置2匹及以上冷暖空调（男女厕各1台）
26 | 除臭系统 | 喷香器，每个蹲位有排风换气设施；
27 | 无障碍设施 | 不锈钢助力拉手
28 | 驾驶室原车空调+驻车空调 | 具备驾驶室原车空调；加装驻车空调1台
29 | 男、女单独开门，驾驶室与厕所分割单独空间 | 隔断采用铝蜂窝板，双面表层，铝厚≥0.8毫米，底部到顶全隔断，铝合金专用型材包边，厕间门上方预留15cm空间，厕间门锁选用304不锈钢材质；男、女厕间分别单独开门，驾驶室单独开门与厕所分割单独空间。
30 | 主要功能要求说明 | 1.厕间配有不锈钢衣帽钩、不锈钢手纸盒、不锈钢助力拉手、紧急呼叫按钮、废纸篓。洗手台配有带灯仪容镜、干手机、洗手液盒；储物间有洁水桶、拖布； 2.陶瓷感应壁挂式小便斗（国内知名品牌或更优）； 3.男女厕间各陶瓷一个洗手池，感应冲水（国内知名品牌或更优）；铝蜂窝板定制柜子； 4.配置如厕使用的相关指示灯。
31 | 市场价格（含上牌费、购置税、第一年全额保险）（单价：万元）
32 | 建议及意见
17、绿化综合养护车（绿篱修剪车）（燃油款） |  | 参数区间
序号 | 项目 | 参数
1 | 外形尺寸（长×宽×高）(mm) | ≥6000×2000×3000
2 | 轴距 | ≥3815
3 | 总质量 | ≥8200kg
4 | 发动机功率 | ≥112kw
5 | 修剪高度范围 | ≥0.2-3.7米
6 | 修剪宽度 | ≥1.4米
7 | 水平延伸距离 | ≥2米
8 | 修剪速度 | ≥1.2-6（km/h)
9 | 刀具类型与数量 | 多套组合模式
10 | 臂架类型与结构 | 多方位
11 | 液压系统压力 | ≥16Mpa
12 | 旋转角度 | ≥180°
13 | 料仓容积 | ≥6.5m³
14 | 最高车速 | ≥115km/h
15 | 控制系统 | 驾驶室显示屏操控
16 | 轮胎规格 | 7.50R16LT 14PR
17 | 警示装置 | 有
18 | 驾驶室调温措施 | 冷暖空调
19 | 市场价格（含上牌费、购置税、第一年全额保险）（单价：万元）
20 | 建议及意见
18、车厢可卸式垃圾车（25吨位勾臂车前2后8型）（燃油款） |  | 参数区间
序号 | 项目 | 参数
1 | 外形尺寸（长×宽×高）(mm) | ≥8355×2500×3050
2 | 总质量 | ≥25000kg
3 | 发动机型号 / 功率 | ≥213kw
4 | 最大举升重量 | ≥20吨
5 | 钩心高度 | 1570mm
6 | 轨道宽度 | 1070mm
7 | 后支撑机构形式 | 滚轮式
8 | 液压系统压力 | ≥25MPA
9 | 水平延伸距离 | ≥1000mm
10 | 控制方式 | 手动+无线遥控
11 | 变速箱 | ≥手动8挡
13 | 轮胎规格 | 11.00R20-18PR
14 | 最高车速 | ≥88(km/h)
15 | 控制系统 | 手动和电控双操作
16 | 过载保护 | 有
17 | 警示装置 | 有
18 | 防护装置 | 有
19 | 驾驶室调温措施 | 冷暖空调
20 | 市场价格（含上牌费、购置税、第一年全额保险）（单价：万元）
21 | 建议及意见
19、车厢可卸式垃圾车（31吨位勾臂车前4后8型）（燃油款） |  | 参数区间
序号 | 项目 | 参数
1 | 外形尺寸（长×宽×高）(mm) | ≥8625*2500*3070
2 | 总质量 | ≥31000kg
3 | 发动机功率 | ≥195kw
4 | 最大举升重量 | ≥26t
5 | 钩心高度 | 1570mm
6 | 轨道宽度 | 1070mm
7 | 后支撑机构形式 | 车辆采用后滚轮支撑稳定装置，装卸箱体过程中，有效防止车辆头部翘起。
8 | 液压系统压力 | ≥30
9 | 水平延伸距离 | ≥1250mm≥1100mm
10 | 控制方式 | 手动+无线遥控
11 | 变速箱 | ≥手动8挡
13 | 轮胎规格 | 11.00R20 18PR
14 | 最高车速 | ≥88km/h
16 | 控制系统 | 手动和电控双操作
17 | 过载保护 | 有
18 | 警示装置 | 有
19 | 防护装置 | 有
20 | 驾驶室调温措施 | 冷暖空调
21 | 市场价格（含上牌费、购置税、第一年全额保险）（单价：万元）
22 | 建议及意见
20、厨余垃圾收运车（燃油款） |  | 参数区间
序号 | 项目 | 参数
1 | 外形尺寸（长×宽×高）(mm) | ≥5730×2070×2640mm
2 | 轴距 | ≥3308mm
3 | 总质量 | ≥7360kg
4 | 发动机功率 | ≥100kw
5 | 罐体容积 | ≥5m³
7 | 固液分离功能 | 有
8 | 液压系统压力 | ≥16Mpa
9 | 控制方式 | 电控/手动/遥控
10 | 变速箱 | 手动
11 | 装卸方式 | 提升机+翻转架、推板卸料
12 | 罐体材质与结构 | 304不锈钢
13 | 轮胎规格 | 7.50R16LT
14 | 过载保护 | 有
15 | 警示装置 | 有
16 | 防护装置 | 有
17 | 驾驶室调温措施 | 冷暖空调
19 | 主要功能要求说明 | 1.箱体右前方配夜间工作灯； 2.箱体右侧液位观察窗； 3.可提升120、240升标准垃圾桶； 4.专用加强型加厚密封胶条； 5.后门油缸座采用竖直布置； 6.配后门安全撑杆装置。
18 | 市场价格（含上牌费、购置税、第一年全额保险）（单价：万元）
19 | 建议及意见