## 封面1
水利工程预算审核书
工程名称： | 西苑乡凤山村新村饮水建设工程
建设单位：
审核后造价： | 492039元
审核前造价： | 495746元
差价： | -3707
编制单位：
编制人： |  | 执业专用章：
编制时间：2025年5月19日

## 一级汇总表
工程预算审核汇总表
工程名称：西苑乡凤山村新村饮水建设工程
编号 | 项 目 名 称 | 审核前造价 |  | 审核后造价 |  | 差价 |  | 节唯一编号 | 级别
|  | 建安费(元) | 设备费(元) | 建安费(元) | 设备费(元) | 建安费(元) | 设备费(元)
第一部分 | 建筑工程 | 332490 | 0 | 330878 | 0 | -1612 | 0 | 1 | 1 | 建筑工程
第四部分 | 输水管线设备及安装工程 | 151165 | 0 | 149160 | 0 | -2005 | 0 | 17 | 1 | 输水管线
第五部分 | 施工临时工程 | 12091 | 0 | 12001 | 0 | -90 | 0 | 20 | 1 | 临时工程
| 小 计(元) | 495746 | 0 | 492039 | 0 | -3707 | 0 |  | A
| 总 计 | 495746 |  | 492039 |  | -3707 |  |  | B

## 二级汇总表
工程预算审核汇总表
工程名称：西苑乡凤山村新村饮水建设工程
编号 | 项 目 名 称 | 审核前造价 |  | 审核后造价 |  | 差价 |  | 节唯一编号 | 级别
|  | 建安费(元) | 设备费(元) | 建安费(元) | 设备费(元) | 建安费(元) | 设备费(元)
第一部分 | 建筑工程 | 332490 | 0 | 330878 | 0 | -1612 | 0 | 1 | 1 | 建筑工程
一 | 管道工程 | 167850 | 0 | 166469 | 0 | -1381 | 0 | 35 | 2 | 建筑工程
二 | 闸阀井1 3座 | 4730 | 0 | 4499 | 0 | -231 | 0 | 46 | 2 | 建筑工程
三 | 闸阀井2 15座 | 11934 | 0 | 11934 | 0 | 0 | 0 | 47 | 2 | 建筑工程
四 | 排气阀 3座 | 2330 | 0 | 2330 | 0 | 0 | 0 | 49 | 2 | 建筑工程
五 | 蓄水池 | 145646 | 0 | 145646 | 0 | 0 | 0 | 42 | 2 | 建筑工程
第四部分 | 输水管线设备及安装工程 | 151165 | 0 | 149160 | 0 | -2005 | 0 | 17 | 1 | 输水管线
一 | 管线工程 | 151165 | 0 | 149160 | 0 | -2005 | 0 | 18 | 2 | 输水管线
第五部分 | 施工临时工程 | 12091 | 0 | 12001 | 0 | -90 | 0 | 20 | 1 | 临时工程
四 | 施工专项工程 | 12091 | 0 | 12001 | 0 | -90 | 0 | 24 | 2 | 临时工程
| 小 计(元) | 495746 | 0 | 492039 | 0 | -3707 | 0 |  | A
| 总 计 | 495746 |  | 492039 |  | -3707

## 详细汇总表
工程预算审核汇总表
工程名称：西苑乡凤山村新村饮水建设工程
编号 | 项 目 名 称 | 审核前造价 |  | 审核后造价 |  | 差价 |  | 节唯一编号 | 级别
|  | 建安费(元) | 设备费(元) | 建安费(元) | 设备费(元) | 建安费(元) | 设备费(元)
第一部分 | 建筑工程 | 332490 | 0 | 330878 | 0 | -1612 | 0 | 1 | 1 | 建筑工程
一 | 管道工程 | 167850 | 0 | 166469 | 0 | -1381 | 0 | 35 | 2 | 建筑工程
二 | 闸阀井1 3座 | 4730 | 0 | 4499 | 0 | -231 | 0 | 46 | 2 | 建筑工程
三 | 闸阀井2 15座 | 11934 | 0 | 11934 | 0 | 0 | 0 | 47 | 2 | 建筑工程
四 | 排气阀 3座 | 2330 | 0 | 2330 | 0 | 0 | 0 | 49 | 2 | 建筑工程
五 | 蓄水池 | 145646 | 0 | 145646 | 0 | 0 | 0 | 42 | 2 | 建筑工程
第四部分 | 输水管线设备及安装工程 | 151165 | 0 | 149160 | 0 | -2005 | 0 | 17 | 1 | 输水管线
一 | 管线工程 | 151165 | 0 | 149160 | 0 | -2005 | 0 | 18 | 2 | 输水管线
第五部分 | 施工临时工程 | 12091 | 0 | 12001 | 0 | -90 | 0 | 20 | 1 | 临时工程
四 | 施工专项工程 | 12091 | 0 | 12001 | 0 | -90 | 0 | 24 | 2 | 临时工程
1 | 安全生产措施费 | 12091 | 0 | 12001 | 0 | -90 | 0 | 25 | 3 | 临时工程
| 小 计(元) | 495746 | 0 | 492039 | 0 | -3707 | 0 |  | A
| 总 计 | 495746 |  | 492039 |  | -3707 |  |  | B

## 建筑工程
表三
建筑工程预算审核表
工程名称：西苑乡凤山村新村饮水建设工程
编号 | 工程或费用名称 | 单位 | 审核前造价 |  |  | 审核后造价 |  |  | 差价 | 级别
|  |  | 工程量 | 单价(元) | 合价(元) | 工程量 | 单价(元) | 合价(元)
第一部分 | 建筑工程 | 元 | 0 | 0 | 332490 | 0 | 0 | 330878 | -1612 | 1 | 1
一 | 管道工程 |  | 0 | 0 | 167850 | 0 | 0 | 166469 | -1381 | 2 | 35
(1) | 1m3挖掘机挖渠道土方自卸汽车运输 运距（3km） | m3 | 66.598 | 25.28 | 1684 | 66.598 | 25.28 | 1684 | 0 | 3 |  | $1m3挖掘机挖渠道土方自卸汽车运输 运距（3km）$25.28$ | $507$ | 507 | Y10368
(2) | 挖掘机挖沟槽土方 土类级别 Ⅲ | m3 | 570.864 | 5.2 | 2968 | 570.864 | 5.2 | 2968 | 0 | 3 |  | $挖掘机挖沟槽土方 土类级别 Ⅲ$5.2$ | $236$ | 236 | Y10311×0.95+Y10027×0.05
(3) | 建筑物土料回填 夯填 石鼓夯 | m3实方 | 570.864 | 20.73 | 11834 | 504.266 | 20.73 | 10453 | -1381 | 3 |  | $建筑物土料回填 夯填 石鼓夯$20.73$ | $465$ | 465 | Y30171
(4) | 建筑物砂石料回填 砂 夯填 | m3实方 | 54.33 | 226.3 | 12295 | 54.33 | 226.3 | 12295 | 0 | 3 |  | $建筑物砂石料回填 砂 夯填$226.3$ | $266$ | 266 | Y30180T
(5) | 路面基层 碎石 压实厚度12cm | m2 | 816 | 29.02 | 23680 | 816 | 29.02 | 23680 | 0 | 3 |  | $路面基层 碎石 压实厚度12cm$29.02$ | $515$ | 515 | Y90017T
(6) | C30混凝土面层厚180mm | m2 | 816 | 122.97 | 100344 | 816 | 122.97 | 100344 | 0 | 3 |  | $C30混凝土面层厚180mm$122.97$ | $250$ | 250 | Y90030T+Y40297×0.18+Y40324×0.18
(7) | 混凝土路面拆除 | m3 | 146.88 | 75.79 | 11132 | 146.88 | 75.79 | 11132 | 0 | 3 |  | $混凝土路面拆除$75.79$ | $268$ | 268 | Y40237
(8) | 挖掘机挖石渣外运 | m3 | 146.88 | 26.64 | 3913 | 146.88 | 26.64 | 3913 | 0 | 3 |  | $挖掘机挖石渣外运$26.64$ | $270$ | 270 | Y20495
二 | 闸阀井1 3座 |  | 3 | 1576.67 | 4730 | 3 | 1499.67 | 4499 | -231 | 2 | 46
(1) | M10烧结砖,M7.5水泥砂浆浇筑 手孔井 | m3 | 4.728 | 605.53 | 2863 | 4.728 | 605.53 | 2863 | 0 | 3 |  | $M10烧结砖,M7.5水泥砂浆浇筑 手孔井$605.53$ | $519$ | 519 | Y30132T
(2) | 内壁1:2水泥砂浆抹面10mm厚 | m2 | 34.387 | 0 | 0 | 34.387 | 0 | 0 | 0 | 3 |  | $内壁1:2水泥砂浆抹面10mm厚$0$ | $532$ | 532 | Y30137-Y30139×
(3) | 挖掘机挖沟槽土方 土类级别 Ⅲ | m3 | 14.7 | 5.2 | 76 | 0 | 5.2 | 0 | -76 | 3 |  | $挖掘机挖沟槽土方 土类级别 Ⅲ$5.2$ | $535$ | 535
(4) | 建筑物土料回填 夯填 蛙式打夯机 | m3实方 | 14.7 | 10.55 | 155 | 0 | 10.55 | 0 | -155 | 3 |  | $建筑物土料回填 夯填 蛙式打夯机$10.55$ | $538$ | 538 | Y30172
(5) | 1m3挖掘机挖渠道土方自卸汽车运输 运距（3km） | m3 | 14.598 | 25.28 | 369 | 14.598 | 25.28 | 369 | 0 | 3 |  | $1m3挖掘机挖渠道土方自卸汽车运输 运距（3km）$25.28$ | $542$ | 542 | Y10368
(6) | 5mm厚钢板带锁1680*1680.50*5角铁边框 | m3 | 3 | 300 | 900 | 3 | 300 | 900 | 0 | 3 |  | $5mm厚钢板带锁1680*1680.50*5角铁边框$300$ | $544$ | 544 | BC
(7) | 阀门 （2）螺纹连接 公称直径（100mm） | 个 | 3 | 122.36 | 367 | 3 | 122.36 | 367 | 0 | 3 |  | $阀门 （2）螺纹连接 公称直径（100mm）$122.36$ | $545$ | 545 | Y18256
三 | 闸阀井2 15座 |  | 15 | 795.6 | 11934 | 15 | 795.6 | 11934 | 0 | 2 | 47
(1) | M10烧结砖,M7.5水泥砂浆浇筑 手孔井 | m3 | 10.066 | 605.53 | 6095 | 10.066 | 605.53 | 6095 | 0 | 3 |  | $M10烧结砖,M7.5水泥砂浆浇筑 手孔井$605.53$ | $547$ | 547 | Y30132T
(2) | 内壁1:2水泥砂浆抹面10mm厚 | m2 | 62.438 | 0 | 0 | 62.438 | 0 | 0 | 0 | 3 |  | $内壁1:2水泥砂浆抹面10mm厚$0$ | $549$ | 549 | Y30137-Y30139×
(3) | 挖掘机挖沟槽土方 土类级别 Ⅲ | m3 | 37.363 | 5.2 | 194 | 37.363 | 5.2 | 194 | 0 | 3 |  | $挖掘机挖沟槽土方 土类级别 Ⅲ$5.2$ | $552$ | 552
(4) | 建筑物土料回填 夯填 蛙式打夯机 | m3实方 | 37.363 | 10.55 | 394 | 37.363 | 10.55 | 394 | 0 | 3 |  | $建筑物土料回填 夯填 蛙式打夯机$10.55$ | $555$ | 555 | Y30172
(5) | 1m3挖掘机挖渠道土方自卸汽车运输 运距（3km） | m3 | 16.466 | 25.28 | 416 | 16.466 | 25.28 | 416 | 0 | 3 |  | $1m3挖掘机挖渠道土方自卸汽车运输 运距（3km）$25.28$ | $557$ | 557 | Y10368
(6) | 5mm厚钢板带锁750*750.50*5角铁边框 | m3 | 15 | 200 | 3000 | 15 | 200 | 3000 | 0 | 3 |  | $5mm厚钢板带锁750*750.50*5角铁边框$200$ | $559$ | 559 | BC
(7) | 阀门 （2）螺纹连接 公称直径（100mm） | 个 | 15 | 122.36 | 1835 | 15 | 122.36 | 1835 | 0 | 3 |  | $阀门 （2）螺纹连接 公称直径（100mm）$122.36$ | $560$ | 560
四 | 排气阀 3座 |  | 3 | 776.67 | 2330 | 3 | 776.67 | 2330 | 0 | 2 | 49
(1) | M10烧结砖,M7.5水泥砂浆浇筑 手孔井 | m3 | 2.013 | 605.53 | 1219 | 2.013 | 605.53 | 1219 | 0 | 3 |  | $M10烧结砖,M7.5水泥砂浆浇筑 手孔井$605.53$ | $577$ | 577 | Y30132T
(2) | 内壁1:2水泥砂浆抹面10mm厚 | m2 | 12.488 | 0 | 0 | 12.488 | 0 | 0 | 0 | 3 |  | $内壁1:2水泥砂浆抹面10mm厚$0$ | $579$ | 579 | Y30137-Y30139×
(3) | 挖掘机挖沟槽土方 土类级别 Ⅲ | m3 | 7.473 | 5.2 | 39 | 7.473 | 5.2 | 39 | 0 | 3 |  | $挖掘机挖沟槽土方 土类级别 Ⅲ$5.2$ | $582$ | 582
(4) | 建筑物土料回填 夯填 蛙式打夯机 | m3实方 | 7.473 | 10.55 | 79 | 7.473 | 10.55 | 79 | 0 | 3 |  | $建筑物土料回填 夯填 蛙式打夯机$10.55$ | $585$ | 585 | Y30172
(5) | 1m3挖掘机挖渠道土方自卸汽车运输 运距（3km） | m3 | 3.293 | 25.28 | 83 | 3.293 | 25.28 | 83 | 0 | 3 |  | $1m3挖掘机挖渠道土方自卸汽车运输 运距（3km）$25.28$ | $587$ | 587 | Y10368
(6) | 排泥阀 DN50 | 个 | 3 | 303.41 | 910 | 3 | 303.41 | 910 | 0 | 3 |  | $排泥阀 DN50$303.41$ | $594$ | 594 | Y18253T
五 | 蓄水池 | 座 | 2 | 72823 | 145646 | 2 | 72823 | 145646 | 0 | 2 | 42
(1) | 1m3挖掘机挖土自卸汽车运输 运距（3km） | m3 | 173.739 | 18.52 | 3218 | 173.739 | 18.52 | 3218 | 0 | 3 |  | $1m3挖掘机挖土自卸汽车运输 运距（3km）$18.52$ | $517$ | 517 | Y10323
(2) | 挖掘机挖土方 土类级别 Ⅲ | m3 | 482.909 | 3.61 | 1743 | 482.909 | 3.61 | 1743 | 0 | 3 |  | $挖掘机挖土方 土类级别 Ⅲ$3.61$ | $121$ | 121 | Y10305×0.95+Y10027×0.05
(3) | 建筑物土料回填 夯填 石鼓夯 | m3实方 | 482.91 | 20.73 | 10011 | 482.91 | 20.73 | 10011 | 0 | 3 |  | $建筑物土料回填 夯填 石鼓夯$20.73$ | $483$ | 483
(4) | C15垫层 | m3 | 12.198 | 525.08 | 6405 | 12.198 | 525.08 | 6405 | 0 | 3 |  | $C15垫层$525.08$ | $126$ | 126 | Y40065+Y40297×1.030+Y40323×1.030
(5) | C30砼底板 | m3 | 31.84 | 599 | 19072 | 31.84 | 599 | 19072 | 0 | 3 |  | $C30砼底板$599$ | $130$ | 130 | Y40065+Y40297×1.030+Y40323×1.030
(6) | C30砼池壁 | m3 | 61.488 | 658.02 | 40460 | 61.488 | 658.02 | 40460 | 0 | 3 |  | $C30砼池壁$658.02$ | $134$ | 134 | Y40090+Y40297×1.030+Y40323×1.030
(7) | C30砼池顶板 | m3 | 13.548 | 598.66 | 8111 | 13.548 | 598.66 | 8111 | 0 | 3 |  | $C30砼池顶板$598.66$ | $142$ | 142 | Y40109+Y40297×1.030+Y40323×1.030
(8) | 普通标准钢模板 一般部位 制作 | m2 | 430.117 | 51.64 | 22211 | 430.117 | 51.64 | 22211 | 0 | 3 |  | $普通标准钢模板 一般部位 制作$51.64$ | $449$ | 449 | Y50001+Y50002
(9) | 钢筋制作与安装 | t | 5.566 | 5624.32 | 31305 | 5.566 | 5624.32 | 31305 | 0 | 3 |  | $钢筋制作与安装$5624.32$ | $149$ | 149 | Y40246
(10) | 通风管 | m3 | 2 | 560.99 | 1122 | 2 | 560.99 | 1122 | 0 | 3 |  | $通风管$560.99$ | $299$ | 299 | Y40079+Y40297×1.030+Y40323×1.030
(11) | 通风帽 | 个 | 2 | 350 | 700 | 2 | 350 | 700 | 0 | 3 |  | $通风帽$350$ | $304$ | 304 | BC
(12) | 钢管 DN75 | km | 0.006 | 40115.17 | 241 | 0.006 | 40115.17 | 241 | 0 | 3 |  | $钢管 DN75$40115.17$ | $310$ | 310 | Y18006T
(13) | 水管吊架 | kg | 2 | 23.29 | 47 | 2 | 23.29 | 47 | 0 | 3 |  | $水管吊架$23.29$ | $398$ | 398 | 31011001
(14) | 检修孔 | 个 | 2 | 500 | 1000 | 2 | 500 | 1000 | 0 | 3 |  | $检修孔$500$ | $596$ | 596 | BC
| 合 计 |  |  |  | 332490 |  |  | 330878 | -1612 | A

## 输水管线
表四
输水管线设备安装工程预算审核表
工程名称：西苑乡凤山村新村饮水建设工程
项目编号 | 项目名称 | 单位 | 审核前造价 |  |  |  |  | 审核后造价 |  |  |  |  | 差价
|  |  | 工程量 | 单价(元) |  | 合价(元) |  | 工程量 | 单价(元) |  | 合价(元) |  |  |  | 级别 | [5 empty] | 小计统计级别
|  |  |  | 设备费 | 安装费 | 设备费 | 安装费 |  | 设备费 | 安装费 | 设备费 | 安装费 | 设备费 | 安装费
第四部分 | 输水管线设备及安装工程 | 元 | 0 | 0 | 0 | 0 | 151165 | 0 | 0 | 0 | 0 | 149160 | 0 | -2005 | 1 | 17
一 | 管线工程 | 元 | 0 | 0 | 0 | 0 | 151165 | 0 | 0 | 0 | 0 | 149160 | 0 | -2005 | 2 | 18
(1) | De20PE塑料管，1.6MP | m | 360 | 0 | 7.47 | 0 | 2689 | 360 | 0 | 7.47 | 0 | 2689 | 0 | 0 | 3 | 18 | $De20PE塑料管，1.6MP$7.47$ | $205$ | 205 | Y18051T | 18 | 管道安装工程
(2) | De32PE塑料管，1.6MP | m | 71.6 | 0 | 7.8 | 0 | 558 | 71.6 | 0 | 7.8 | 0 | 558 | 0 | 0 | 3 | 18 | $De32PE塑料管，1.6MP$7.8$ | $510$ | 510 | Y18052T | 18 | 管道安装工程
(3) | De50PE塑料管，1.6MP | m | 1274.6 | 0 | 23.24 | 0 | 29622 | 1274.6 | 0 | 23.24 | 0 | 29622 | 0 | 0 | 3 | 18 | $De50PE塑料管，1.6MP$23.24$ | $212$ | 212 | Y18054T | 18 | 管道安装工程
(4) | De110PE塑料管，1.6MP | m | 1010.3 | 0 | 50.98 | 0 | 51505 | 1010.3 | 0 | 50.98 | 0 | 51505 | 0 | 0 | 3 | 18 | $De110PE塑料管，1.6MP$50.98$ | $512$ | 512 | Y18057T | 18 | 管道安装工程
(5) | 管道压水试验 公称直径（100mm） | m | 2716.5 | 0 | 3.47 | 0 | 9426 | 2716.5 | 0 | 3.47 | 0 | 9426 | 0 | 0 | 3 | 18 | $管道压水试验 公称直径（100mm）$3.47$ | $218$ | 218 | Y18188 | 18 | 管道安装工程
(6) | 管道消毒、冲洗 公称直径(50mm以内） | m | 1706.2 | 0 | 1.39 | 0 | 2372 | 1706.2 | 0 | 1.39 | 0 | 2372 | 0 | 0 | 3 | 18 | $管道消毒、冲洗 公称直径(50mm以内）$1.39$ | $455$ | 455 | Y18169 | 18 | 管道安装工程
(7) | 管道消毒、冲洗 公称直径(100mm以内） | m | 1010.3 | 0 | 2.1 | 0 | 2122 | 1010.3 | 0 | 2.1 | 0 | 2122 | 0 | 0 | 3 | 18 | $管道消毒、冲洗 公称直径(100mm以内）$2.1$ | $457$ | 457 | Y18170 | 18 | 管道安装工程
(8) | DN100闸阀 供水站 | 个 | 1 | 0 | 522.95 | 0 | 523 | 1 | 0 | 522.95 | 0 | 523 | 0 | 0 | 3 | 18 | $DN100闸阀 供水站$522.95$ | $408$ | 408 | Y18228T | 18 | 管道安装工程
(9) | DN15螺纹水表 | 套 | 230 | 0 | 171.04 | 0 | 39339 | 230 | 0 | 162.32 | 0 | 37334 | 0 | 0 | 3 | 18 | $DN15螺纹水表$162.32$ | $416$ | 416 | Y16014T | 18 | 安装工程
(10) | DN15 闸阀 | 个 | 230 | 0 | 56.56 | 0 | 13009 | 230 | 0 | 56.56 | 0 | 13009 | 0 | 0 | 3 | 18 | $DN15 闸阀$56.56$ | $420$ | 420 | Y18250T | 18 | 管道安装工程
| 合 计 |  |  |  |  | 0 | 151165 |  |  |  | 0 | 149160 | 0 | -2005 | A

## 临时工程
表三
临时工程预算审核表
工程名称：西苑乡凤山村新村饮水建设工程
编号 | 工程或费用名称 | 单位 | 审核前造价 |  |  | 审核后造价 |  |  | 差价 | 级别
|  |  | 工程量 | 单价(元) | 合价(元) | 工程量 | 单价(元) | 合价(元)
第五部分 | 施工临时工程 | 元 | 0 | 0 | 12091 | 0 | 0 | 12001 | -90 | 1 | 20
四 | 施工专项工程 | 元 | 0 | 0 | 12091 | 0 | 0 | 12001 | -90 | 2 | 24
1 | 安全生产措施费 | 元 | 0 | 0 | 12091 | 0 | 0 | 12001 | -90 | 3 | 25
(1) | 安全生产措施费 | 项 | 483655 | 2.5% | 12091 | 480038 | 2.5% | 12001 | -90 | 4 |  | $安全生产措施费$2.50%$ | $597$ | 597 | FL | 11,117
| 合 计 |  |  |  | 12091 |  |  | 12001 | -90 | A

## 人材机用量汇总表
补充三
人材机用量汇总表
工程名称：西苑乡凤山村新村饮水建设工程
序号 | 名称及规格 | 单位 | 数量 | 含税价 （元） | 税率(%) | 不含税价 （元） | 基价 | 差价 | 备注 | 材料号 | 材料标识
1 | 定额人工费 | 元 | 13.4 | 1 | 0% | 1 | 0 | 0 |  | 000000018 | A | $000000018$1$ | 定额人工费元
2 | 技工 | 工日 | 334.45 | 120 | 0% | 120 | 0 | 0 |  | 900010 | A | $900010$120$ | 技工工日
3 | 机械工(技工) | 工日 | 76.55 | 120 | 0% | 120 | 0 | 0 |  | 900011 | A | $900011$120$ | 机械工(技工)工日
4 | 普工 | 工日 | 575.73 | 85 | 0% | 85 | 0 | 0 |  | 900020 | A | $900020$85$ | 普工工日
5 | 净干砂 | m3 | 99.94 | 176.995 | 0% | 171.84 | 70 | 101.84 |  | 001911 | A1 | $001911$171.84$ | 净干砂m3
6 | 砂(砂浆用) | m3 | 4.31 | 212.098 | 3% | 205.92 | 70 | 135.92 |  | 220518B | A1 | $220518B$205.92$ | 砂(砂浆用)m3
7 | 水泥32.5 | kg | 1131.55 | 0.457 | 13% | 0.404 | 0.3 | 0.1 |  | 400100001 | A1 | $400100001$0.404$ | 水泥32.5Kg
8 | 水泥42.5 | kg | 100275.65 | 0 | 0% | 0.439 | 0.3 | 0.14 |  | 400100002 | A1 | $400100002$0.439$ | 水泥42.5Kg
9 | 散装水泥 42.5 | kg | 0.23 | 0.422 | 13% | 0.422 | 0 | 0 |  | 400100011 | A1 | $400100011$0.422$ | 散装水泥42.5Kg
10 | 中砂(砂浆用) | m3 | 0 | 212.098 | 3% | 205.92 | 0 | 0 |  | 400500083 | A1 | $400500083$205.92$ | 中砂(砂浆用)m3
11 | 卵石 ≤4cm | m3 | 1.57 | 63.633 | 3% | 61.78 | 70 | 0 |  | 400500120 | A1 | $400500120$61.78$ | 卵石≤4cmm3
12 | 碎石 ≤2cm | m3 | 190.75 | 0 | 0% | 113.75 | 70 | 43.75 |  | 400500140 | A1 | $400500140$113.75$ | 碎石≤2cmm3
13 | 水 | m3 | 362.93 | 0 | 0% | 3.4 | 0 | 0 |  | 403100218 | A1 | $403100218$3.4$ | 水m3
14 | 电 | kw·h | 1435.14 | 0.796 | 13% | 0.688 | 0 | 0 |  | 909880 | A1 | $909880$0.688$ | 电kw.h
15 | 粗砂(机制砂) | m3 | 66.6 | 0 | 0% | 205.92 | 70 | 135.92 |  | B07046778 | A1 | $B07046778$205.92$ | 粗砂(机制砂)m3
16 | 折旧费 | 元 | 4775.11 | 1 | 0% | 1 | 0 | 0 |  | CL_DJ11 | A1 | $CL_DJ11$1$ | 折旧费元
17 | 折旧费(房建) | 元 | 0.06 | 1 | 0% | 0.88496 | 0 | 0 |  | CL_DJ11_TJ | A1 | $CL_DJ11_TJ$0.885$ | 折旧费(房建)元
18 | 修理及替换设备费 | 元 | 3739.87 | 1 | 0% | 1 | 0 | 0 |  | CL_DJ12 | A1 | $CL_DJ12$1$ | 修理及替换设备费元
19 | 检修费(房建) | 元 | 0.01 | 1 | 0% | 0.88496 | 0 | 0 |  | CL_DJ12_TJ | A1 | $CL_DJ12_TJ$0.885$ | 检修费(房建)元
20 | 安装拆卸费 | 元 | 239.64 | 1 | 0% | 1 | 0 | 0 |  | CL_DJ13 | A1 | $CL_DJ13$1$ | 安装拆卸费元
21 | 维护费(房建) | 元 | 0.01 | 1 | 0% | 0.88496 | 0 | 0 |  | CL_DJ13_TJ | A1 | $CL_DJ13_TJ$0.885$ | 维护费(房建)元
22 | 风 | m3 | 1736.35 | 0.226 | 13% | 0.2 | 0 | 0 |  | 003044 | A2 | $003044$0.2$ | 风m3
23 | 柴油 | kg | 1310.71 | 8.724 | 13% | 7.72 | 3.5 | 4.22 |  | 480100002 | A2 | $480100002$7.72$ | 柴油Kg
24 | 汽油 | kg | 151.58 | 10.294 | 13% | 9.11 | 4.5 | 4.61 |  | 480100028 | A2 | $480100028$9.11$ | 汽油Kg
25 | De20PE塑料管，1.6MP | m | 367.2 | 0 | 13% | 3.13 | 0 | 0 |  | 603412B | F | $603412B$3.13$ | De20PE塑料管,1.6mPm
26 | De50PE塑料管，1.6MP | m | 1300.09 | 0 | 13% | 15.69 | 0 | 0 |  | 606412B | F | $606412B$15.69$ | De50PE塑料管,1.6mPm
27 | 纯混凝土 C15 水泥42.5 1级配 粗砂 碎石≤2cm | m3 | 12.56 | 0 | 0% | 310.712 | 175.731 | 134.98 |  | 009-1 | B | $009-1$310.712$ | 纯混凝土C15水泥42.51级配粗砂碎石≤2cmm3 | P
28 | 纯混凝土 C30 水泥42.5 1级配 粗砂 碎石≤2cm | m3 | 149.82 | 0 | 0% | 346.897 | 203.149 | 143.75 |  | 029-1 | B | $029-1$346.897$ | 纯混凝土C30水泥42.51级配粗砂碎石≤2cmm3 | P
29 | 纯混凝土 C30 水泥42.5 2级配 粗砂 卵石≤4cm | m3 | 2.06 | 0 | 0% | 262.473 | 171.149 | 91.32 |  | 030-0 | B | $030-0$262.473$ | 纯混凝土C30水泥42.52级配粗砂卵石≤4cmm3 | P
30 | 机制砂 | m3 | 62.48 | 159.578 | 3% | 154.93 | 70 | 84.93 |  | 130390B | B | $130390B$154.93$ | 机制砂m3
31 | 石棉橡胶板 δ1-6 | kg | 16.3 | 3.64 | 13% | 3.64 | 0 | 0 |  | 20201528 | B | $20201528$3.64$ | 石棉橡胶板Φ1-6Kg
32 | 聚乙烯管 φ32 | m | 73.03 | 0 | 13% | 2.77 | 0 | 0 |  | 20201608 | B | $20201608$2.77$ | 聚乙烯管Φ32m
33 | 聚乙烯管 φ110 | m | 1030.51 | 0 | 13% | 30.57 | 0 | 0 |  | 20201614 | B | $20201614$30.57$ | 聚乙烯管Φ110m
34 | 水泥砌筑砂浆 M7.5 水泥32.5 | m3 | 3.85 | 0 | 0% | 350.358 | 167.552 | 182.81 |  | 261-0 | B | $261-0$350.358$ | 水泥砌筑砂浆m7.5水泥32.5m3 | P
35 | 抹面水泥砂浆 1:2 32.5水泥（2011定额配合比） | m3 | 0 | 0 | 0% | 442.58 | 386.108 | 56.47 |  | 3245-0 | B | $3245-0$442.58$ | 抹面水泥砂浆1:232.5水泥(2011定额配合比)m3 | P
36 | 水泥砖 100×200×20 | 千块 | 9.01 | 556.771 | 13% | 492.718 | 0 | 0 |  | 400500043 | B | $400500043$492.718$ | 水泥砖100×200×20千块
37 | 碎石 | m3 | 124.85 | 117.163 | 3% | 113.75 | 70 | 43.75 |  | 400500132 | B | $400500132$113.75$ | 碎石m3
38 | 冲击钻头Φ10～20 | 个 | 0.02 | 11.06 | 13% | 11.06 | 0 | 0 |  | 402300006 | B | $402300006$11.06$ | 冲击钻头Φ10-20个
39 | 尼龙砂轮片φ400 | 片 | 0.02 | 10.034 | 13% | 8.88 | 0 | 0 |  | 402300130 | B | $402300130$8.88$ | 尼龙砂轮片Φ400片
40 | 膨胀螺栓 | kg | 0.05 | 8.904 | 13% | 7.88 | 0 | 0 |  | 402301209 | B | $402301209$7.88$ | 膨胀螺栓Kg
41 | 电焊条 结422Φ3.2 | kg | 8.15 | 7.752 | 13% | 6.86 | 0 | 0 |  | 402700008 | B | $402700008$6.86$ | 电焊条结422Φ3.2Kg
42 | 型钢综合 | Kg | 2.1 | 4.195 | 13% | 3.712 | 0 | 0 |  | 430100335 | B | $430100335$3.712$ | 型钢综合Kg
43 | 低碳钢焊条J422 Φ3.2 | kg | 0.09 | 8.023 | 13% | 7.1 | 0 | 0 |  | 430101060 | B | $430101060$7.1$ | 低碳钢焊条J422Φ3.2Kg
44 | 焊接钢管 DN65 | m | 6 | 26.053 | 13% | 23.056 | 0 | 0 |  | 440100104 | B | $440100104$23.056$ | 焊接钢管DN65m
45 | 六角螺栓带螺母、垫圈综合 | kg | 0.06 | 6.949 | 13% | 6.15 | 0 | 0 |  | 452101226 | B | $452101226$6.15$ | 六角螺栓带螺母、垫圈综合Kg
46 | 机油 | Kg | 0.01 | 4.271 | 13% | 3.78 | 0 | 0 |  | 480100016 | B | $480100016$3.78$ | 机油Kg
47 | 现拌普通混凝土C15(42.5) (碎石25mm 塌落度10-30mm) | m3 | 0 | 0 | 0% | 96.406 | 96.406 | 0 |  | 600401001 | B | $600401001$96.406$ | 现拌普通混凝土C15(42.5)(碎石25mm塌落度10-30mm)m3 | P
48 | 卡扣件 | kg | 125.34 | 4.995 | 13% | 4.42 | 0 | 0 |  | 900370 | B | $900370$4.42$ | 卡扣件Kg
49 | 锯材 | m3 | 0.41 | 1558.27 | 13% | 1379 | 0 | 0 |  | 900580 | B | $900580$1379$ | 锯材m3
50 | 电焊条 | kg | 50.94 | 5.627 | 13% | 4.98 | 0 | 0 |  | 901450 | B | $901450$4.98$ | 电焊条Kg
51 | 钢筋 | ｔ | 5.68 | 3645.38 | 13% | 3226 | 2600 | 626 |  | 902410 | B | $902410$3226$ | 钢筋ｔ
52 | 型钢 | kg | 184.82 | 4.195 | 13% | 3.712 | 0 | 0 |  | 903930 | B | $903930$3.712$ | 型钢Kg
53 | 氧气 | m3 | 7.16 | 4.373 | 13% | 3.87 | 0 | 0 |  | 904010 | B | $904010$3.87$ | 氧气m3
54 | 乙炔气 | m3 | 0.01 | 31.064 | 13% | 27.49 | 0 | 0 |  | 904050 | B | $904050$27.49$ | 乙炔气m3
55 | 铁件 | kg | 529.82 | 6.3 | 13% | 5.575 | 0 | 0 |  | 904190 | B | $904190$5.575$ | 铁件Kg
56 | 铁丝 | kg | 22.26 | 3.266 | 13% | 2.89 | 0 | 0 |  | 904410 | B | $904410$2.89$ | 铁丝Kg
57 | 组合钢模板 | kg | 342.24 | 6.497 | 13% | 5.75 | 0 | 0 |  | 904940 | B | $904940$5.75$ | 组合钢模板Kg
58 | 乙炔气 | kg | 2.46 | 23.301 | 13% | 20.62 | 0 | 0 |  | 909660 | B | $909660$20.62$ | 乙炔气Kg
59 | 螺栓 | kg | 0.49 | 7.899 | 13% | 6.99 | 0 | 0 |  | 911540 | B | $911540$6.99$ | 螺栓Kg
60 | 尼龙砂轮片 φ100 | 片 | 0.01 | 2.11 | 0% | 2.11 | 0 | 0 |  | 911610 | B | $911610$2.11$ | 尼龙砂轮片Φ100片
61 | 漂白粉 | kg | 2.61 | 1.492 | 13% | 1.32 | 0 | 0 |  | 911720 | B | $911720$1.32$ | 漂白粉Kg
62 | 法兰截止阀 J41T-16DN50 | 个 | 0.81 | 147.657 | 13% | 130.67 | 0 | 0 |  | 923600 | B | $923600$130.67$ | 法兰截止阀J41T-16DN50个
63 | 平焊法兰 PN1.6MPaDN50 | 片 | 0.27 | 18.34 | 13% | 16.23 | 0 | 0 |  | 923610 | B | $923610$16.23$ | 平焊法兰PN1.6mPaDN50片
64 | 镀锌钢管 DN50 | m | 22.28 | 24.209 | 13% | 21.424 | 0 | 0 |  | 923620 | B | $923620$21.424$ | 镀锌钢管DN50m
65 | 钢板 δ4.5-8 | kg | 17.93 | 3.987 | 13% | 3.987 | 0 | 0 |  | 923630 | B | $923630$3.987$ | 钢板Φ4.5-8Kg
66 | 带帽带垫螺栓 | kg | 4.07 | 7.401 | 13% | 6.55 | 0 | 0 |  | 923640 | B | $923640$6.55$ | 带帽带垫螺栓Kg
67 | 纯混凝土 C30 水泥42.5 1级配 粗砂(机制砂) 碎石≤2cm | m3 | 110.08 | 0 | 0% | 367.516 | 203.149 | 164.37 |  | B06395443 | B | $B06395443$367.516$ | 纯混凝土C30水泥42.51级配粗砂(机制砂)碎石≤2cmm3 | P
68 | DN100闸阀 | 个 | 1 | 331.27 | 0% | 331.27 | 0 | 0 |  | BB-10 | B | $BB-10$331.27$ | DN100闸阀个
69 | DN15螺纹水表 | 套 | 230 | 85 | 0% | 78 | 0 | 0 |  | BB-12 | B | $BB-12$78$ | DN15螺纹水表套
70 | DN15 闸阀 | 个 | 230 | 38 | 0% | 38 | 0 | 0 |  | BB-13 | B | $BB-13$38$ | DN15闸阀个
71 | 阀门 （2）螺纹连接 公称直径（50mm） | 个 | 3 | 224.02 | 0% | 224.02 | 0 | 0 |  | BB-6 | B | $BB-6$224.02$ | 阀门(2)螺纹连接公称直径(50mm)个
72 | 5mm厚钢板带锁1680*1680.50*5角铁边框 | m3 | 3 | 300 | 0% | 300 | 0 | 0 |  | BC001 | B | $BC001$300$ | 5厚钢板带锁1680×1680.50×5角铁边框m3
73 | 5mm厚钢板带锁750*750.50*5角铁边框 | m3 | 15 | 200 | 0% | 200 | 0 | 0 |  | BC002 | B | $BC002$200$ | 5厚钢板带锁750×750.50×5角铁边框m3
74 | 检修孔 | 个 | 2 | 500 | 0% | 500 | 0 | 0 |  | BC003 | B | $BC003$500$ | 检修孔个
75 | 通风帽_ | 个 | 2 | 350 | 0% | 350 | 0 | 0 |  | BC004 | B | $BC004$350$ | 通风帽_个
76 | 挖掘机 0.6m3 | 台班 | 1.5 | 0 | 0% | 939.56 | 739.11 | 200.45 |  | 1004 | C | $1004$939.56$ | 挖掘机0.6m3台班 | J
77 | 液压挖掘机 1m3 | 台班 | 6.52 | 0 | 0% | 1217.83 | 903.44 | 314.39 |  | 1005 | C | $1005$1217.83$ | 液压挖掘机1m3台班 | J
78 | 挖掘机 1.0m3 | 台班 | 1.2 | 0 | 0% | 1217.83 | 903.44 | 314.39 |  | 1005 | C | $1005$1217.83$ | 挖掘机1.0m3台班 | J
79 | 挖掘机 2m3 | 台班 | 0.4 | 0 | 0% | 1928.39 | 1502.17 | 426.22 |  | 1007 | C | $1007$1928.39$ | 挖掘机2m3台班 | J
80 | 推土机 59kw | 台班 | 0.22 | 0 | 0% | 765.79 | 588.55 | 177.24 |  | 1022 | C | $1022$765.79$ | 推土机59kw台班 | J
81 | 推土机 74kW | 台班 | 0.17 | 0 | 0% | 894.26 | 670.6 | 223.66 |  | 1023 | C | $1023$894.26$ | 推土机74kW台班 | J
82 | 推土机 88kW | 台班 | 0.21 | 0 | 0% | 1065.51 | 799.65 | 265.86 |  | 1024 | C | $1024$1065.51$ | 推土机88kW台班 | J
83 | 压路机 12～15t | 台班 | 1.14 | 0 | 0% | 648.27 | 511.12 | 137.15 |  | 1051 | C | $1051$648.27$ | 压路机12-15t台班 | J
84 | 蛙式夯实机 2.8kW | 台班 | 1.45 | 0 | 0% | 255.49 | 255.49 | 0 |  | 1053 | C | $1053$255.49$ | 蛙式夯实机2.8kW台班 | J
85 | 砂浆搅拌机 0.25m3 | 台班 | 0.34 | 0 | 0% | 110.762 | 110.762 | 0 |  | 2001 | C | $2001$110.762$ | 砂浆搅拌机0.25m3台班 | J
86 | 砂浆搅拌机 0.4m3 | 台班 | 0 | 0 | 0% | 121.542 | 121.542 | 0 |  | 2002 | C | $2002$121.542$ | 砂浆搅拌机0.4m3台班 | J
87 | 搅拌机 0.4m3 | 台班 | 4.32 | 0 | 0% | 186.084 | 186.084 | 0 |  | 2004 | C | $2004$186.084$ | 搅拌机0.4m3台班 | J
88 | 搅拌机 0.8m3 | 台班 | 3.5 | 0 | 0% | 228.312 | 228.312 | 0 |  | 2005 | C | $2005$228.312$ | 搅拌机0.8m3台班 | J
89 | 混凝土输送泵 30m3/h | 台班 | 1.17 | 0 | 0% | 555.898 | 555.898 | 0 |  | 2033 | C | $2033$555.898$ | 混凝土输送泵30m3/h台班 | J
90 | 振动器 1.1kW | 台班 | 5.12 | 0 | 0% | 10.591 | 10.591 | 0 |  | 2037 | C | $2037$10.591$ | 振动器1.1kW台班 | J
91 | 振动器平板式 2.2kW | 台班 | 2.65 | 0 | 0% | 10.929 | 10.929 | 0 |  | 2039 | C | $2039$10.929$ | 振动器平板式2.2kW台班 | J
92 | 振动器（插入式） 2.2kW | 台班 | 0.35 | 0 | 0% | 10.929 | 10.929 | 0 |  | 2039 | C | $2039$10.929$ | 振动器(插入式)2.2kW台班 | J
93 | 风水枪 | 台班 | 1.53 | 0 | 0% | 221.49 | 221.49 | 0 |  | 2067 | C | $2067$221.49$ | 风水枪台班 | J
94 | 风砂枪 | 台班 | 0.61 | 0 | 0% | 221.49 | 221.49 | 0 |  | 2067 | C | $2067$221.49$ | 风砂枪台班 | J
95 | 载重汽车 5t | 台班 | 0.38 | 0 | 0% | 530.464 | 381.1 | 149.36 |  | 3004 | C | $3004$530.464$ | 载重汽车5t台班 | J
96 | 自卸汽车 5t | 台班 | 2.42 | 0 | 0% | 524.73 | 351.71 | 173.02 |  | 3012 | C | $3012$524.73$ | 自卸汽车5t台班 | J
97 | 自卸汽车 8t | 台班 | 4.41 | 0 | 0% | 664.428 | 470.73 | 193.7 |  | 3013 | C | $3013$664.428$ | 自卸汽车8t台班 | J
98 | 自卸汽车 10t | 台班 | 2.48 | 0 | 0% | 729.742 | 524.65 | 205.09 |  | 3015 | C | $3015$729.742$ | 自卸汽车10t台班 | J
99 | 自卸汽车 15t | 台班 | 2.06 | 0 | 0% | 933.348 | 659.47 | 273.88 |  | 3017 | C | $3017$933.348$ | 自卸汽车15t台班 | J
100 | 胶轮车 | 台班 | 59.67 | 0 | 0% | 4.75 | 4.75 | 0 |  | 3045 | C | $3045$4.75$ | 胶轮车台班 | J
101 | 塔式起重机 10t | 台班 | 0.06 | 0 | 0% | 649.368 | 649.368 | 0 |  | 4012 | C | $4012$649.368$ | 塔式起重机10t台班 | J
102 | 汽车起重机 5t | 台班 | 5.33 | 0 | 0% | 548.021 | 427.7 | 120.32 |  | 4045 | C | $4045$548.021$ | 汽车起重机5t台班 | J
103 | 砂轮切割机Φ400(房建) | 台班 | 0.02 | 5.93 | 11.89% | 5.3 | 0 | 0 |  | 611300167 | C | $611300167$5.3$ | 砂轮切割机Φ400(房建)台班
104 | 电焊机(综合)(房建) | 台班 | 0.06 | 108.87 | 0% | 108.87 | 0 | 0 |  | 611700001 | C | $611700001$108.87$ | 电焊机(综合)(房建)台班
105 | 台式钻床φ16(房建) | 台班 | 0.01 | 0 | 0% | 4.03 | 4.03 | 0 |  | 620210517 | C | $620210517$4.03$ | 台式钻床Φ16(房建)台班 | J
106 | 立式钻床Φ25(房建) | 台班 | 0.02 | 0 | 0% | 6.481 | 6.481 | 0 |  | 620210520 | C | $620210520$6.481$ | 立式钻床Φ25(房建)台班 | J
107 | 试压泵 压力25MPa | 台班 | 2.72 | 0 | 0% | 156.456 | 156.456 | 0 |  | 8060 | C | $8060$156.456$ | 试压泵压力25mPa台班 | J
108 | 电焊机（直流）20kVA | 台班 | 0.01 | 0 | 0% | 64.19 | 64.19 | 0 |  | 8076 | C | $8076$64.19$ | 电焊机(直流)20kVA台班 | J
109 | 直流弧焊机 功率20kW | 台班 | 2.72 | 0 | 0% | 64.19 | 64.19 | 0 |  | 8076 | C | $8076$64.19$ | 直流弧焊机功率20kW台班 | J
110 | 电焊机 25kVA | 台班 | 5.56 | 0 | 0% | 44.074 | 44.074 | 0 |  | 8078 | C | $8078$44.074$ | 电焊机25kVA台班 | J
111 | 对焊机 150型 | 台班 | 0.17 | 0 | 0% | 366.825 | 366.825 | 0 |  | 8081 | C | $8081$366.825$ | 对焊机150型台班 | J
112 | 钢筋弯曲机 Φ6-40 | 台班 | 0.39 | 0 | 0% | 153.76 | 153.76 | 0 |  | 8087 | C | $8087$153.76$ | 钢筋弯曲机Φ6-40台班 | J
113 | 钢筋切断机 20kW | 台班 | 0.17 | 0 | 0% | 197.508 | 197.508 | 0 |  | 8090 | C | $8090$197.508$ | 钢筋切断机20kW台班 | J
114 | 钢筋调直机 14kW | 台班 | 0.22 | 0 | 0% | 172.278 | 172.278 | 0 |  | 8091 | C | $8091$172.278$ | 钢筋调直机14kW台班 | J
115 | 热焊机 ZPR-210型 | 台班 | 16.18 | 0 | 0% | 140.938 | 140.938 | 0 |  | 8110 | C | $8110$140.938$ | 热焊机ZPR-210型台班 | J
116 | 立式钻床 钻孔直径25mm | 台班 | 0.81 | 0 | 0% | 133.56 | 133.56 | 0 |  | 8116 | C | $8116$133.56$ | 立式钻床钻孔直径25mm台班 | J
117 | 电焊条烘干箱 容积600×500×750 | 台班 | 0.27 | 0 | 0% | 24.762 | 24.762 | 0 |  | 8126 | C | $8126$24.762$ | 电焊条烘干箱容积600×500×750台班 | J