## 预结算书
工程审核书
建设单位：
工程名称： | 西墘村莲子加工厂房建设工程
工程编号：
建筑面积： |  | 平方米
工程造价： | 66548 | 元
经济指标： |  | 元/平方米
编 制 人：
编制人证书编号：
审 核 人：
审核人证书编号：
编制单位：
编制日期： | 2025年07月21日

## 工程项目造价汇总表
工程项目造价汇总表
工程名称:西墘村莲子加工厂房建设工程 |  |  | 第1页 共1页
序号 | 单项工程名称 | 金额(元) | 其中: 安全文明施工费(元)
1 | 单体建筑 | 66548 | 1858
合 计 |  | 66548 | 1858

## 单项工程造价汇总表
单项工程造价汇总表
工程名称：西墘村莲子加工厂房建设工程 单体建筑 |  |  | 第1页 共1页
序号 | 单位工程名称 | 金额(元) | 其中: 安全文明施工费(元)
1 | 房屋建筑与装饰工程 | 43745 | 1542
2 | 安装工程 | 7843 | 230
3 | 室外总体市政工程 | 14960 | 86
合 计 |  | 66548 | 1858

## 单位工程造价汇总表
单位工程造价汇总表
工程名称：西墘村莲子加工厂房建设工程 单体建筑 房屋建筑与装饰工程 |  |  | 第1页 共3页
序号 | 汇 总 内 容 | 金 额(元)
1 | 分部分项工程费 | 40713
1.1 | 其他一般土建工程 | 40713
2 | 措施项目费 | 3032
2.1 | 总价措施项目费 | 1842
2.1.1 | 安全文明施工费 | 1542
2.1.2 | 其他总价措施费 | 147
2.1.3 | 施工扬尘防治措施费 | 153
2.2 | 单价措施项目费 | 1190
合 计=1+2+3 |  | 43745
单位工程造价汇总表
工程名称：西墘村莲子加工厂房建设工程 单体建筑 安装工程 |  |  | 第2页 共3页
序号 | 汇 总 内 容 | 金 额(元)
1 | 分部分项工程费 | 7568
1.1 | 其他电气工程 | 5114
1.2 | 给水系统 | 2454
2 | 措施项目费 | 275
2.1 | 总价措施项目费 | 275
2.1.1 | 安全文明施工费 | 230
2.1.2 | 其他总价措施费 | 22
2.1.3 | 施工扬尘防治措施费 | 23
合 计=1+2+3 |  | 7843
单位工程造价汇总表
工程名称：西墘村莲子加工厂房建设工程 单体建筑 室外总体市政工程 |  |  | 第3页 共3页
序号 | 汇 总 内 容 | 金 额(元)
1 | 分部分项工程费 | 12824
1.1 | 室外道路 | 12824
2 | 措施项目费 | 2136
2.1 | 总价措施项目费 | 147
2.1.1 | 安全文明施工费 | 86
2.1.2 | 其他总价措施费 | 52
2.1.3 | 施工扬尘防治措施费 | 9
2.2 | 单价措施项目费 | 1989
合 计=1+2+3 |  | 14960

## 分部分项工程量清单与计价表
分部分项工程量清单与计价表
工程名称：西墘村莲子加工厂房建设工程 | [6 empty] | 第1页 共3页
序号 | 项目编码 | 项目名称 | 项目特征描述 | 计量单位 | 工程量 | 金 额(元)
[6 empty] | 综合单价 |  | 合价
单体建筑 | [8 empty] | 单项工程(17房屋建筑与装饰)
房屋建筑与装饰工程 | [8 empty] | 单位工程(17房屋建筑与装饰)
其他一般土建工程 | [8 empty] | 分项工程(17房屋建筑与装饰)
1 | 010501001001 | 垫层 | (1)混凝土种类（商品混凝土、现场拌制，泵送、非泵送）:商品混凝土、非泵送 (2)混凝土强度等级:C15 | m3 | 0.676 | 537.49 |  | 363.34
2 | 010501003001 | 独立基础 | (1)混凝土种类（商品混凝土、现场拌制，泵送、非泵送）:商品混凝土、非泵送 (2)混凝土强度等级:C25 | m3 | 2.32 | 554.78 |  | 1287.09
3 | 010502001001 | 矩形柱 | (1)混凝土种类（商品混凝土、现场拌制，泵送、非泵送）:商品混凝土、非泵送 (2)混凝土强度等级:C25 | m3 | 0.18 | 563.11 |  | 101.36
4 | 010502001002 | 矩形柱 | (1)混凝土种类（商品混凝土、现场拌制，泵送、非泵送）:商品混凝土、非泵送 (2)混凝土强度等级:C20 | m3 | 0.054 | 542.96 |  | 29.32
5 | 010101004001 | 挖基坑土方 | (1)土壤类别:三类土 (2)挖土深度:2m以内 | m3 | 25.824 | 7.66 |  | 197.81
6 | 010103001001 | 回填方 | (1)填方来源、运距:回填土 | m3 | 22.648 | 10.62 |  | 240.52
7 | 010515001001 | 现浇构件钢筋 | (1)现浇构件带肋钢筋HRB400以内(直径8mm) | t | 0.002 | 5500.31 |  | 11
8 | 010515001002 | 现浇构件钢筋 | (1)现浇构件带肋钢筋HRB400以内(直径12mm) | t | 0.027 | 5238.65 |  | 141.44
9 | 010515001003 | 现浇构件钢筋 | (1)现浇构件带肋钢筋HRB400以内(直径16mm) | t | 0.025 | 5128.61 |  | 128.22
10 | 010516002001 | 预埋铁件 | (1)柱脚底板 | t | 0.01 | 10829.74 |  | 108.3
11 | 010516002002 | 预埋铁件 | (1)铁件、螺栓(预埋螺栓安装) | t | 0.021 | 12234.06 |  | 256.92
12 | 010603002001 | 空腹钢柱 | (1)镀锌方管立柱100*100*4 | t | 0.179 | 10338.72 |  | 1850.63
13 | 010602001001 | 钢屋架 | (1)镀锌方管钢屋架 | t | 0.166 | 10389.46 |  | 1724.65
14 | 010604001001 | 钢梁 | (1)镀锌方管100*100*4 | t | 0.151 | 10008.87 |  | 1511.34
15 | 010606002001 | 钢檩条 | (1)镀锌方管60*40*3 | t | 0.394 | 14729.16 |  | 5803.29
16 | 010902007001 | 屋面天沟、檐沟防水 | (1)0.7mm厚彩钢板檐沟 | m | 14 | 55.39 |  | 775.46
17 | 010901002001 | 型材屋面 | (1)0.426mm厚HV-840 | m2 | 48.3 | 140.27 |  | 6775.04
分部分项工程量清单与计价表
工程名称：西墘村莲子加工厂房建设工程 | [6 empty] | 第2页 共3页
序号 | 项目编码 | 项目名称 | 项目特征描述 | 计量单位 | 工程量 | 金 额(元)
[6 empty] | 综合单价 |  | 合价
彩钢板屋面板+50mm保温棉
18 | 010605002001 | 钢板墙板 | (1)0.426mm厚HV-840彩钢墙面板 | m2 | 78.65 | 104.33 |  | 8205.55
19 | 010606005001 | 钢墙架 | (1)墙面檩条30*30*3 (2)墙面檩条60*40*3 | t | 0.249 | 9892.37 |  | 2463.2
20 | 010803001001 | 金属卷帘（闸）门 | (1)铝合金电动卷帘门M4035 | 樘 | 1 | 7288.57 |  | 7288.57
21 | 010807001001 | 金属（塑钢、断桥）窗 | (1)铝合金玻璃窗M1517 | m2 | 2.55 | 568.67 |  | 1450.11
安装工程 | [8 empty] | 单位工程(17安装)
其他电气工程 | [8 empty] | 分项工程(17安装)
22 | 030404017001 | 配电箱 | (1)配电箱 | 台 | 1 | 1503.23 |  | 1503.23
23 | 030412001001 | 普通灯具 | (1)φ600吊顶 LED光源 40W | 套 | 2 | 130.29 |  | 260.58
24 | 030404035001 | 插座 | (1)单相二、三极暗装插座 220V 16A | 个 | 8 | 22.93 |  | 183.44
25 | 030404034001 | 照明开关 | (1)单联单控暗开关 220V 10A | 个 | 1 | 17.15 |  | 17.15
26 | 030411004002 | 配线 | (1)WDZB-BYJ-2.5 | m | 98.256 | 4.48 |  | 440.19
27 | 030411004003 | 配线 | (1)WDZB-BYJ-4 | m | 94.023 | 5.5 |  | 517.13
28 | 030411004005 | 配线 | (1)WDZB-BYJ-10 | m | 90 | 12.14 |  | 1092.6
29 | 030411001001 | 配管 | (1)SC16管 | m | 64.093 | 17.15 |  | 1099.19
给水系统 | [8 empty] | 分项工程(17安装)
30 | 031001006001 | 塑料管 | (1)PP-R给水管 DN32 | m | 18.881 | 42.77 |  | 807.54
31 | 031001006003 | 塑料管 | (1)PVC落水管 DN110 | m | 7 | 33.14 |  | 231.98
32 | 031001006005 | 塑料管 | (1)PVC排水管 DN110 | m | 30 | 33.14 |  | 994.2
33 | 031004014001 | 给、排水附(配)件 | (1)不锈钢水龙头 | 个/组 | 2 | 14.51 |  | 29.02
34 | 031003003001 | 焊接法兰阀门 | (1)DN100闸阀 | 个 | 1 | 391.5 |  | 391.5
室外总体市政工程 | [8 empty] | 单位工程(17房屋建筑与装饰)
室外道路 | [8 empty] | 分项工程(17房屋建筑与装饰)
35 | 040203007001 | 水泥混凝土 | (1)150mm厚C25水泥混凝土面层 | m2 | 36 | 96.69 |  | 3480.84
36 | 040202011001 | 碎石 | (1)100mm厚级配碎石垫层 (2)路床碾压检验 | m2 | 36 | 25.45 |  | 916.2
37 | 040501004001 | 塑料管 | (1)材质及规格:PPR给水管 DN32 | m | 24 | 19.51 |  | 468.24
38 | 040101002001 | 挖沟槽土方 | (1)土壤类别:三类土 (2)挖土深度:2m以内 | m3 | 3.6 | 7.46 |  | 26.86
39 | 040103001001 | 填方 | (1)填方材料品种:回填土 | m3 | 3.581 | 8.33 |  | 29.83
40 | 040504001001 | 砌筑井 | (1)100mm厚C10素混凝土垫层 (2)150mm厚C25混凝土 | 座 | 3 | 1785.61 |  | 5356.83
分部分项工程量清单与计价表
工程名称：西墘村莲子加工厂房建设工程 | [6 empty] | 第3页 共3页
序号 | 项目编码 | 项目名称 | 项目特征描述 | 计量单位 | 工程量 | 金 额(元)
[6 empty] | 综合单价 |  | 合价
底板 (3)M7.5水泥砂浆砌筑MU10砖井壁 (4)100mm厚粗砂层 (5)150mm厚碎石层 (6)150mm厚碎石层
41 | 030411004001 | 配线 | (1)JHS-3*4+1*2.5 | m | 30 | 22.82 |  | 684.6
42 | 041001006001 | 拆除管道 | (1)拆除原有PPR管 DN25 | m | 150 | 9.04 |  | 1356
43 | 031001006006 | 塑料管 | (1)PP-R给水管 DN25 | m | 30 | 16.82 |  | 504.6
合 计 | [7 empty] | 61104.91

## 总价措施项目清单与计价表(含分项)
总价措施项目清单与计价表
工程名称：西墘村莲子加工厂房建设工程 |  |  |  | 第1页 共1页
序号 | 项 目 名 称 | 计 算 基 础 (元) | 费 率(%) | 金 额(元)
单体建筑
房屋建筑与装饰工程
其他一般土建工程
1 | 安全文明施工费 | 41903 | 3.68 | 1542
2 | 其他总价措施费 | 41903 | 0.35 | 147
3 | 施工扬尘防治措施费 | 1542 | 9.9 | 153
安装工程
其他电气工程
1 | 安全文明施工费 | 3806 | 3.68 | 140
2 | 其他总价措施费 | 3806 | 0.35 | 13
3 | 施工扬尘防治措施费 | 140 | 9.9 | 14
给水系统
1 | 安全文明施工费 | 2454 | 3.68 | 90
2 | 其他总价措施费 | 2454 | 0.35 | 9
3 | 施工扬尘防治措施费 | 90 | 9.9 | 9
室外总体市政工程
室外道路
1 | 安全文明施工费 | 14813 | 0.58 | 86
2 | 其他总价措施费 | 14813 | 0.35 | 52
3 | 施工扬尘防治措施费 | 86 | 9.9 | 9
合 计 |  |  |  | 2264

## 分部分项工程量清单综合单价分析表
分部分项工程量清单综合单价分析表
工程名称：西墘村莲子加工厂房建设工程 | [11 empty] | 第1页 共7页
序号 | 项目编码 | 项目名称及特征描述 | 单位 | 工程量 | 综合单价组成(元) | [7 empty] | 综合单价 (元)
[5 empty] | 人工费 | 材料费 | 其中： 设备费 | 施工机具使用费 | 企业管理费 | 利润 | 规费 | 税金
单体建筑 | [13 empty] | 单项工程(17房屋建筑与装饰)
房屋建筑与装饰工程 | [13 empty] | 单位工程(17房屋建筑与装饰)
其他一般土建工程 | [13 empty] | 分项工程(17房屋建筑与装饰)
1 | 010501001001 | 垫层 (1)混凝土种类（商品混凝土、现场拌制，泵送、非泵送）:商品混凝土、非泵送 (2)混凝土强度等级:C15 | m3 | 0.676 | 66.97 | 368.65 |  |  | 29.58 | 27.91 |  | 44.38 | 537.49
1.1 | 10105001T | 基础(C15预拌非泵送普通混凝土 垫层) | m3 | 0.676 | 49.74 | 368.65 |  |  | 28.41 | 26.81 |  | 42.62 | 516.23
1.2 | 10105057 | 混凝土调整费(非泵送调整费) | m3 | 0.683 | 17.05 |  |  |  | 1.16 | 1.09 |  | 1.74 | 21.04
2 | 010501003001 | 独立基础 (1)混凝土种类（商品混凝土、现场拌制，泵送、非泵送）:商品混凝土、非泵送 (2)混凝土强度等级:C25 | m3 | 2.32 | 52.89 | 396.74 |  |  | 30.53 | 28.81 |  | 45.81 | 554.78
2.1 | 10105003T | C25预拌非泵送普通混凝土(独立基础) | m3 | 2.32 | 35.67 | 396.74 |  |  | 29.36 | 27.71 |  | 44.05 | 533.53
2.2 | 10105057 | 混凝土调整费(非泵送调整费) | m3 | 2.343 | 17.05 |  |  |  | 1.16 | 1.09 |  | 1.74 | 21.04
3 | 010502001001 | 矩形柱 (1)混凝土种类（商品混凝土、现场拌制，泵送、非泵送）:商品混凝土、非泵送 (2)混凝土强度等级:C25 | m3 | 0.18 | 71.77 | 384.64 |  |  | 30.99 | 29.25 |  | 46.5 | 563.11
3.1 | 10105011T | C25预拌非泵送普通混凝土(独立矩形柱) | m3 | 0.18 | 55.1 | 384.64 |  |  | 29.86 | 28.18 |  | 44.8 | 542.58
3.2 | 10105057 | 混凝土调整费(非泵送调整费) | m3 | 0.176 | 17.05 |  |  |  | 1.16 | 1.09 |  | 1.74 | 21.04
4 | 010502001002 | 矩形柱 (1)混凝土种类（商品混凝土、现场拌制，泵送、非泵送）:商品混凝土、非泵送 (2)混凝土强度等级:C20 | m3 | 0.054 | 71.83 | 368.21 |  |  | 29.88 | 28.19 |  | 44.84 | 542.96
4.1 | 10105011T | C20预拌非泵送普通混凝土(独立矩形柱) | m3 | 0.054 | 55.1 | 368.21 |  |  | 28.74 | 27.12 |  | 43.13 | 522.3
4.2 | 10105057 | 混凝土调整费(非泵送调整费) | m3 | 0.053 | 17.05 |  |  |  | 1.16 | 1.09 |  | 1.74 | 21.04
5 | 010101004001 | 挖基坑土方 (1)土壤类别:三类土 (2)挖土深度:2m以内 | m3 | 25.824 | 3.22 |  |  | 2.99 | 0.42 | 0.4 |  | 0.63 | 7.66
分部分项工程量清单综合单价分析表
工程名称：西墘村莲子加工厂房建设工程 | [11 empty] | 第2页 共7页
序号 | 项目编码 | 项目名称及特征描述 | 单位 | 工程量 | 综合单价组成(元) | [7 empty] | 综合单价 (元)
[5 empty] | 人工费 | 材料费 | 其中： 设备费 | 施工机具使用费 | 企业管理费 | 利润 | 规费 | 税金
5.1 | 10101030T | 人工挖基坑土方(三类土 坑深2m以内) 人工辅助机械开挖不超过总挖方量5% | m3 | 1.291 | 56.57 |  |  |  | 3.84 | 3.62 |  | 5.76 | 69.79
5.2 | 10101061 | 小型挖掘机挖槽坑土方(不装车 三类土) | m3 | 24.533 | 0.41 |  |  | 3.15 | 0.24 | 0.23 |  | 0.36 | 4.39
6 | 010103001001 | 回填方 (1)填方来源、运距:回填土 | m3 | 22.648 | 6.02 |  |  | 2.59 | 0.58 | 0.55 |  | 0.88 | 10.62
6.1 | 10101103 | 回填工程(填土机械夯实 槽坑) | m3 | 22.648 | 6.02 |  |  | 2.59 | 0.58 | 0.55 |  | 0.88 | 10.62
7 | 010515001001 | 现浇构件钢筋 (1)现浇构件带肋钢筋HRB400以内(直径8mm) | t | 0.002 | 1110.53 | 3327.65 |  | 19.66 | 302.69 | 285.63 |  | 454.15 | 5500.31
7.1 | 10105067T | 现浇构件带肋钢筋HRB400以内(直径8mm) | t | 0.002 | 1110.53 | 3327.65 |  | 19.66 | 302.69 | 285.63 |  | 454.15 | 5500.31
8 | 010515001002 | 现浇构件钢筋 (1)现浇构件带肋钢筋HRB400以内(直径12mm) | t | 0.027 | 882.67 | 3302.38 |  | 60.72 | 288.29 | 272.04 |  | 432.55 | 5238.65
8.1 | 10105068T | 现浇构件带肋钢筋HRB400以内(直径12mm) | t | 0.027 | 882.67 | 3302.38 |  | 60.72 | 288.29 | 272.04 |  | 432.55 | 5238.65
9 | 010515001003 | 现浇构件钢筋 (1)现浇构件带肋钢筋HRB400以内(直径16mm) | t | 0.025 | 882.67 | 3213.2 |  | 60.72 | 282.23 | 266.33 |  | 423.46 | 5128.61
9.1 | 10105068 | 现浇构件带肋钢筋HRB400以内(直径16mm) | t | 0.025 | 882.67 | 3213.2 |  | 60.72 | 282.23 | 266.33 |  | 423.46 | 5128.61
10 | 010516002001 | 预埋铁件 (1)柱脚底板 | t | 0.01 | 2247.72 | 6207.53 |  | 321.93 | 595.97 | 562.39 |  | 894.2 | 10829.74
10.1 | 10105126 | 铁件、螺栓(预埋铁件安装) | t | 0.01 | 2247.72 | 6207.53 |  | 321.93 | 595.97 | 562.39 |  | 894.2 | 10829.74
11 | 010516002002 | 预埋铁件 (1)铁件、螺栓(预埋螺栓安装) | t | 0.021 | 2212.33 | 7317.24 |  | 385.77 | 673.25 | 635.32 |  | 1010.15 | 12234.06
11.1 | 10105125 | 铁件、螺栓(预埋螺栓安装) | t | 0.021 | 2212.33 | 7317.24 |  | 385.77 | 673.25 | 635.32 |  | 1010.15 | 12234.06
12 | 010603002001 | 空腹钢柱 (1)镀锌方管立柱100*100*4 | t | 0.179 | 1860.98 | 5743.58 |  | 774.66 | 568.95 | 536.89 |  | 853.65 | 10338.72
12.1 | 10302015T | 钢柱制作(钢板柱制作 箱型 最大钢板厚40mm以内) | t | 0.179 | 1307.36 | 5306.7 |  | 693.24 | 496.17 | 468.21 |  | 744.45 | 9016.13
12.2 | 10302127T | 钢柱安装(3.0t以内) | t | 0.179 | 553.62 | 436.88 |  | 81.42 | 72.78 | 68.68 |  | 109.2 | 1322.58
13 | 010602001001 | 钢屋架 (1)镀锌方管钢屋架 | t | 0.166 | 1298.16 | 6037.89 |  | 1084.26 | 571.74 | 539.52 |  | 857.84 | 10389.46
13.1 | 10302058T | 钢梁、钢吊车梁、钢制动梁制作、钢屋架制作(钢屋架制作 热轧H型、圆（方）钢管1.5t | t | 0.166 | 857.85 | 5742.89 |  | 650.7 | 492.37 | 464.63 |  | 738.76 | 8947.2
分部分项工程量清单综合单价分析表
工程名称：西墘村莲子加工厂房建设工程 | [11 empty] | 第3页 共7页
序号 | 项目编码 | 项目名称及特征描述 | 单位 | 工程量 | 综合单价组成(元) | [7 empty] | 综合单价 (元)
[5 empty] | 人工费 | 材料费 | 其中： 设备费 | 施工机具使用费 | 企业管理费 | 利润 | 规费 | 税金
以内)
13.2 | 10302141T | 钢屋架、钢托架、钢桁架的拼装和安装(钢屋架安装1.5t以内) | t | 0.166 | 440.31 | 295 |  | 433.56 | 79.37 | 74.89 |  | 119.08 | 1442.21
14 | 010604001001 | 钢梁 (1)镀锌方管100*100*4 | t | 0.151 | 1341.19 | 5981.69 |  | 789.01 | 550.79 | 519.76 |  | 826.42 | 10008.87
14.1 | 10302058T | 钢梁、钢吊车梁、钢制动梁制作、钢屋架制作(钢屋架制作 热轧H型、圆（方）钢管1.5t以内) | t | 0.151 | 857.85 | 5742.89 |  | 650.7 | 492.37 | 464.63 |  | 738.76 | 8947.2
14.2 | 10302132T | 钢梁、吊车梁(钢梁安装1.5t以内) | t | 0.151 | 483.34 | 238.8 |  | 138.31 | 58.42 | 55.13 |  | 87.66 | 1061.66
15 | 010606002001 | 钢檩条 (1)镀锌方管60*40*3 | t | 0.394 | 1562.96 | 9135.71 |  | 1238.88 | 810.56 | 764.89 |  | 1216.17 | 14729.16
15.1 | 10302094T | 钢支撑、钢檩条、钢墙架制作(钢檩条制作 焊接箱型) | t | 0.394 | 1017.04 | 4993.71 |  | 649.54 | 452.23 | 426.75 |  | 678.53 | 8217.8
15.2 | 10302159 | 钢支撑、檩条、其他钢构件安装(钢支撑安装 水平支撑) | t | 0.394 | 545.92 | 4142 |  | 589.34 | 358.33 | 338.14 |  | 537.64 | 6511.37
16 | 010902007001 | 屋面天沟、檐沟防水 (1)0.7mm厚彩钢板檐沟 | m | 14 | 11.97 | 32.92 |  |  | 3.05 | 2.88 |  | 4.57 | 55.39
16.1 | 10109109T | 屋面天沟、檐沟(镀锌铁皮天沟) | m | 14 | 11.97 | 32.92 |  |  | 3.05 | 2.88 |  | 4.57 | 55.39
17 | 010901002001 | 型材屋面 (1)0.426mm厚HV-840彩钢板屋面板+50mm保温棉 | m2 | 48.3 | 23.85 | 88.94 |  | 0.9 | 7.72 | 7.28 |  | 11.58 | 140.27
17.1 | 10109026T | 型材屋面(彩钢夹芯板 檩条或混凝土面上) | m2 | 48.3 | 23.85 | 88.94 |  | 0.9 | 7.72 | 7.28 |  | 11.58 | 140.27
18 | 010605002001 | 钢板墙板 (1)0.426mm厚HV-840彩钢墙面板 | m2 | 78.65 | 23.02 | 59.78 |  | 1.76 | 5.74 | 5.42 |  | 8.61 | 104.33
18.1 | 10302196T | 金属结构楼（墙）面板(压型钢板墙面安装 暴露式) | m2 | 78.65 | 23.02 | 59.78 |  | 1.76 | 5.74 | 5.42 |  | 8.61 | 104.33
19 | 010606005001 | 钢墙架 (1)墙面檩条30*30*3 (2)墙面檩条60*40*3 | t | 0.249 | 1819 | 4766.83 |  | 1431.62 | 544.38 | 513.71 |  | 816.8 | 9892.37
19.1 | 10302096 | 钢支撑、钢檩条、钢墙架制作(钢墙架制作) | t | 0.249 | 1258.5 | 4370.07 |  | 649.54 | 426.28 | 402.26 |  | 639.6 | 7746.25
分部分项工程量清单综合单价分析表
工程名称：西墘村莲子加工厂房建设工程 | [11 empty] | 第4页 共7页
序号 | 项目编码 | 项目名称及特征描述 | 单位 | 工程量 | 综合单价组成(元) | [7 empty] | 综合单价 (元)
[5 empty] | 人工费 | 材料费 | 其中： 设备费 | 施工机具使用费 | 企业管理费 | 利润 | 规费 | 税金
19.2 | 10302164T | 钢支撑、檩条、其他钢构件安装(钢墙架安装) | t | 0.249 | 560.5 | 396.76 |  | 782.08 | 118.1 | 111.45 |  | 177.2 | 2146.09
20 | 010803001001 | 金属卷帘（闸）门 (1)铝合金电动卷帘门M4035 | 樘 | 1 | 1295.49 | 4601.2 |  | 10.37 | 401.14 | 378.55 |  | 601.82 | 7288.57
20.1 | 10108030 | 金属卷帘门(铝合金卷帘门) | m2 | 14 | 82.92 | 254.21 |  | 0.22 | 22.91 | 21.62 |  | 34.37 | 416.25
20.2 | 10108033 | 金属卷帘门(卷帘门电动装置) | 套 | 1 | 134.61 | 1042.26 |  | 7.29 | 80.4 | 75.87 |  | 120.64 | 1461.07
21 | 010807001001 | 金属（塑钢、断桥）窗 (1)铝合金玻璃窗M1517 | m2 | 2.55 | 78.13 | 379.3 |  | 3.46 | 31.29 | 29.53 |  | 46.96 | 568.67
21.1 | 10108070 | 铝合金窗(铝合金平开窗制作) | m2 | 2.55 | 41.88 | 346.77 |  | 3.46 | 26.62 | 25.12 |  | 39.95 | 483.8
21.2 | 10108075 | 铝合金窗(铝合金推拉窗安装) | m2 | 2.55 | 36.25 | 32.53 |  |  | 4.67 | 4.41 |  | 7.01 | 84.87
安装工程 | [13 empty] | 单位工程(17安装)
其他电气工程 | [13 empty] | 分项工程(17安装)
22 | 030404017001 | 配电箱 (1)配电箱 | 台 | 1 | 123.38 | 1234.85 | 1200 |  | 10.74 | 10.14 |  | 124.12 | 1503.23
22.1 | 30402076T | 成套配电箱安装(悬挂嵌入式1.0m半周长) | 台 | 1 | 123.38 | 1234.85 | 1200 |  | 10.74 | 10.14 |  | 124.12 | 1503.23
23 | 030412001001 | 普通灯具 (1)φ600吊顶 LED光源 40W | 套 | 2 | 16.64 | 88.95 |  |  | 7.17 | 6.77 |  | 10.76 | 130.29
23.1 | 30414001T | 吸顶灯具安装(灯罩周长≤800mm) | 套 | 2 | 16.64 | 88.95 |  |  | 7.17 | 6.77 |  | 10.76 | 130.29
24 | 030404035001 | 插座 (1)单相二、三极暗装插座 220V 16A | 个 | 8 | 7.12 | 11.47 |  |  | 1.26 | 1.19 |  | 1.89 | 22.93
24.1 | 30414306T | 普通插座安装(单相 暗插座电流≤30A) | 套 | 8 | 7.12 | 11.47 |  |  | 1.26 | 1.19 |  | 1.89 | 22.93
25 | 030404034001 | 照明开关 (1)单联单控暗开关 220V 10A | 个 | 1 | 6.88 | 7.02 |  |  | 0.94 | 0.89 |  | 1.42 | 17.15
25.1 | 30414284T | 普通开关、按钮安装(跷板暗开关 单控三联以下) | 套 | 1 | 6.88 | 7.02 |  |  | 0.94 | 0.89 |  | 1.42 | 17.15
26 | 030411004002 | 配线 (1)WDZB-BYJ-2.5 | m | 98.256 | 0.98 | 2.65 |  |  | 0.25 | 0.23 |  | 0.37 | 4.48
26.1 | 30413005T | 穿照明线(铜芯 导线截面≤2.5mm2) | 单线 | 98.256 | 0.98 | 2.65 |  |  | 0.25 | 0.23 |  | 0.37 | 4.48
27 | 030411004003 | 配线 | m | 94.023 | 0.65 | 3.81 |  |  | 0.3 | 0.29 |  | 0.45 | 5.5
分部分项工程量清单综合单价分析表
工程名称：西墘村莲子加工厂房建设工程 | [11 empty] | 第5页 共7页
序号 | 项目编码 | 项目名称及特征描述 | 单位 | 工程量 | 综合单价组成(元) | [7 empty] | 综合单价 (元)
[5 empty] | 人工费 | 材料费 | 其中： 设备费 | 施工机具使用费 | 企业管理费 | 利润 | 规费 | 税金
(1)WDZB-BYJ-4
27.1 | 30413006T | 穿照明线(铜芯 导线截面≤4mm2) | 单线 | 94.023 | 0.65 | 3.81 |  |  | 0.3 | 0.29 |  | 0.45 | 5.5
28 | 030411004005 | 配线 (1)WDZB-BYJ-10 | m | 90 | 0.98 | 8.86 |  |  | 0.67 | 0.63 |  | 1 | 12.14
28.1 | 30413027T | 穿动力线(铜芯 导线截面≤10mm2) | 单线 | 90 | 0.98 | 8.86 |  |  | 0.67 | 0.63 |  | 1 | 12.14
29 | 030411001001 | 配管 (1)SC16管 | m | 64.093 | 6.4 | 7.29 |  | 0.21 | 0.94 | 0.89 |  | 1.42 | 17.15
29.1 | 30412034 | 钢管敷设(砖、混凝土结构暗配 公称直径≤15mm) | m | 64.093 | 6.4 | 7.29 |  | 0.21 | 0.94 | 0.89 |  | 1.42 | 17.15
给水系统 | [13 empty] | 分项工程(17安装)
30 | 031001006001 | 塑料管 (1)PP-R给水管 DN32 | m | 18.881 | 16.42 | 18.24 |  | 0.01 | 2.35 | 2.22 |  | 3.53 | 42.77
30.1 | 31001317T | 室内塑料给水管(热熔连接) 外径32mm以内 | m | 18.881 | 16.42 | 18.24 |  | 0.01 | 2.35 | 2.22 |  | 3.53 | 42.77
31 | 031001006003 | 塑料管 (1)PVC落水管 DN110 | m | 7 | 9.39 | 17.46 |  | 0.01 | 1.82 | 1.72 |  | 2.74 | 33.14
31.1 | 31001301T | 室外塑料排水管(粘接) 外径110mm以内 | m | 7 | 9.39 | 17.46 |  | 0.01 | 1.82 | 1.72 |  | 2.74 | 33.14
32 | 031001006005 | 塑料管 (1)PVC排水管 DN110 | m | 30 | 9.39 | 17.46 |  | 0.01 | 1.82 | 1.72 |  | 2.74 | 33.14
32.1 | 31001301T | 室外塑料排水管(粘接) 外径110mm以内 | m | 30 | 9.39 | 17.46 |  | 0.01 | 1.82 | 1.72 |  | 2.74 | 33.14
33 | 031004014001 | 给、排水附(配)件 (1)不锈钢水龙头 | 个/组 | 2 | 3.13 | 8.63 |  |  | 0.8 | 0.75 |  | 1.2 | 14.51
33.1 | 31006083T | 水龙头安装(公称直径15mm) | 个 | 2 | 3.13 | 8.63 |  |  | 0.8 | 0.75 |  | 1.2 | 14.51
34 | 031003003001 | 焊接法兰阀门 (1)DN100闸阀 | 个 | 1 | 72.36 | 242.69 |  | 2.25 | 21.54 | 20.33 |  | 32.33 | 391.5
34.1 | 31005045 | 法兰阀门安装(公称直径100mm以内) | 个 | 1 | 72.36 | 242.69 |  | 2.25 | 21.54 | 20.33 |  | 32.33 | 391.5
室外总体市政工程 | [13 empty] | 单位工程(17房屋建筑与装饰)
室外道路 | [13 empty] | 分项工程(17房屋建筑与装饰)
35 | 040203007001 | 水泥混凝土 (1)150mm厚C25水泥混凝土面层 | m2 | 36 | 14.24 | 63.85 |  | 0.28 | 5.32 | 5.02 |  | 7.98 | 96.69
分部分项工程量清单综合单价分析表
工程名称：西墘村莲子加工厂房建设工程 | [11 empty] | 第6页 共7页
序号 | 项目编码 | 项目名称及特征描述 | 单位 | 工程量 | 综合单价组成(元) | [7 empty] | 综合单价 (元)
[5 empty] | 人工费 | 材料费 | 其中： 设备费 | 施工机具使用费 | 企业管理费 | 利润 | 规费 | 税金
35.1 | 40203041T | C25水泥预拌非泵送普通混凝土路面(厚度15cm) | m2 | 36 | 14.24 | 63.85 |  | 0.28 | 5.32 | 5.02 |  | 7.98 | 96.69
36 | 040202011001 | 碎石 (1)100mm厚级配碎石垫层 (2)路床碾压检验 | m2 | 36 | 2.95 | 14.93 |  | 2.74 | 1.4 | 1.32 |  | 2.11 | 25.45
36.1 | 40202040 | 级配碎石底层(厚度10cm) | m2 | 36 | 2.69 | 14.93 |  | 1.87 | 1.32 | 1.25 |  | 1.99 | 24.05
36.2 | 40202001 | 路床(槽)整形(路床碾压检验) | m2 | 36 | 0.26 |  |  | 0.87 | 0.08 | 0.07 |  | 0.12 | 1.4
37 | 040501004001 | 塑料管 (1)材质及规格:PPR给水管 DN32 | m | 24 | 6.46 | 9.25 |  | 0.11 | 1.07 | 1.01 |  | 1.61 | 19.51
37.1 | 40801130T | 塑料管安装(热熔连接)(管外径32mm以内) | m | 24 | 3.7 | 8.69 |  | 0.01 | 0.84 | 0.79 |  | 1.26 | 15.29
37.2 | 40807001 | 管道水压试验(公称直径100mm以内) | m | 24 | 1.5 | 0.37 |  | 0.1 | 0.13 | 0.13 |  | 0.2 | 2.43
37.3 | 40807054 | 管道消毒冲洗(公称直径100mm以内) | m | 24 | 1.26 | 0.19 |  |  | 0.1 | 0.09 |  | 0.15 | 1.79
38 | 040101002001 | 挖沟槽土方 (1)土壤类别:三类土 (2)挖土深度:2m以内 | m3 | 3.6 | 3.05 |  |  | 2.99 | 0.41 | 0.39 |  | 0.61 | 7.46
38.1 | 40101008T | 人工挖沟槽土方(三类土 槽深2m以内) 人工辅助开挖比例≤5% | m3 | 0.18 | 53.29 |  |  |  | 3.62 | 3.41 |  | 5.43 | 65.75
38.2 | 40101061 | 小型挖掘机挖土(小型挖掘机挖槽坑土方 不装车 三类土) | m3 | 3.42 | 0.41 |  |  | 3.15 | 0.24 | 0.23 |  | 0.36 | 4.39
39 | 040103001001 | 填方 (1)填方材料品种:回填土 | m3 | 3.581 | 2.68 | 0.41 |  | 3.66 | 0.46 | 0.43 |  | 0.69 | 8.33
39.1 | 40101106 | 槽、坑回填土(人机配合回填碾压) | m3 | 3.581 | 2.68 | 0.41 |  | 3.66 | 0.46 | 0.43 |  | 0.69 | 8.33
40 | 040504001001 | 砌筑井 (1)100mm厚C10素混凝土垫层 (2)150mm厚C25混凝土底板 (3)M7.5水泥砂浆砌筑MU10砖井壁 (4)100mm厚粗砂层 (5)150mm厚碎石层 (6)150mm厚碎石层 | 座 | 3 | 455.98 | 984.71 |  | 6.5 | 98.27 | 92.73 |  | 147.43 | 1785.61
40.1 | 40501005T | C15排水井垫层(预拌非泵送普通混凝土) | m3 | 0.475 | 179.33 | 381.57 |  | 0.69 | 38.13 | 35.98 |  | 57.21 | 692.91
40.2 | 40601058T | C25预拌非泵送普通混凝土半地下室池底(平 | m3 | 0.635 | 91.28 | 409.35 |  | 0.21 | 34.01 | 32.09 |  | 51.02 | 617.96
分部分项工程量清单综合单价分析表
工程名称：西墘村莲子加工厂房建设工程 | [11 empty] | 第7页 共7页
序号 | 项目编码 | 项目名称及特征描述 | 单位 | 工程量 | 综合单价组成(元) | [7 empty] | 综合单价 (元)
[5 empty] | 人工费 | 材料费 | 其中： 设备费 | 施工机具使用费 | 企业管理费 | 利润 | 规费 | 税金
池底 厚度50cm以内)
40.3 | 40501007T | 砌筑井壁(砖砌井壁 矩形) | m3 | 1.428 | 214.44 | 360.96 |  | 4.23 | 39.36 | 37.14 |  | 59.05 | 715.18
40.4 | 40106002 | 滤沟、滤层(砂滤层) | m3 | 0.05 | 22.39 | 231.45 |  |  | 17.24 | 16.26 |  | 25.86 | 313.2
40.5 | 40106003 | 滤沟、滤层(碎（砾）石滤层) | m3 | 0.075 | 36.64 | 110.02 |  |  | 9.96 | 9.4 |  | 14.94 | 180.96
40.6 | 40106003 | 滤沟、滤层(碎（砾）石滤层) | m3 | 0.075 | 36.64 | 110.02 |  |  | 9.96 | 9.4 |  | 14.94 | 180.96
41 | 030411004001 | 配线 (1)JHS-3*4+1*2.5 | m | 30 | 1.2 | 17.29 |  |  | 1.26 | 1.19 |  | 1.88 | 22.82
41.1 | 30413047T | 穿多芯软导线(四芯 单芯导线截面≤4mm2) | m | 30 | 1.2 | 17.29 |  |  | 1.26 | 1.19 |  | 1.88 | 22.82
42 | 041001006001 | 拆除管道 (1)拆除原有PPR管 DN25 | m | 150 | 7.32 |  |  |  | 0.5 | 0.47 |  | 0.75 | 9.04
42.1 | 40104037 | 拆除塑料管道(管径 φ100以内) | m | 150 | 7.32 |  |  |  | 0.5 | 0.47 |  | 0.75 | 9.04
43 | 031001006006 | 塑料管 (1)PP-R给水管 DN25 | m | 30 | 6.62 | 7 |  | 0.01 | 0.93 | 0.87 |  | 1.39 | 16.82
43.1 | 31001237T | 室外塑料给水管(热熔连接) 外径25mm以内 | m | 30 | 6.62 | 7 |  | 0.01 | 0.93 | 0.87 |  | 1.39 | 16.82

## 单价措施项目清单综合单价分析表
单价措施项目清单综合单价分析表
工程名称：西墘村莲子加工厂房建设工程 | [11 empty] | 第1页 共1页
序号 | 项目编码 | 项目名称及特征描述 | 单位 | 工程量 | 综合单价组成(元) | [7 empty] | 综合单价 (元)
[5 empty] | 人工费 | 材料费 | 施工机具使用费 | 企业管理费 | 利润 | 规费 | 税金
单体建筑 | [13 empty] | 单项工程(17房屋建筑与装饰)
房屋建筑与装饰工程 | [13 empty] | 单位工程(17房屋建筑与装饰)
其他一般土建工程 | [13 empty] | 分项工程(17房屋建筑与装饰)
1 | 011702033001 | 垫层模板 (1)现浇混凝土胶合板模板(垫层) | m2 | 2.08 | 45.31 | 16.19 | 0.83 | 4.23 | 3.99 |  | 6.35 |  | 76.9
1.1 | 10117035 | 现浇混凝土胶合板模板(垫层) | m2 | 2.08 | 45.31 | 16.19 | 0.83 | 4.23 | 3.99 |  | 6.35 |  | 76.9
2 | 011702001001 | 基础模板 (1)现浇混凝土胶合板模板(独立基础) | m2 | 9.76 | 40.25 | 22.02 | 1.08 | 4.3 | 4.06 |  | 6.45 |  | 78.16
2.1 | 10117037 | 现浇混凝土胶合板模板(独立基础) | m2 | 9.76 | 40.25 | 22.02 | 1.08 | 4.3 | 4.06 |  | 6.45 |  | 78.16
3 | 011702002001 | 柱模板 (1)现浇混凝土胶合板模板(独立矩形柱) | m2 | 3.12 | 42.67 | 25.86 | 0.86 | 4.71 | 4.45 |  | 7.07 |  | 85.62
3.1 | 10117045 | 现浇混凝土胶合板模板(独立矩形柱) | m2 | 3.12 | 42.67 | 25.86 | 0.86 | 4.71 | 4.45 |  | 7.07 |  | 85.62
安装工程 | [13 empty] | 单位工程(17安装)
其他电气工程 | [13 empty] | 分项工程(17安装)
给水系统 | [13 empty] | 分项工程(17安装)
室外总体市政工程 | [13 empty] | 单位工程(17房屋建筑与装饰)
室外道路 | [13 empty] | 分项工程(17房屋建筑与装饰)
4 | 041106001001 | 大型机械设备进出场及安拆 | 项 | 1 |  | 185.06 | 1427.3 | 109.48 | 103.31 |  | 164.26 |  | 1989.41
4.1 | 10117123 | 履带式单斗挖掘机进出场费(1m3以内) | 台次 | 1 |  | 185.06 | 1427.3 | 109.48 | 103.31 |  | 164.26 |  | 1989.41

## 人工、材料设备、机械汇总表
人工、材料设备、机械汇总表
工程名称：西墘村莲子加工厂房建设工程 | [5 empty] | 第1页 共6页
序号 | 工料机编码 | 工料机名称 | 规格、型号等特殊要求 | 单位 | 数量 | 单价 | 合价
一 |  | 人工 |  |  |  |  | 0
1 | 00010040 | 定额人工费 |  | 元 |  |  | 12693.14
二 |  | 材料
1 | 01000020 | 型钢 | 综合 | t | 0.095 | 3547.01 | 336.49
2 | 01010330 | 螺纹钢筋 | HRB400EΦ12 | t | 0.028 | 3099 | 85.76
3 | 01010350 | 螺纹钢筋 | HRB400EΦ16 | t | 0.026 | 3012 | 77.18
4 | 01010590 | 线材 | HRB400EΦ8 | t | 0.002 | 3179 | 6.49
5 | 01030040 | 镀锌铁丝 | 13#-17# | kg | 0.423 | 8.32 | 3.52
6 | 01030080 | 镀锌铁丝 | 10# | kg | 0.18 | 7.81 | 1.4
7 | 01030140 | 镀锌铁丝 | 22# | kg | 0.304 | 9.27 | 2.82
8 | 01090200 | 圆钢 | Φ10以内 | kg | 0.468 | 3.254 | 1.52
9 | 01290100 | 钢板 | 综合 | t | 0.243 | 3482.5 | 844.6
10 | 01290190 | 钢板 | δ4.5-8 | kg | 0.158 | 3.59 | 0.57
11 | 01291750 | 热轧厚钢板 | δ8.0～15 | kg | 0.166 | 3.9 | 0.65
12 | 01291790 | 热轧厚钢板 | δ12～20 | kg | 0.343 | 3.88 | 1.33
13 | 01292030 | 0.426mm厚HV-840彩钢墙面板 |  | m2 | 82.583 | 27.16 | 2242.94
14 | 01292060 | 屋脊收边线 | 宽500以内 | m | 89.346 | 20.25 | 1809.26
15 | 01292070 | 屋脊收边线 | 宽500以外 | m | 7.944 | 24.3 | 193.03
16 | 01510020 | 铝合金型材 | 综合 | kg | 26.562 | 19.34 | 513.72
17 | 01610250 | 铁件 | 综合 | kg | 11.112 | 5.575 | 61.95
18 | 02010180 | 橡胶板 | δ1-3 | kg | 0.039 | 3.86 | 0.15
19 | 02090050 | 塑料薄膜 |  | m2 | 18.869 | 0.42 | 7.92
20 | 02130050 | 聚四氟乙烯生料带 | 宽20 | m | 0.8 | 0.12 | 0.1
21 | 02190270 | PE封口条 |  | 套 | 35.55 | 4.69 | 166.73
22 | 02230050 | 碳棒 | Φ8 | 根 | 1.429 | 1.83 | 2.61
23 | 02270260 | 棉纱 |  | kg | 0.953 | 5.22 | 4.97
24 | 02270310 | 破布 |  | kg | 0.008 | 5.8 | 0.05
25 | 03010550 | 圆钉 |  | kg | 0.409 | 9.93 | 4.06
26 | 03010640 | 木螺钉 | M2-4×6-65 | 个 | 8.32 | 0.06 | 0.5
27 | 03011950 | 镀锌锁紧螺母 | 3×15-20 | 个 | 9.902 | 0.22 | 2.18
28 | 03012440 | 半圆头镀锌螺栓 | M2～5×15～50 | 个 | 18.72 | 0.39 | 7.3
29 | 03012810 | 带帽带垫螺栓 |  | kg | 0.036 | 6.55 | 0.24
30 | 03014950 | 拉杆螺栓 |  | kg | 0.085 | 8.37 | 0.71
31 | 03014970 | 六角螺栓 |  | kg | 28.145 | 6.46 | 181.82
32 | 03015450 | 膨胀螺栓 | M8 | 套 | 23.297 | 0.63 | 14.68
33 | 03015640 | 膨胀螺栓 | M12×100 | 套 | 74.2 | 1.35 | 100.17
34 | 03016990 | 六角螺栓带螺母、垫圈 | M16×85～140 | 套 | 8.24 | 2.12 | 17.47
35 | 03070040 | 水嘴 | DN15 | 个 | 2.02 | 8.5 | 17.17
36 | 03130160 | 低合金实芯焊丝 | Φ1.2 | kg | 35.128 | 8.85 | 310.88
人工、材料设备、机械汇总表
工程名称：西墘村莲子加工厂房建设工程 | [5 empty] | 第2页 共6页
序号 | 工料机编码 | 工料机名称 | 规格、型号等特殊要求 | 单位 | 数量 | 单价 | 合价
37 | 03130170 | 低合金药芯焊丝 | Φ1.2 | kg | 11.729 | 10.62 | 124.56
38 | 03130300 | 松香焊锡丝 | 综合 | m | 0.07 | 1.17 | 0.08
39 | 03130340 | 电焊条 | 结422 | kg | 0.36 | 6.73 | 2.42
40 | 03130370 | 电焊条 | 结422Φ3.2 | kg | 0.514 | 6.86 | 3.53
41 | 03130700 | 埋弧焊剂 |  | kg | 18.319 | 3.91 | 71.63
42 | 03130790 | 冲击钻头 | Φ6～8 | 个 | 0.056 | 5.13 | 0.29
43 | 03130850 | 冲击钻头 | Φ12 | 只 | 0.34 | 8.85 | 3.01
44 | 03131110 | 锯条 | 综合 | 根 | 4.53 | 0.44 | 1.99
45 | 03131360 | 塑料胀管 | Φ6-8 | 个 | 8.8 | 0.04 | 0.35
46 | 03131420 | 砂纸 |  | 张 | 0.008 | 0.25
47 | 03131480 | 铁砂布 |  | 张 | 0.794 | 0.88 | 0.7
48 | 03131630 | 低碳钢焊条 | J422 Φ3.2 | kg | 0.167 | 7.1 | 1.18
49 | 03131890 | 锡基钎料 |  | kg | 0.535 | 42.48 | 22.71
50 | 03131960 | 低碳钢电焊条 |  | ㎏ | 3.2 | 7.58 | 24.26
51 | 03131970 | 低合金钢焊条 | E43系列 | kg | 1.387 | 13.82 | 19.17
52 | 03210180 | 垫铁 |  | kg | 8.864 | 4.82 | 42.72
53 | 03210610 | 零星卡具 |  | kg | 0.051 | 5.73 | 0.29
54 | 03210660 | 平垫铁 | 综合 | kg | 0.15 | 4.48 | 0.67
55 | 03211660 | 金属结构铁件 |  | kg | 4.694 | 6.11 | 28.68
56 | 04010001 | 水泥 | 32.5 | kg | 0.078 | 0.377 | 0.03
57 | 04010170 | 散装水泥 | 42.5 | kg | 3293.084 | 0.395 | 1300.77
58 | 04030120 | 中(细)砂 | 损耗2%+膨胀1.18 | m3 |  | 205.92 | 0.03
59 | 04030200 | 天然中砂 |  | m3 | 0.169 | 205.92 | 34.72
60 | 04030230 | 净干砂（机制砂） |  | m3 | 8.681 | 145.13 | 1259.88
61 | 04050240 | 碎石 | Φ5-31.5 | m3 | 7.884 | 113.75 | 896.86
62 | 04050290 | 碎石 | Φ20-40 | m3 | 0.459 | 107.86 | 49.51
63 | 04050410 | 碎石（级配） |  | m3 | 3.559 | 119.87 | 426.66
64 | 04070040 | 石屑 |  | m3 | 1.905 | 56.72 | 108.06
65 | 04090030 | 粉煤灰 | Ⅱ级 | kg | 748.558 | 0.18 | 134.74
66 | 04130720 | 水泥实心砖 | 240×115×53 MU10 | 块 | 2334.352 | 0.44 | 1027.11
67 | 04270050 | 混凝土垫块 |  | m3 |  | 484.96 | 0.18
68 | 04270100 | 混凝土内撑条 | 20mm×25mm | m | 1.08 | 0.99 | 1.07
69 | 05030220 | 松木锯材 |  | m3 | 0.124 | 1379 | 171.35
70 | 05030240 | 枕木 | 综合 | m3 | 0.08 | 1969 | 157.52
71 | 06050010 | 钢化玻璃 | δ6 | m2 | 2.116 | 63.46 | 134.31
72 | 09250020 | 0.426mm厚HV-840彩钢板屋面板+50mm保温棉 |  | m2 | 50.715 | 81.42 | 4129.22
73 | 11250030 | 铝合金卷帘门 | 综合 含门楣 | m2 | 14 | 243.36 | 3407.04
74 | 11370010 | 卷帘门电动装置 |  | 套 | 1 | 1018 | 1018
人工、材料设备、机械汇总表
工程名称：西墘村莲子加工厂房建设工程 | [5 empty] | 第3页 共6页
序号 | 工料机编码 | 工料机名称 | 规格、型号等特殊要求 | 单位 | 数量 | 单价 | 合价
75 | 13010160 | 酚醛调和漆 |  | kg | 0.03 | 11.97 | 0.36
76 | 13010390 | 煤焦沥青漆 | L01-17 | kg | 1.339 | 10.62 | 14.22
77 | 13030600 | 环氧富锌底漆(封闭漆) |  | kg | 1.625 | 24.28 | 39.45
78 | 13050100 | 醇酸防锈漆 | C53-1 | kg | 0.481 | 9.91 | 4.76
79 | 13310050 | 石油沥青 | 10# | kg | 6.279 | 2.96 | 18.59
80 | 13350660 | 聚氨酯发泡密封胶 | 750ml/支 | 支 | 3.639 | 11.95 | 43.49
81 | 13410030 | 嵌缝料 |  | kg | 0.312 | 4.47 | 1.39
82 | 14030060 | 汽油 | 92# | kg | 1.831 | 8.29 | 15.18
83 | 14050050 | 溶剂汽油 | 200# | kg | 0.128 | 6.94 | 0.89
84 | 14070001 | 白铅油 |  | kg | 0.1 | 6.16 | 0.62
85 | 14070130 | 机油 | 综合 | kg | 0.007 | 5.54 | 0.04
86 | 14090010 | 电力复合酯 | 综合 | kg | 0.41 | 25.4 | 10.41
87 | 14230280 | 漂白粉 |  | kg | 0.034 | 1.32 | 0.04
88 | 14330001 | 丙酮 |  | kg | 0.407 | 6.64 | 2.7
89 | 14350570 | 脱模剂 |  | kg | 0.218 | 2.92 | 0.64
90 | 14350970 | 环氧富锌漆稀释剂 |  | kg | 0.162 | 11.31 | 1.84
91 | 14351100 | 减水剂 | WR-S | kg | 41.693 | 3.57 | 148.84
92 | 14390050 | 二氧化碳气体 |  | m3 | 35.401 | 2.05 | 72.57
93 | 14390070 | 可燃气体(丙烷) |  | kg | 9.16 | 2.88 | 26.38
94 | 14390180 | 氧气 |  | m3 | 18.591 | 4.01 | 74.55
95 | 14390190 | 乙炔气 |  | kg | 0.091 | 21.35 | 1.95
96 | 14410070 | 玻璃胶 | 300ml | 支 | 6.059 | 9.29 | 56.29
97 | 14410090 | 玻璃胶 | 350g | 支 | 1.198 | 13.27 | 15.9
98 | 14410140 | 硅胶 | 350g | 瓶 | 14.314 | 14.34 | 205.27
99 | 14410430 | 氯丁粘接剂 |  | kg | 0.27 | 14.76 | 3.99
100 | 15010400 | 石棉橡胶板 | δ1-6 | kg | 0.144 | 7.26 | 1.05
101 | 15010420 | 石棉橡胶板 | 低压 δ0.8-6 | kg | 0.199 | 7.27 | 1.45
102 | 17010410 | 焊接钢管 | DN15 | m | 66.016 | 4.27 | 281.89
103 | 17010430 | 焊接钢管 | DN20 | m | 0.073 | 5.563 | 0.41
104 | 17030001 | 镀锌钢管 |  | kg | 961.2 | 4.234 | 4069.72
105 | 17030090 | 镀锌钢管 | DN50 | m | 0.197 | 20.54 | 4.04
106 | 17070030 | 无缝钢管 | Φ22×2 | m | 0.01 | 5.75 | 0.06
107 | 17250001 | 塑料管 |  | kg | 0.15 | 7.95 | 1.19
108 | 17251260 | 硬聚氯乙烯管 | Φ15 | m | 1.148 | 2.22 | 2.55
109 | 17253710 | PVC-U排水管 | Φ110 | m | 36.741 | 16.3 | 598.88
110 | 17253950 | PP-R冷水管 | 1.25MPa Φ25×2.3 | m | 30.6 | 4.87 | 149.02
111 | 17253960 | PP-R冷水管 | 1.25MPa Φ32×2.9 | m | 43.543 | 8.14 | 354.44
112 | 17270250 | 橡胶软管 | DN20 | m | 0.034 | 9.98 | 0.34
113 | 17310780 | 输水软管 | Φ25 | m | 0.019 | 3.58 | 0.07
114 | 18091610 | 室内塑料给水管热熔管件 | Φ32 | 个 | 20.41 | 6.31 | 128.79
人工、材料设备、机械汇总表
工程名称：西墘村莲子加工厂房建设工程 | [5 empty] | 第4页 共6页
序号 | 工料机编码 | 工料机名称 | 规格、型号等特殊要求 | 单位 | 数量 | 单价 | 合价
115 | 18092210 | 室外塑料给水管热熔管件 | Φ32 | 个 | 8.49 | 6.31 | 53.57
116 | 18150130 | 管接头 | DN15×5 | 个 | 10.563 | 15.93 | 168.26
117 | 18250020 | 成品管卡 |  | 套 | 23.75 | 1.33 | 31.59
118 | 18250930 | 硬聚氯乙烯塑料管箍 | Φ110 | 个 | 2.146 | 11.5 | 24.68
119 | 19000920 | 法兰阀门 | DN100 | 个 | 1 | 212.84 | 212.84
120 | 19002300 | 螺纹阀门 | DN15 | 个 | 0.019 | 10.22 | 0.19
121 | 19002310 | 螺纹阀门 | DN20 | 个 | 0.02 | 12.58 | 0.25
122 | 19010400 | 法兰截止阀 | J41T-16 DN50 | 个 | 0.007 | 115.13 | 0.83
123 | 20012860 | 平焊法兰 | PN1.6MPa DN50 | 片 | 0.002 | 16.23 | 0.04
124 | 24110190 | 弹簧压力表 | Y-100 0-1.6MPa | 块 | 0.029 | 53.43 | 1.54
125 | 24590040 | 压力表弯管 | DN15 | 个 | 0.029 | 13.27 | 0.38
126 | 25000020 | φ600吊顶 LED光源 40W |  | 套 | 2.02 | 85 | 171.7
127 | 26050010 | 单控单联暗开关 | (普通) 10A | 个 | 1.02 | 5.21 | 5.31
128 | 26410160 | 单相二、三孔暗插座 | (普通) 16A | 个 | 8.16 | 9.08 | 74.09
129 | 27170170 | 自粘性塑料带 | 20×20000 | 卷 | 0.1 | 13.27 | 1.33
130 | 27170180 | 电气绝缘胶带 | 18mm×10m×0.13mm | 卷 | 1.893 | 3.54 | 6.7
131 | 28010420 | 硬铜绞线 | TJ-2.5～4 | m | 5.618 | 3.02 | 16.97
132 | 28031270 | 铜芯交联聚乙烯低烟无卤阻燃电线 | WDZ-BYJ 450/750V 2.5 | m | 113.977 | 2.12 | 241.63
133 | 28031280 | 铜芯交联聚乙烯低烟无卤阻燃电线 | WDZ-BYJ 450/750V 4 | m | 103.425 | 3.27 | 338.2
134 | 28031300 | 铜芯交联聚乙烯低烟无卤阻燃电线 | WDZ-BYJ 450/750V 10 | m | 94.5 | 8.14 | 769.23
135 | 28031880 | 铜芯多股绝缘电线 | JHS-3*4+1*2.5 | m | 32.4 | 15.8 | 511.92
136 | 28031940 | 铜芯聚氯乙烯绝缘电线 | BV-2.5 | m | 1.374 | 1.68 | 2.31
137 | 28031970 | 铜芯聚氯乙烯绝缘电线 | BV-6 | m | 2.44 | 3.91 | 9.54
138 | 29060090 | 钢管塑料护口 | 15 | 个 | 9.902 | 0.04 | 0.4
139 | 29090180 | 铜接线端子 | 20A | 个 | 2.03 | 1.68 | 3.41
140 | 29090290 | 铜接线端子 | DT-6 | 个 | 2.03 | 1.33 | 2.7
141 | 33010270 | 钢支撑 |  | t | 0.394 | 3880 | 1528.72
142 | 33050060 | 铸铁爬梯 |  | kg | 36.345 | 6.9 | 250.78
143 | 33410420 | 0.7mm厚彩钢板檐沟 |  | m | 14 | 32 | 448
144 | 34050010 | 草板纸 | 80# | 张 | 0.08 | 1.06 | 0.08
145 | 34110030 | 电 |  | kW·h | 8.04 | 0.688 | 5.53
146 | 34110080 | 水 |  | m3 | 15.7 | 3.4 | 53.38
147 | 35010001 | 钢模板 |  | kg | 0.216 | 6.19 | 1.34
148 | 35010140 | 胶合板 | 18厚、一级、酚醛 | m2 | 3.202 | 40.91 | 130.99
149 | 35020030 | 木支撑 |  | m3 | 0.001 | 2173 | 2.07
150 | 35020060 | 蝴蝶扣 |  | 个 | 0.127 | 5.31 | 0.68
151 | 35030080 | 钢管 | Φ48.3×3.6 | t.月 | 0.079 | 165.49 | 13.06
152 | 35030200 | 扣件 |  | 个.月 | 19.609 | 0.4 | 7.84
人工、材料设备、机械汇总表
工程名称：西墘村莲子加工厂房建设工程 | [5 empty] | 第5页 共6页
序号 | 工料机编码 | 工料机名称 | 规格、型号等特殊要求 | 单位 | 数量 | 单价 | 合价
153 | 49010030 | 其他材料费 |  | % | 214.938 | 1 | 214.94
154 | 49010040 | 其他材料费 |  | 元 | 505.087 | 1 | 505.09
155 | 49010320 | 小五金费用 |  | 元 | 149.889 | 1 | 149.89
156 | 80010020 | 水泥砂浆 | 1:2(32.5) | m3 |  | 399.876 | 0.06
157 | 80010360 | 现拌砌筑砂浆 | M7.5(42.5) 砂子4.75mm 稠度50~70mm | m3 | 0.979 | 226.938 | 222.25
158 | 80213570 | 预拌非泵送普通混凝土 | C15(42.5) 碎石31.5mm 塌落度120-160mm | m3 | 2.129 | 361.93 | 770.6
159 | 80213575 | 预拌非泵送普通混凝土 | C20(42.5) 碎石31.5mm 塌落度120-160mm | m3 | 0.053 | 374.97 | 19.84
160 | 80213580 | 预拌非泵送普通混凝土 | C25(42.5) 碎石31.5mm 塌落度120-160mm | m3 | 9.934 | 391.74 | 3891.59
三 |  | 设备
1 | 55090001 | 成套配电箱 |  | 台 | 1 | 1200 | 1200
四 |  | 施工机具
1 | 99010020 | 履带式单斗挖掘机 | 液压 斗容量1m3 | 台班 | 0.5 | 1341.674 | 670.84
2 | 99010130 | 轮胎式单斗挖掘机 | 液压 斗容量0.6m3 | 台班 | 0.109 | 721.013 | 78.6
3 | 99050660 | 混凝土磨光机 |  | 台班 | 0.24 | 18.053 | 4.33
4 | 99050670 | 混凝土振动梁 |  | 台班 | 0.24 | 23.796 | 5.71
5 | 99070030 | 履带式推土机 | 功率75kW | 台班 | 0.036 | 851.762 | 31.08
6 | 99070520 | 载货汽车 | 装载质量5t | 台班 | 0.002 | 532.767 | 1.22
7 | 99070530 | 载货汽车 | 装载质量6t | 台班 | 0.024 | 551.951 | 13.49
8 | 99070750 | 平板拖车组 | 装载质量40t | 台班 | 0.5 | 1512.924 | 756.46
9 | 99070870 | 机动翻斗车 | 装载质量1t | 台班 | 0.063 | 286.031 | 18.14
10 | 99070990 | 轨道平车 | 装载质量10t | 台班 | 0.335 | 80.367 | 26.89
11 | 99090300 | 汽车式起重机 | 提升质量5t | 台班 |  | 489.373 | 0.09
12 | 99090360 | 汽车式起重机 | 提升质量25t | 台班 | 0.294 | 1166.883 | 342.92
13 | 99090400 | 汽车式起重机 | 提升质量40t | 台班 | 0.034 | 1612.32 | 55.4
14 | 99090560 | 门式起重机 | 提升质量10t | 台班 | 0.285 | 509.65 | 145.34
15 | 99090570 | 门式起重机 | 提升质量20t | 台班 | 0.108 | 684.171 | 74.01
16 | 99130010 | 平地机 | 功率90kW | 台班 | 0.03 | 753.653 | 22.79
17 | 99130100 | 钢轮内燃压路机 | 工作质量8t | 台班 | 0.01 | 510.473 | 4.96
18 | 99130120 | 钢轮内燃压路机 | 工作质量15t | 台班 | 0.076 | 732.866 | 55.4
19 | 99130200 | 振动压路机 | 工作质量15t | 台班 | 0.007 | 971.36 | 6.89
20 | 99130280 | 电动夯实机 | 夯击能力20～62N.m | 台班 | 2.163 | 27.16 | 58.74
21 | 99170010 | 钢筋调直机 | 直径40mm | 台班 | 0.001 | 28.86 | 0.02
22 | 99170020 | 钢筋切断机 | 直径40mm | 台班 | 0.005 | 39.723 | 0.22
23 | 99170040 | 钢筋弯曲机 | 直径40mm | 台班 | 0.013 | 24.188 | 0.3
24 | 99190180 | 端部铣床 |  | 台班 | 0.064 | 138.46 | 8.9
25 | 99190190 | 立式钻床 | 钻孔直径25mm | 台班 | 0.007 | 6.481 | 0.05
26 | 99190300 | 摇臂钻床 | Z3050×16/1 | 台班 | 0.033 | 134.38 | 4.46
人工、材料设备、机械汇总表
工程名称：西墘村莲子加工厂房建设工程 | [5 empty] | 第6页 共6页
序号 | 工料机编码 | 工料机名称 | 规格、型号等特殊要求 | 单位 | 数量 | 单价 | 合价
27 | 99190310 | 数控平板钻床 | CDMP2012 | 台班 | 0.025 | 306.09 | 7.71
28 | 99190320 | 数控转角带锯床 | SAW1260 | 台班 | 0.025 | 235.6 | 5.94
29 | 99190420 | 剪板机 | 厚度×宽度 40×3100mm | 台班 | 0.055 | 722.221 | 39.97
30 | 99190440 | 型钢剪断机 | 剪断宽度500mm | 台班 | 0.043 | 387.352 | 16.53
31 | 99190770 | 刨边机 | 加工长度12000mm | 台班 | 0.122 | 673.696 | 82.39
32 | 99191040 | 型钢矫正机 | 37.5t | 台班 | 0.043 | 200.73 | 8.56
33 | 99191430 | H型钢组立机 | HZJ-2500 | 台班 | 0.064 | 362.97 | 23.34
34 | 99191440 | 液压矫正机 | YJZ-60B | 台班 | 0.085 | 376.84 | 32.18
35 | 99210001 | 木工圆锯机 | 直径500mm | 台班 | 0.062 | 24.636 | 1.54
36 | 99230140 | 数控切割机 | CNC/GDZ-400 | 台班 | 0.128 | 219.68 | 28.11
37 | 99250001 | 交流弧焊机 | 容量21kVA | 台班 | 0.186 | 56.086 | 10.43
38 | 99250020 | 交流弧焊机 | 容量32kVA | 台班 | 0.531 | 82.166 | 43.65
39 | 99250100 | 直流弧焊机 | 容量 20kV·A | 台班 | 0.024 | 69.942 | 1.68
40 | 99250110 | 直流弧焊机 | 容量 32kV·A | 台班 | 0.153 | 86.274 | 13.19
41 | 99250150 | 对焊机 | 容量75kVA | 台班 | 0.006 | 105.796 | 0.61
42 | 99250240 | 二氧化碳气体保护焊机 | 电流500A | 台班 | 1.63 | 120.786 | 196.88
43 | 99250400 | 热熔焊接机 | SH-63 | 台班 | 0.024 | 14.1 | 0.34
44 | 99250500 | 埋弧焊接机 |  | 台班 | 0.069 | 279.03 | 19.37
45 | 99250510 | 埋弧气刨机 | ZX5-1000 | 台班 | 0.168 | 111.18 | 18.68
46 | 99250530 | 双悬臂式焊接机 | SXBH20 | 台班 | 0.193 | 279.03 | 53.82
47 | 99250560 | 电焊机 |  | 台班 | 0.034 | 60.84 | 2.06
48 | 99250590 | 交流电焊机 | 容量21kVA | 台班 | 0.224 | 60.84 | 13.65
49 | 99270140 | 焊剂烘干机 | YJJ-A-300 | 台班 | 0.111 | 38.97 | 4.31
50 | 99430180 | 电动空气压缩机 | 排气量1m3/min | 台班 | 0.22 | 48.267 | 10.6
51 | 99430220 | 电动空气压缩机 | 排气量10m3/min | 台班 | 0.197 | 352.423 | 69.47
52 | 99440010 | 电动单级离心清水泵 | 出口直径Φ100 | 台班 | 0.012 | 32.236 | 0.4
53 | 99440460 | 试压泵 | 压力3MPa | 台班 | 0.034 | 16.736 | 0.57
54 | 99440500 | 试压泵 | 压力25MPa | 台班 | 0.024 | 21.43 | 0.51
55 | 99450550 | 其他机械费 |  | 元 | 147.242 | 1 | 147.24
56 | 99450770 | 恒温箱 |  | 台班 | 0.111 | 59.56 | 6.59
57 | 99450790 | 电焊条烘干箱 | 容积450×350×450 | 台班 | 0.012 | 16.017 | 0.19
58 | 99450810 | 电焊条烘干箱 | 容积600×500×750 | 台班 | 0.002 | 25.281 | 0.06