## 封面
水利工程预算审核书
工程名称： | 仙游县园庄镇枫林村水毁修复项目
建设单位：
审核后造价： | 150308元
审核前造价： | 152563元
差价： | -2255
编制单位：
编制人： |  | 执业专用章：
编制时间：2024年10月21日

## 费率表
工程分组费率表
工程名称：仙游县园庄镇枫林村水毁修复项目
序号 | 费用名称 | 土方开挖工程 | 石方开挖工程 | 土石填筑工程 | 模板工程 | 混凝土工程 | 钢筋制安工程 | 钻孔灌浆及锚固工程 | 疏浚工程 | 生态景观工程 | 其他工程 | 安装工程 | 管道安装工程 | 安装工程(制作) | 安装工程(费率) |  | 议价
|  | 1 | 2 | 3 | 4 | 5 | 6 | 7 | 8 | 9 | 10 | 11 | 12 | 13 | 14 |  | 15
1 | 其他直接费 | 2 | 2 | 2 | 2 | 2 | 2 | 2 | 2 | 2 | 2 | 2 | 2 | 2 | 2 | A2 | 0
2 | 间接费 | 9 | 11 | 8 | 6 | 11 | 6 | 9 | 6 | 8 | 6 | 55 | 70 | 55 | 55 | B | 0
3 | 利润 | 7 | 7 | 7 | 7 | 7 | 7 | 7 | 7 | 7 | 7 | 7 | 7 | 7 | 7 | C | 0
4 | 税金 | 9 | 9 | 9 | 9 | 9 | 9 | 9 | 9 | 9 | 9 | 9 | 9 | 9 | 9 | F | 0
5 | 临时工程摊销费 | 1.5 | 1.5 | 1.5 | 1.5 | 1.5 | 1.5 | 1.5 | 1.5 | 1.5 | 1.5 | 1.5 | 1.5 | 1.5 | 1.5 | H | 0
6 | 其他费用摊销 | 2 | 2 | 2 | 2 | 2 | 2 | 2 | 2 | 2 | 2 | 2 | 2 | 2 | 2 | I | 0

## 一级汇总表
工程预算审核汇总表
工程名称：仙游县园庄镇枫林村水毁修复项目
编号 | 项 目 名 称 | 审核前造价 |  | 审核后造价 |  | 差价 |  | 节唯一编号 | 级别
|  | 建安费(元) | 设备费(元) | 建安费(元) | 设备费(元) | 建安费(元) | 设备费(元)
第一部分 | 建筑工程 | 148842 | 0 | 146642 | 0 | -2200 | 0 | 1 | 1 | 建筑工程
第五部分 | 施工临时工程 | 3721 | 0 | 3666 | 0 | -55 | 0 | 20 | 1 | 临时工程
| 小 计(元) | 152563 | 0 | 150308 | 0 | -2255 | 0 |  | A
| 总 计 | 152563 |  | 150308 |  | -2255 |  |  | B

## 二级汇总表
工程预算审核汇总表
工程名称：仙游县园庄镇枫林村水毁修复项目
编号 | 项 目 名 称 | 审核前造价 |  | 审核后造价 |  | 差价 |  | 节唯一编号 | 级别
|  | 建安费(元) | 设备费(元) | 建安费(元) | 设备费(元) | 建安费(元) | 设备费(元)
第一部分 | 建筑工程 | 148842 | 0 | 146642 | 0 | -2200 | 0 | 1 | 1 | 建筑工程
1 | A段渠道（55m） | 14303 | 0 | 14236 | 0 | -67 | 0 | 35 | 2 | 建筑工程
2 | B段渠道（185m） | 53777 | 0 | 53144 | 0 | -633 | 0 | 36 | 2 | 建筑工程
3 | 条石台阶 | 18202 | 0 | 17124 | 0 | -1078 | 0 | 37 | 2 | 建筑工程
4 | 道路硬化与路基修复 | 22318 | 0 | 22318 | 0 | 0 | 0 | 38 | 2 | 建筑工程
5 | 背水坡修复 | 28304 | 0 | 27882 | 0 | -422 | 0 | 39 | 2 | 建筑工程
6 | 护坡 | 11938 | 0 | 11938 | 0 | 0 | 0 | 40 | 2 | 建筑工程
第五部分 | 施工临时工程 | 3721 | 0 | 3666 | 0 | -55 | 0 | 20 | 1 | 临时工程
一 | 施工导流工程 | 0 | 0 | 0 | 0 | 0 | 0 | 21 | 2 | 临时工程
四 | 施工专项工程 | 3721 | 0 | 3666 | 0 | -55 | 0 | 24 | 2 | 临时工程
六 | 其他施工临时工程 | 0 | 0 | 0 | 0 | 0 | 0 | 34 | 2 | 临时工程
| 小 计(元) | 152563 | 0 | 150308 | 0 | -2255 | 0 |  | A
| 总 计 | 152563 |  | 150308 |  | -2255

## 详细汇总表
工程预算审核汇总表
工程名称：仙游县园庄镇枫林村水毁修复项目
编号 | 项 目 名 称 | 审核前造价 |  | 审核后造价 |  | 差价 |  | 节唯一编号 | 级别
|  | 建安费(元) | 设备费(元) | 建安费(元) | 设备费(元) | 建安费(元) | 设备费(元)
第一部分 | 建筑工程 | 148842 | 0 | 146642 | 0 | -2200 | 0 | 1 | 1 | 建筑工程
1 | A段渠道（55m） | 14303 | 0 | 14236 | 0 | -67 | 0 | 35 | 2 | 建筑工程
2 | B段渠道（185m） | 53777 | 0 | 53144 | 0 | -633 | 0 | 36 | 2 | 建筑工程
3 | 条石台阶 | 18202 | 0 | 17124 | 0 | -1078 | 0 | 37 | 2 | 建筑工程
4 | 道路硬化与路基修复 | 22318 | 0 | 22318 | 0 | 0 | 0 | 38 | 2 | 建筑工程
5 | 背水坡修复 | 28304 | 0 | 27882 | 0 | -422 | 0 | 39 | 2 | 建筑工程
6 | 护坡 | 11938 | 0 | 11938 | 0 | 0 | 0 | 40 | 2 | 建筑工程
第五部分 | 施工临时工程 | 3721 | 0 | 3666 | 0 | -55 | 0 | 20 | 1 | 临时工程
一 | 施工导流工程 | 0 | 0 | 0 | 0 | 0 | 0 | 21 | 2 | 临时工程
四 | 施工专项工程 | 3721 | 0 | 3666 | 0 | -55 | 0 | 24 | 2 | 临时工程
1 | 安全生产措施费 | 3721 | 0 | 3666 | 0 | -55 | 0 | 25 | 3 | 临时工程
2 | 施工现场标准化建设工程 | 0 | 0 | 0 | 0 | 0 | 0 | 26 | 3 | 临时工程
六 | 其他施工临时工程 | 0 | 0 | 0 | 0 | 0 | 0 | 34 | 2 | 临时工程
| 小 计(元) | 152563 | 0 | 150308 | 0 | -2255 | 0 |  | A
| 总 计 | 152563 |  | 150308 |  | -2255 |  |  | B

## 建筑工程
表三
建筑工程预算审核表
工程名称：仙游县园庄镇枫林村水毁修复项目
编号 | 工程或费用名称 | 单位 | 审核前造价 |  |  | 审核后造价 |  |  | 差价 | 级别
|  |  | 工程量 | 单价(元) | 合价(元) | 工程量 | 单价(元) | 合价(元)
第一部分 | 建筑工程 | 元 | 0 | 0 | 148842 | 0 | 0 | 146642 | -2200 | 1 | 1
1 | A段渠道（55m） |  | 0 | 0 | 14303 | 0 | 0 | 14236 | -67 | 2 | 35
(1) | 人工沟槽土方开挖 | m3 | 17.689 | 29.42 | 520 | 17.689 | 29.42 | 520 | 0 | 3 |  | $人工沟槽土方开挖$29.42$ | $1$ | 1 | Y10056
(2) | 土方回填 | m3 | 8.462 | 10.34 | 87 | 8.462 | 10.34 | 87 | 0 | 3 |  | $土方回填$10.34$ | $2$ | 2 | Y30172
(3) | 人工装车机动翻斗车运输 运距100m | m3 | 11.87 | 25.35 | 301 | 9.227 | 25.35 | 234 | -67 | 3 |  | $人工装车机动翻斗车运输 运距100m$25.35$ | $3$ | 3 | Y10242
(4) | C20现浇砼渠道 | m3 | 11.484 | 552.56 | 6346 | 11.484 | 552.56 | 6346 | 0 | 3 |  | $C20现浇砼渠道$552.56$ | $4$ | 4 | Y40073+Y40297×1.030+Y40323×1.030
(5) | 沥青木板伸缩缝 | m2 | 0.626 | 146.88 | 92 | 0.626 | 146.88 | 92 | 0 | 3 |  | $沥青木板伸缩缝$146.88$ | $6$ | 6 | Y40276T
(6) | 碎石垫层 | m3 | 4.07 | 185.3 | 754 | 4.07 | 185.3 | 754 | 0 | 3 |  | $碎石垫层$185.3$ | $7$ | 7 | Y30002T
(7) | 模板制作安装及拆除 | m2 | 123.618 | 50.18 | 6203 | 123.618 | 50.18 | 6203 | 0 | 3 |  | $模板制作安装及拆除$50.18$ | $8$ | 8 | Y50001+Y50002
2 | B段渠道（185m） |  | 0 | 0 | 53777 | 0 | 0 | 53144 | -633 | 2 | 36
(1) | 人工沟槽土方开挖 | m3 | 167.046 | 29.42 | 4914 | 167.046 | 29.42 | 4914 | 0 | 3 |  | $人工沟槽土方开挖$29.42$ | $11$ | 11
(2) | 土方回填 | m3 | 71.225 | 10.34 | 736 | 71.225 | 10.34 | 736 | 0 | 3 |  | $土方回填$10.34$ | $12$ | 12
(3) | 人工装车机动翻斗车运输 运距100m | m3 | 120.782 | 25.35 | 3062 | 95.821 | 25.35 | 2429 | -633 | 3 |  | $人工装车机动翻斗车运输 运距100m$25.35$ | $13$ | 13
(4) | C20现浇砼渠道 | m3 | 38.628 | 552.56 | 21344 | 38.628 | 552.56 | 21344 | 0 | 3 |  | $C20现浇砼渠道$552.56$ | $14$ | 14
(5) | 沥青木板伸缩缝 | m2 | 2.506 | 146.88 | 368 | 2.506 | 146.88 | 368 | 0 | 3 |  | $沥青木板伸缩缝$146.88$ | $16$ | 16
(6) | 碎石垫层 | m3 | 13.69 | 185.3 | 2537 | 13.69 | 185.3 | 2537 | 0 | 3 |  | $碎石垫层$185.3$ | $17$ | 17
(7) | 模板制作安装及拆除 | m2 | 414.818 | 50.18 | 20816 | 414.818 | 50.18 | 20816 | 0 | 3 |  | $模板制作安装及拆除$50.18$ | $18$ | 18
3 | 条石台阶 |  | 0 | 0 | 18202 | 0 | 0 | 17124 | -1078 | 2 | 37
(1) | 混凝土台阶 | m3 | 7.044 | 1198.73 | 8444 | 6.3 | 1198.73 | 7552 | -892 | 3 |  | $混凝土台阶$1198.73$ | $24$ | 24 | Y100235
(2) | 浆砌毛条石台阶 | m3 | 9.45 | 724.98 | 6851 | 9.45 | 724.98 | 6851 | 0 | 3 |  | $浆砌毛条石台阶$724.98$ | $23$ | 23 | Y30091T
(3) | 碎石垫层 | m3 | 9.45 | 185.3 | 1751 | 9.45 | 185.3 | 1751 | 0 | 3 |  | $碎石垫层$185.3$ | $21$ | 21
(4) | 人工装车机动翻斗车运输 运距200m | m3 | 25.944 | 26.39 | 685 | 18.9 | 26.39 | 499 | -186 | 3 |  | $人工装车机动翻斗车运输 运距200m$26.39$ | $20$ | 20 | Y10243
(5) | 模板制作安装及拆除 | m2 | 9.392 | 50.18 | 471 | 9.392 | 50.18 | 471 | 0 | 3 |  | $模板制作安装及拆除$50.18$ | $22$ | 22
4 | 道路硬化与路基修复 |  | 0 | 0 | 22318 | 0 | 0 | 22318 | 0 | 2 | 38
(1) | 人工土方开挖 | m3 | 11.175 | 11.48 | 128 | 11.175 | 11.48 | 128 | 0 | 3 |  | $人工土方开挖$11.48$ | $55$ | 55 | Y10027
(2) | 土方回填 | m3 | 3.906 | 10.34 | 40 | 3.906 | 10.34 | 40 | 0 | 3 |  | $土方回填$10.34$ | $27$ | 27
(3) | 人工装车机动翻斗车运输 运距100m | m3 | 8.939 | 25.35 | 227 | 8.939 | 25.35 | 227 | 0 | 3 |  | $人工装车机动翻斗车运输 运距100m$25.35$ | $28$ | 28
(4) | 浆砌块石护坡 | m3 | 8.438 | 372.16 | 3140 | 8.438 | 372.16 | 3140 | 0 | 3 |  | $浆砌块石护坡$372.16$ | $29$ | 29 | Y30083
(5) | 道路硬化 150mm | m2 | 153 | 88.64 | 13562 | 153 | 88.64 | 13562 | 0 | 3 |  | $道路硬化 150mm$88.64$ | $30$ | 30 | Y90030
(6) | 碎石垫层 100mm | m2 | 135 | 24 | 3240 | 135 | 24 | 3240 | 0 | 3 |  | $碎石垫层 100mm$24$ | $32$ | 32 | Y90017T
(7) | 沥青木板伸缩缝 | m2 | 4.59 | 146.88 | 674 | 4.59 | 146.88 | 674 | 0 | 3 |  | $沥青木板伸缩缝$146.88$ | $31$ | 31
(8) | 模板制作安装及拆除 | m2 | 26.04 | 50.18 | 1307 | 26.04 | 50.18 | 1307 | 0 | 3 |  | $模板制作安装及拆除$50.18$ | $33$ | 33
5 | 背水坡修复 |  | 0 | 0 | 28304 | 0 | 0 | 27882 | -422 | 2 | 39
(1) | 表土清理 | m2 | 87 | 4.85 | 422 | 0 | 4.85 | 0 | -422 | 3 |  | $表土清理$4.85$ | $56$ | 56 | Y10002T
(2) | C30混凝土压顶 | m3 | 4.35 | 535.08 | 2328 | 4.35 | 535.08 | 2328 | 0 | 3 |  | $C30混凝土压顶$535.08$ | $36$ | 36 | Y40058+Y40297×1.030+Y40323×1.030
(3) | 沥青木板伸缩缝 | m2 | 5.5 | 146.88 | 808 | 5.5 | 146.88 | 808 | 0 | 3 |  | $沥青木板伸缩缝$146.88$ | $37$ | 37
(4) | 干砌块石护坡 | m3 | 81.403 | 223.97 | 18232 | 81.403 | 223.97 | 18232 | 0 | 3 |  | $干砌块石护坡$223.97$ | $35$ | 35 | Y30060T
(5) | 碎石垫层 | m3 | 26.68 | 185.3 | 4944 | 26.68 | 185.3 | 4944 | 0 | 3 |  | $碎石垫层$185.3$ | $38$ | 38
(6) | 人工挖土方 | m3 | 60 | 11.48 | 689 | 60 | 11.48 | 689 | 0 | 3 |  | $人工挖土方$11.48$ | $42$ | 42 | Y10027
(7) | 模板制作安装及拆除 | m2 | 17.55 | 50.18 | 881 | 17.55 | 50.18 | 881 | 0 | 3 |  | $模板制作安装及拆除$50.18$ | $39$ | 39
6 | 护坡 |  | 0 | 0 | 11938 | 0 | 0 | 11938 | 0 | 2 | 40
(1) | 人工挖土方 | m3 | 26.673 | 11.48 | 306 | 26.673 | 11.48 | 306 | 0 | 3 |  | $人工挖土方$11.48$ | $52$ | 52
(2) | 土方回填 | m3 | 5.788 | 10.34 | 60 | 5.788 | 10.34 | 60 | 0 | 3 |  | $土方回填$10.34$ | $59$ | 59
(3) | 人工挖装石渣脚轮车运输 运距50m | m3 | 24.871 | 37.76 | 939 | 24.871 | 37.76 | 939 | 0 | 3 |  | $人工挖装石渣脚轮车运输 运距50m$37.76$ | $44$ | 44 | Y20435
(4) | 浆砌块石护坡 | m3 | 13.826 | 372.16 | 5145 | 13.826 | 372.16 | 5145 | 0 | 3 |  | $浆砌块石护坡$372.16$ | $49$ | 49
(5) | 碎石垫层 100mm | m2 | 42 | 24.33 | 1022 | 42 | 24.33 | 1022 | 0 | 3 |  | $碎石垫层 100mm$24.33$ | $50$ | 50 | Y90017T
(6) | C30道路砼硬化 150厚 | m2 | 42 | 88.64 | 3723 | 42 | 88.64 | 3723 | 0 | 3 |  | $C30道路砼硬化 150厚$88.64$ | $51$ | 51 | Y90030T
(7) | 沥青木板伸缩缝 | m2 | 2.7 | 146.88 | 397 | 2.7 | 146.88 | 397 | 0 | 3 |  | $沥青木板伸缩缝$146.88$ | $58$ | 58
(8) | 模板制作安装及拆除 | m2 | 6.9 | 50.18 | 346 | 6.9 | 50.18 | 346 | 0 | 3 |  | $模板制作安装及拆除$50.18$ | $53$ | 53
| 合 计 |  |  |  | 148842 |  |  | 146642 | -2200 | A

## 建筑工程增与减
表三
建筑工程预算审核表
工程名称：仙游县园庄镇枫林村水毁修复项目
编号 | 工程或费用名称 | 单位 | 审核前造价 |  |  | 审核后造价 |  |  | 差价 |  | 级别
|  |  | 工程量 | 单价(元) | 合价(元) | 工程量 | 单价(元) | 合价(元) | 审核增 | 审核减
第一部分 | 建筑工程 | 元 | 0 | 0 | 148842 | 0 | 0 | 146642 | 22318 | 0 | 1 | 1
1 | A段渠道（55m） |  | 0 | 0 | 14303 | 0 | 0 | 14236 | 0 | 0 | 2 | 35
(1) | 人工沟槽土方开挖 | m3 | 17.689 | 29.42 | 520 | 17.689 | 29.42 | 520 | 0 | 0 | 3 |  | $人工沟槽土方开挖$29.42$ | $1$ | 1 | Y10056
(2) | 土方回填 | m3 | 8.462 | 10.34 | 87 | 8.462 | 10.34 | 87 | 0 | 0 | 3 |  | $土方回填$10.34$ | $2$ | 2 | Y30172
(3) | 人工装车机动翻斗车运输 运距100m | m3 | 11.87 | 25.35 | 301 | 9.227 | 25.35 | 234 | 0 | 67 | 3 |  | $人工装车机动翻斗车运输 运距100m$25.35$ | $3$ | 3 | Y10242
(4) | C20现浇砼渠道 | m3 | 11.484 | 552.56 | 6346 | 11.484 | 552.56 | 6346 | 0 | 0 | 3 |  | $C20现浇砼渠道$552.56$ | $4$ | 4 | Y40073+Y40297×1.030+Y40323×1.030
(5) | 沥青木板伸缩缝 | m2 | 0.626 | 146.88 | 92 | 0.626 | 146.88 | 92 | 0 | 0 | 3 |  | $沥青木板伸缩缝$146.88$ | $6$ | 6 | Y40276T
(6) | 碎石垫层 | m3 | 4.07 | 185.3 | 754 | 4.07 | 185.3 | 754 | 0 | 0 | 3 |  | $碎石垫层$185.3$ | $7$ | 7 | Y30002T
(7) | 模板制作安装及拆除 | m2 | 123.618 | 50.18 | 6203 | 123.618 | 50.18 | 6203 | 0 | 0 | 3 |  | $模板制作安装及拆除$50.18$ | $8$ | 8 | Y50001+Y50002
2 | B段渠道（185m） |  | 0 | 0 | 53777 | 0 | 0 | 53144 | 0 | 0 | 2 | 36
(1) | 人工沟槽土方开挖 | m3 | 167.046 | 29.42 | 4914 | 167.046 | 29.42 | 4914 | 0 | 0 | 3 |  | $人工沟槽土方开挖$29.42$ | $11$ | 11
(2) | 土方回填 | m3 | 71.225 | 10.34 | 736 | 71.225 | 10.34 | 736 | 0 | 0 | 3 |  | $土方回填$10.34$ | $12$ | 12
(3) | 人工装车机动翻斗车运输 运距100m | m3 | 120.782 | 25.35 | 3062 | 95.821 | 25.35 | 2429 | 0 | 633 | 3 |  | $人工装车机动翻斗车运输 运距100m$25.35$ | $13$ | 13
(4) | C20现浇砼渠道 | m3 | 38.628 | 552.56 | 21344 | 38.628 | 552.56 | 21344 | 0 | 0 | 3 |  | $C20现浇砼渠道$552.56$ | $14$ | 14
(5) | 沥青木板伸缩缝 | m2 | 2.506 | 146.88 | 368 | 2.506 | 146.88 | 368 | 0 | 0 | 3 |  | $沥青木板伸缩缝$146.88$ | $16$ | 16
(6) | 碎石垫层 | m3 | 13.69 | 185.3 | 2537 | 13.69 | 185.3 | 2537 | 0 | 0 | 3 |  | $碎石垫层$185.3$ | $17$ | 17
(7) | 模板制作安装及拆除 | m2 | 414.818 | 50.18 | 20816 | 414.818 | 50.18 | 20816 | 0 | 0 | 3 |  | $模板制作安装及拆除$50.18$ | $18$ | 18
3 | 条石台阶 |  | 0 | 0 | 18202 | 0 | 0 | 17124 | 0 | 0 | 2 | 37
(1) | 混凝土台阶 | m3 | 7.044 | 1198.73 | 8444 | 6.3 | 1198.73 | 7552 | 0 | 892 | 3 |  | $混凝土台阶$1198.73$ | $24$ | 24 | Y100235
(2) | 浆砌毛条石台阶 | m3 | 9.45 | 724.98 | 6851 | 9.45 | 724.98 | 6851 | 0 | 0 | 3 |  | $浆砌毛条石台阶$724.98$ | $23$ | 23 | Y30091T
(3) | 碎石垫层 | m3 | 9.45 | 185.3 | 1751 | 9.45 | 185.3 | 1751 | 0 | 0 | 3 |  | $碎石垫层$185.3$ | $21$ | 21
(4) | 人工装车机动翻斗车运输 运距200m | m3 | 25.944 | 26.39 | 685 | 18.9 | 26.39 | 499 | 0 | 186 | 3 |  | $人工装车机动翻斗车运输 运距200m$26.39$ | $20$ | 20 | Y10243
(5) | 模板制作安装及拆除 | m2 | 9.392 | 50.18 | 471 | 9.392 | 50.18 | 471 | 0 | 0 | 3 |  | $模板制作安装及拆除$50.18$ | $22$ | 22
4 | 道路硬化与路基修复 |  | 0 | 0 | 22318 | 0 | 0 | 22318 | 22318 | 0 | 2 | 38
(1) | 人工土方开挖 | m3 | 11.175 | 11.48 | 128 | 11.175 | 11.48 | 128 | 0 | 0 | 3 |  | $人工土方开挖$11.48$ | $55$ | 55 | Y10027
(2) | 土方回填 | m3 | 3.906 | 10.34 | 40 | 3.906 | 10.34 | 40 | 0 | 0 | 3 |  | $土方回填$10.34$ | $27$ | 27
(3) | 人工装车机动翻斗车运输 运距100m | m3 | 8.939 | 25.35 | 227 | 8.939 | 25.35 | 227 | 0 | 0 | 3 |  | $人工装车机动翻斗车运输 运距100m$25.35$ | $28$ | 28
(4) | 浆砌块石护坡 | m3 | 8.438 | 372.16 | 3140 | 8.438 | 372.16 | 3140 | 0 | 0 | 3 |  | $浆砌块石护坡$372.16$ | $29$ | 29 | Y30083
(5) | 道路硬化 150mm | m2 | 153 | 88.64 | 13562 | 153 | 88.64 | 13562 | 0 | 0 | 3 |  | $道路硬化 150mm$88.64$ | $30$ | 30 | Y90030
(6) | 碎石垫层 100mm | m2 | 135 | 24 | 3240 | 135 | 24 | 3240 | 0 | 0 | 3 |  | $碎石垫层 100mm$24$ | $32$ | 32 | Y90017T
(7) | 沥青木板伸缩缝 | m2 | 4.59 | 146.88 | 674 | 4.59 | 146.88 | 674 | 0 | 0 | 3 |  | $沥青木板伸缩缝$146.88$ | $31$ | 31
(8) | 模板制作安装及拆除 | m2 | 26.04 | 50.18 | 1307 | 26.04 | 50.18 | 1307 | 0 | 0 | 3 |  | $模板制作安装及拆除$50.18$ | $33$ | 33
5 | 背水坡修复 |  | 0 | 0 | 28304 | 0 | 0 | 27882 | 0 | 0 | 2 | 39
(1) | 表土清理 | m2 | 87 | 4.85 | 422 | 0 | 4.85 | 0 | 0 | 422 | 3 |  | $表土清理$4.85$ | $56$ | 56 | Y10002T
(2) | C30混凝土压顶 | m3 | 4.35 | 535.08 | 2328 | 4.35 | 535.08 | 2328 | 0 | 0 | 3 |  | $C30混凝土压顶$535.08$ | $36$ | 36 | Y40058+Y40297×1.030+Y40323×1.030
(3) | 沥青木板伸缩缝 | m2 | 5.5 | 146.88 | 808 | 5.5 | 146.88 | 808 | 0 | 0 | 3 |  | $沥青木板伸缩缝$146.88$ | $37$ | 37
(4) | 干砌块石护坡 | m3 | 81.403 | 223.97 | 18232 | 81.403 | 223.97 | 18232 | 0 | 0 | 3 |  | $干砌块石护坡$223.97$ | $35$ | 35 | Y30060T
(5) | 碎石垫层 | m3 | 26.68 | 185.3 | 4944 | 26.68 | 185.3 | 4944 | 0 | 0 | 3 |  | $碎石垫层$185.3$ | $38$ | 38
(6) | 人工挖土方 | m3 | 60 | 11.48 | 689 | 60 | 11.48 | 689 | 0 | 0 | 3 |  | $人工挖土方$11.48$ | $42$ | 42 | Y10027
(7) | 模板制作安装及拆除 | m2 | 17.55 | 50.18 | 881 | 17.55 | 50.18 | 881 | 0 | 0 | 3 |  | $模板制作安装及拆除$50.18$ | $39$ | 39
6 | 护坡 |  | 0 | 0 | 11938 | 0 | 0 | 11938 | 0 | 0 | 2 | 40
(1) | 人工挖土方 | m3 | 26.673 | 11.48 | 306 | 26.673 | 11.48 | 306 | 0 | 0 | 3 |  | $人工挖土方$11.48$ | $52$ | 52
(2) | 土方回填 | m3 | 5.788 | 10.34 | 60 | 5.788 | 10.34 | 60 | 0 | 0 | 3 |  | $土方回填$10.34$ | $59$ | 59
(3) | 人工挖装石渣脚轮车运输 运距50m | m3 | 24.871 | 37.76 | 939 | 24.871 | 37.76 | 939 | 0 | 0 | 3 |  | $人工挖装石渣脚轮车运输 运距50m$37.76$ | $44$ | 44 | Y20435
(4) | 浆砌块石护坡 | m3 | 13.826 | 372.16 | 5145 | 13.826 | 372.16 | 5145 | 0 | 0 | 3 |  | $浆砌块石护坡$372.16$ | $49$ | 49
(5) | 碎石垫层 100mm | m2 | 42 | 24.33 | 1022 | 42 | 24.33 | 1022 | 0 | 0 | 3 |  | $碎石垫层 100mm$24.33$ | $50$ | 50 | Y90017T
(6) | C30道路砼硬化 150厚 | m2 | 42 | 88.64 | 3723 | 42 | 88.64 | 3723 | 0 | 0 | 3 |  | $C30道路砼硬化 150厚$88.64$ | $51$ | 51 | Y90030T
(7) | 沥青木板伸缩缝 | m2 | 2.7 | 146.88 | 397 | 2.7 | 146.88 | 397 | 0 | 0 | 3 |  | $沥青木板伸缩缝$146.88$ | $58$ | 58
(8) | 模板制作安装及拆除 | m2 | 6.9 | 50.18 | 346 | 6.9 | 50.18 | 346 | 0 | 0 | 3 |  | $模板制作安装及拆除$50.18$ | $53$ | 53
| 合 计 |  |  |  | 148842 |  |  | 146642 | 22318 | 0 | A

## 设备及安装工程
表四
设备及安装工程预算审核表
工程名称：仙游县园庄镇枫林村水毁修复项目
项目编号 | 项目名称 | 单位 | 审核前造价 |  |  |  |  | 审核后造价 |  |  |  |  | 差价
|  |  | 工程量 | 单价(元) |  | 合价(元) |  | 工程量 | 单价(元) |  | 合价(元) |  |  |  | 级别 | 小计统计级别
|  |  |  | 设备费 | 安装费 | 设备费 | 安装费 |  | 设备费 | 安装费 | 设备费 | 安装费 | 设备费 | 安装费
| 合 计 |  |  |  |  | 0 | 0 |  |  |  | 0 | 0 | 0 | 0 | A

## 金属结构
表四
金属结构设备安装工程预算审核表
工程名称：仙游县园庄镇枫林村水毁修复项目
项目编号 | 项目名称 | 单位 | 审核前造价 |  |  |  |  | 审核后造价 |  |  |  |  | 差价
|  |  | 工程量 | 单价(元) |  | 合价(元) |  | 工程量 | 单价(元) |  | 合价(元) |  |  |  | 级别 | 小计统计级别
|  |  |  | 设备费 | 安装费 | 设备费 | 安装费 |  | 设备费 | 安装费 | 设备费 | 安装费 | 设备费 | 安装费
| 合 计 |  |  |  |  | 0 | 0 |  |  |  | 0 | 0 | 0 | 0 | A

## 输水管线
表四
输水管线设备安装工程预算审核表
工程名称：仙游县园庄镇枫林村水毁修复项目
项目编号 | 项目名称 | 单位 | 审核前造价 |  |  |  |  | 审核后造价 |  |  |  |  | 差价
|  |  | 工程量 | 单价(元) |  | 合价(元) |  | 工程量 | 单价(元) |  | 合价(元) |  |  |  | 级别 | 小计统计级别
|  |  |  | 设备费 | 安装费 | 设备费 | 安装费 |  | 设备费 | 安装费 | 设备费 | 安装费 | 设备费 | 安装费
| 合 计 |  |  |  |  | 0 | 0 |  |  |  | 0 | 0 | 0 | 0 | A

## 临时工程
表三
临时工程预算审核表
工程名称：仙游县园庄镇枫林村水毁修复项目
编号 | 工程或费用名称 | 单位 | 审核前造价 |  |  | 审核后造价 |  |  | 差价 | 级别
|  |  | 工程量 | 单价(元) | 合价(元) | 工程量 | 单价(元) | 合价(元)
第五部分 | 施工临时工程 | 元 | 0 | 0 | 3721 | 0 | 0 | 3666 | -55 | 1 | 20
一 | 施工导流工程 | 元 | 0 | 0 | 0 | 0 | 0 | 0 | 0 | 2 | 21
四 | 施工专项工程 | 元 | 0 | 0 | 3721 | 0 | 0 | 3666 | -55 | 2 | 24
1 | 安全生产措施费 | 元 | 0 | 0 | 3721 | 0 | 0 | 3666 | -55 | 3 | 25
(1) | 安全生产措施费 | 项 | 148842 | 2.5% | 3721 | 146642 | 2.5% | 3666 | -55 | 4 |  | $安全生产措施费$2.50%$ | $127$ | 127 | FL
2 | 施工现场标准化建设工程 | 元 | 0 | 0 | 0 | 0 | 0 | 0 | 0 | 3 | 26
六 | 其他施工临时工程 | 元 | 0 | 0 | 0 | 0 | 0 | 0 | 0 | 2 | 34
| 合 计 |  |  |  | 3721 |  |  | 3666 | -55 | A

## 其他项目
表三
其他项目预算审核表
工程名称：仙游县园庄镇枫林村水毁修复项目
编号 | 工程或费用名称 | 单位 | 审核前造价 |  |  | 审核后造价 |  |  | 差价 | 级别
|  |  | 工程量 | 单价(元) | 合价(元) | 工程量 | 单价(元) | 合价(元)
| 合 计 |  |  |  | 0 |  |  | 0 | 0 | A

## 建筑单价分析表
附件表八
建筑工程单价表
单价编号 | 1 | 项目名称 | 人工沟槽土方开挖
定额编号 | Y10056 |  |  | 定额单位 | 100m3 |  |  | 0
施工方法:
编号 | 名称及规格 | 单位 | 数量 | 单价(元) | 合价(元) | 备注 | 实际单价 | 材料限价 | 材料编号 | 材料标识 | 费用链接标识 | 定额ID号 | 费用计算方法 | 费用标识 | 费用标识1
1 | 直接费 | 元 | 0 | 0 | 2235.48 | [5 empty] | $人工沟槽土方开挖$29.42$直接费$ | 1 | A1+A2 | A | $1$A$ | 1
1.1 | 基本直接费 | 元 | 0 | 0 | 2191.65 | [5 empty] | $人工沟槽土方开挖$29.42$基本直接费$ | 1 | A11+A12+A13 | A1 | $1$A1$ | 1
1.1.1 | 人工费 | 元 | 0 | 0 | 2180.75 | [5 empty] | $人工沟槽土方开挖$29.42$人工费$ | 1 | [人工费] | A11 | $1$A11$ | 1
(1) | 技工 | 工日 | 0.5 | 120 | 60 |  | 120 | 0 | $900010$120$ | A | $1$A$ | 1 |  |  | 2128388
(2) | 普工 | 工日 | 24.95 | 85 | 2120.75 |  | 85 | 0 | $900020$85$ | A | $1$A$ | 1 |  |  | 2128389
1.1.2 | 材料费 | 元 | 0 | 0 | 10.9 | [5 empty] | $人工沟槽土方开挖$29.42$材料费$ | 1 | [材料费] | A12 | $1$A12$ | 1
(1) | 零星材料费 | % | 0.5 | 2180.75 | 10.9 |  | 2180.75 | 0 | $ST0998$2180.75$ | B | $1$B$ | 1 |  |  | 2128390
1.1.3 | 机械使用费 | 元 | 0 | 0 | 0 | [5 empty] | $人工沟槽土方开挖$29.42$机械使用费$ | 1 | [机械费] | A13 | $1$A13$ | 1
1.2 | 其他直接费 | % | 2 | 2191.65 | 43.83 | [5 empty] | $人工沟槽土方开挖$29.42$其他直接费$ | 1 | A1 | A2 | $1$A2$ | 1
2 | 间接费 | % | 9 | 2235.48 | 201.19 | [5 empty] | $人工沟槽土方开挖$29.42$间接费$ | 1 | A | B | $1$B$ | 1
3 | 利润 | % | 7 | 2436.67 | 170.57 | [5 empty] | $人工沟槽土方开挖$29.42$利润$ | 1 | A+B | C | $1$C$ | 1
4 | 主材价差 | 元 | 0 | 0 | 0 | [5 empty] | $人工沟槽土方开挖$29.42$主材价差$ | 1 | [材料价差] | D | $1$D$ | 1
5 | 未计价装置性材料费 | 元 | 0 | 0 | 0 | [5 empty] | $人工沟槽土方开挖$29.42$未计价装置性材料费$ | 1 | [主材费] | E | $1$E$ | 1
6 | 税金 | % | 9 | 2607.24 | 234.65 | [5 empty] | $人工沟槽土方开挖$29.42$税金$ | 1 | A+B+C+D+E | F | $1$F$ | 1
| 临时工程摊销费 | % | 1.5 | 2841.89 | 42.63 | [5 empty] | $人工沟槽土方开挖$29.42$临时工程摊销费$ | 1 | A+B+C+D+E+F+G | H | $1$H$ | 1
| 其他费用摊销 | % | 2 | 2884.52 | 57.69 | [5 empty] | $人工沟槽土方开挖$29.42$其他费用摊销$ | 1 | A+B+C+D+E+F+G+H | I | $1$I$ | 1
8 | 工程单价 | 元 | 0 | 0 | 2942.21 | [5 empty] | $人工沟槽土方开挖$29.42$工程单价$ | 1 | A+B+C+D+E+F+G+H+I+J+K | Z | $1$Z$ | 1
| 综合单价 | 元/m3 |  |  | 29.42 |  | $人工沟槽土方开挖$29.42$ | 100 | $单价行$ |  |  | 1
附件表八
建筑工程单价表
单价编号 | 2 | 项目名称 | 土方回填
定额编号 | Y30172 |  |  | 定额单位 | 100m3 |  |  | 0
施工方法:
编号 | 名称及规格 | 单位 | 数量 | 单价(元) | 合价(元) | 备注 | 实际单价 | 材料限价 | 材料编号 | 材料标识 | 费用链接标识 | 定额ID号 | 费用计算方法 | 费用标识 | 费用标识1
1 | 直接费 | 元 | 0 | 0 | 760.29 | [5 empty] | $土方回填$10.34$直接费$ | 2 | A1+A2 | A | $2$A$ | 3
1.1 | 基本直接费 | 元 | 0 | 0 | 745.38 | [5 empty] | $土方回填$10.34$基本直接费$ | 2 | A11+A12+A13 | A1 | $2$A1$ | 3
1.1.1 | 人工费 | 元 | 0 | 0 | 154.9 | [5 empty] | $土方回填$10.34$人工费$ | 2 | [人工费] | A11 | $2$A11$ | 3
(1) | 技工 | 工日 | 0.03 | 120 | 3.6 |  | 120 | 0 | $900010$120$ | A | $2$A$ | 2 |  |  | 2128391
(2) | 普工 | 工日 | 1.78 | 85 | 151.3 |  | 85 | 0 | $900020$85$ | A | $2$A$ | 2 |  |  | 2128392
1.1.2 | 材料费 | 元 | 0 | 0 | 21.71 | [5 empty] | $土方回填$10.34$材料费$ | 2 | [材料费] | A12 | $2$A12$ | 3
(1) | 零星材料费 | % | 3 | 723.67 | 21.71 |  | 723.67 | 0 | $ST0998$723.67$ | B | $2$B$ | 2 |  |  | 2128395
1.1.3 | 机械使用费 | 元 | 0 | 0 | 568.77 | [5 empty] | $土方回填$10.34$机械使用费$ | 2 | [机械费] | A13 | $2$A13$ | 3
(1) | 蛙式夯实机 2.8kW | 台班 | 1.78 | 255.49 | 454.77 |  | 255.49 | 255.49 | $1053$255.49$ | C | $2$C$ | 2 | J |  | 2128393
(2) | 推土机 74kW | 台班 | 0.17 | 670.6 | 114 |  | 894.79 | 670.6 | $1023$894.79$ | C | $2$C$ | 2 | J |  | 2128394
1.2 | 其他直接费 | % | 2 | 745.38 | 14.91 | [5 empty] | $土方回填$10.34$其他直接费$ | 2 | A1 | A2 | $2$A2$ | 3
2 | 间接费 | % | 8 | 760.29 | 60.82 | [5 empty] | $土方回填$10.34$间接费$ | 2 | A | B | $2$B$ | 3
3 | 利润 | % | 7 | 821.11 | 57.48 | [5 empty] | $土方回填$10.34$利润$ | 2 | A+B | C | $2$C$ | 3
4 | 主材价差 | 元 | 0 | 0 | 38.11 | [5 empty] | $土方回填$10.34$主材价差$ | 2 | [材料价差] | D | $2$D$ | 3
(1) | 柴油 | kg | 9.01 | 4.23 | 38.11 |  | 7.73 | 3.5 | $480100002$7.73$ | J | $2$J$ | 2 | [UsysHLCJ.cl_bcp] |  | 2128396
5 | 未计价装置性材料费 | 元 | 0 | 0 | 0 | [5 empty] | $土方回填$10.34$未计价装置性材料费$ | 2 | [主材费] | E | $2$E$ | 3
6 | 税金 | % | 9 | 916.7 | 82.5 | [5 empty] | $土方回填$10.34$税金$ | 2 | A+B+C+D+E | F | $2$F$ | 3
| 临时工程摊销费 | % | 1.5 | 999.2 | 14.99 | [5 empty] | $土方回填$10.34$临时工程摊销费$ | 2 | A+B+C+D+E+F+G | H | $2$H$ | 3
| 其他费用摊销 | % | 2 | 1014.19 | 20.28 | [5 empty] | $土方回填$10.34$其他费用摊销$ | 2 | A+B+C+D+E+F+G+H | I | $2$I$ | 3
8 | 工程单价 | 元 | 0 | 0 | 1034 | [5 empty] | $土方回填$10.34$工程单价$ | 2 | A+B+C+D+E+F+G+H+I+J+K | Z | $2$Z$ | 3
| 综合单价 | 元/m3 |  |  | 10.34 |  | $土方回填$10.34$ | 100 | $单价行$ |  |  | 2
附件表八
建筑工程单价表
单价编号 | 3 | 项目名称 | 人工装车机动翻斗车运输 运距100m
定额编号 | Y10242 |  |  | 定额单位 | 100m3 |  |  | 0
施工方法:
编号 | 名称及规格 | 单位 | 数量 | 单价(元) | 合价(元) | 备注 | 实际单价 | 材料限价 | 材料编号 | 材料标识 | 费用链接标识 | 定额ID号 | 费用计算方法 | 费用标识 | 费用标识1
1 | 直接费 | 元 | 0 | 0 | 1840.78 | [5 empty] | $人工装车机动翻斗车运输 运距100m$25.35$直接费$ | 3 | A1+A2 | A | $3$A$ | 1
1.1 | 基本直接费 | 元 | 0 | 0 | 1804.69 | [5 empty] | $人工装车机动翻斗车运输 运距100m$25.35$基本直接费$ | 3 | A11+A12+A13 | A1 | $3$A1$ | 1
1.1.1 | 人工费 | 元 | 0 | 0 | 1151.75 | [5 empty] | $人工装车机动翻斗车运输 运距100m$25.35$人工费$ | 3 | [人工费] | A11 | $3$A11$ | 1
(1) | 普工 | 工日 | 13.55 | 85 | 1151.75 |  | 85 | 0 | $900020$85$ | A | $3$A$ | 3 |  |  | 2128397
1.1.2 | 材料费 | 元 | 0 | 0 | 8.98 | [5 empty] | $人工装车机动翻斗车运输 运距100m$25.35$材料费$ | 3 | [材料费] | A12 | $3$A12$ | 1
(1) | 零星材料费 | % | 0.5 | 1795.71 | 8.98 |  | 1795.71 | 0 | $ST0998$1795.71$ | B | $3$B$ | 3 |  |  | 2128399
1.1.3 | 机械使用费 | 元 | 0 | 0 | 643.96 | [5 empty] | $人工装车机动翻斗车运输 运距100m$25.35$机械使用费$ | 3 | [机械费] | A13 | $3$A13$ | 1
(1) | 机动翻斗车 1t | 台班 | 4.14 | 155.545 | 643.96 |  | 179.529 | 155.545 | $3046$179.529$ | C | $3$C$ | 3 | J |  | 2128398
1.2 | 其他直接费 | % | 2 | 1804.69 | 36.09 | [5 empty] | $人工装车机动翻斗车运输 运距100m$25.35$其他直接费$ | 3 | A1 | A2 | $3$A2$ | 1
2 | 间接费 | % | 9 | 1840.78 | 165.67 | [5 empty] | $人工装车机动翻斗车运输 运距100m$25.35$间接费$ | 3 | A | B | $3$B$ | 1
3 | 利润 | % | 7 | 2006.45 | 140.45 | [5 empty] | $人工装车机动翻斗车运输 运距100m$25.35$利润$ | 3 | A+B | C | $3$C$ | 1
4 | 主材价差 | 元 | 0 | 0 | 99.29 | [5 empty] | $人工装车机动翻斗车运输 运距100m$25.35$主材价差$ | 3 | [材料价差] | D | $3$D$ | 1
(1) | 柴油 | kg | 23.4738 | 4.23 | 99.29 |  | 7.73 | 3.5 | $480100002$7.73$ | J | $3$J$ | 3 | [UsysHLCJ.cl_bcp] |  | 2128400
5 | 未计价装置性材料费 | 元 | 0 | 0 | 0 | [5 empty] | $人工装车机动翻斗车运输 运距100m$25.35$未计价装置性材料费$ | 3 | [主材费] | E | $3$E$ | 1
6 | 税金 | % | 9 | 2246.19 | 202.16 | [5 empty] | $人工装车机动翻斗车运输 运距100m$25.35$税金$ | 3 | A+B+C+D+E | F | $3$F$ | 1
| 临时工程摊销费 | % | 1.5 | 2448.35 | 36.73 | [5 empty] | $人工装车机动翻斗车运输 运距100m$25.35$临时工程摊销费$ | 3 | A+B+C+D+E+F+G | H | $3$H$ | 1
| 其他费用摊销 | % | 2 | 2485.08 | 49.7 | [5 empty] | $人工装车机动翻斗车运输 运距100m$25.35$其他费用摊销$ | 3 | A+B+C+D+E+F+G+H | I | $3$I$ | 1
8 | 工程单价 | 元 | 0 | 0 | 2534.78 | [5 empty] | $人工装车机动翻斗车运输 运距100m$25.35$工程单价$ | 3 | A+B+C+D+E+F+G+H+I+J+K | Z | $3$Z$ | 1
| 综合单价 | 元/m3 |  |  | 25.35 |  | $人工装车机动翻斗车运输 运距100m$25.35$ | 100 | $单价行$ |  |  | 3
附件表八
建筑工程单价表
单价编号 | 4 | 项目名称 | C20现浇砼渠道
定额编号 | Y40073+Y40297×1.030+Y40323×1.030 |  |  | 定额单位 | 100m3 |  |  | 0
施工方法:
编号 | 名称及规格 | 单位 | 数量 | 单价(元) | 合价(元) | 备注 | 实际单价 | 材料限价 | 材料编号 | 材料标识 | 费用链接标识 | 定额ID号 | 费用计算方法 | 费用标识 | 费用标识1
1 | 直接费 | 元 | 0 | 0 | 32997.92 | [5 empty] | $C20现浇砼渠道$552.56$直接费$ | 4 | A1+A2 | A | $4$A$ | 5
1.1 | 基本直接费 | 元 | 0 | 0 | 32350.9 | [5 empty] | $C20现浇砼渠道$552.56$基本直接费$ | 4 | A11+A12+A13 | A1 | $4$A1$ | 5
1.1.1 | 人工费 | 元 | 0 | 0 | 11018.12 | [5 empty] | $C20现浇砼渠道$552.56$人工费$ | 4 | [人工费] | A11 | $4$A11$ | 5
(1) | 技工 | 工日 | 48.4724 | 120 | 5816.69 |  | 120 | 0 | $900010$120$ | A | $4$A$ | 4 |  |  | 2128401
(2) | 普工 | 工日 | 61.1933 | 85 | 5201.43 |  | 85 | 0 | $900020$85$ | A | $4$A$ | 4 |  |  | 2128402
1.1.2 | 材料费 | 元 | 0 | 0 | 20765.84 | [5 empty] | $C20现浇砼渠道$552.56$材料费$ | 4 | [材料费] | A12 | $4$A12$ | 5
(1) | 纯混凝土 C20 水泥32.5 2级配 粗砂(机制砂) 碎石≤4cm | m3 | 103 | 194.697 | 20053.79 |  | 289.589 | 194.697 | $014-1$289.589$ | B | $4$B$ | 4 | P |  | 2128403
(2) | 零星材料费 | 元 | 78.8321 | 1 | 78.83 |  | 1 | 0 | $ST0998$1$ | B | $4$B$ | 4 |  |  | 2128411
(3) | 水 | m3 | 126 | 3.4 | 428.4 |  | 3.4 | 0 | $403100218$3.4$ | B | $4$B$ | 4 |  |  | 2128404
(4) | 其他材料费 | 元 | 204.8219 | 1 | 204.82 |  | 1 | 0 | $ST0999$1$ | B | $4$B$ | 4 |  |  | 2128407
1.1.3 | 机械使用费 | 元 | 0 | 0 | 566.94 | [5 empty] | $C20现浇砼渠道$552.56$机械使用费$ | 4 | [机械费] | A13 | $4$A13$ | 5
(1) | 搅拌机 0.8m3 | 台班 | 1.3287 | 228.312 | 303.36 |  | 228.312 | 228.312 | $2005$228.312$ | C | $4$C$ | 4 | J |  | 2128409
(2) | 胶轮车 | 台班 | 20.5897 | 4.75 | 97.8 |  | 4.75 | 4.75 | $3045$4.75$ | C | $4$C$ | 4 | J |  | 2128410
(3) | 振动器 1.1kW | 台班 | 7.2 | 10.591 | 76.26 |  | 10.591 | 10.591 | $2037$10.591$ | C | $4$C$ | 4 | J |  | 2128405
(4) | 风水枪 | 台班 | 0.33 | 221.49 | 73.09 |  | 221.49 | 221.49 | $2067$221.49$ | C | $4$C$ | 4 | J |  | 2128406
(5) | 其他机械费 | 元 | 16.4285 | 1 | 16.43 |  | 1 | 0 | $ST9999$1$ | C | $4$C$ | 4 |  |  | 2128408
1.2 | 其他直接费 | % | 2 | 32350.9 | 647.02 | [5 empty] | $C20现浇砼渠道$552.56$其他直接费$ | 4 | A1 | A2 | $4$A2$ | 5
2 | 间接费 | % | 11 | 32997.92 | 3629.77 | [5 empty] | $C20现浇砼渠道$552.56$间接费$ | 4 | A | B | $4$B$ | 5
3 | 利润 | % | 7 | 36627.69 | 2563.94 | [5 empty] | $C20现浇砼渠道$552.56$利润$ | 4 | A+B | C | $4$C$ | 5
4 | 主材价差 | 元 | 0 | 0 | 9773.8 | [5 empty] | $C20现浇砼渠道$552.56$主材价差$ | 4 | [材料价差] | D | $4$D$ | 5
(1) | 砂(机制砂) | m3 | 48.719 | 83.4 | 4063.16 |  | 153.4 | 70 | $001911$153.4$ | J | $4$J$ | 4 | [UsysHLCJ.cl_bcp] |  | 2128413
(2) | 水泥32.5 | kg | 34669.8 | 0.056 | 1941.51 |  | 0.356 | 0.3 | $400100001$0.356$ | J | $4$J$ | 4 | [UsysHLCJ.cl_bcp] |  | 2128412
(3) | 碎石 ≤4cm | m3 | 88.4358 | 42.62 | 3769.13 |  | 112.62 | 70 | $400500147$112.62$ | J | $4$J$ | 4 | [UsysHLCJ.cl_bcp] |  | 2128414
5 | 未计价装置性材料费 | 元 | 0 | 0 | 0 | [5 empty] | $C20现浇砼渠道$552.56$未计价装置性材料费$ | 4 | [主材费] | E | $4$E$ | 5
6 | 税金 | % | 9 | 48965.43 | 4406.89 | [5 empty] | $C20现浇砼渠道$552.56$税金$ | 4 | A+B+C+D+E | F | $4$F$ | 5
| 临时工程摊销费 | % | 1.5 | 53372.32 | 800.58 | [5 empty] | $C20现浇砼渠道$552.56$临时工程摊销费$ | 4 | A+B+C+D+E+F+G | H | $4$H$ | 5
| 其他费用摊销 | % | 2 | 54172.9 | 1083.46 | [5 empty] | $C20现浇砼渠道$552.56$其他费用摊销$ | 4 | A+B+C+D+E+F+G+H | I | $4$I$ | 5
8 | 工程单价 | 元 | 0 | 0 | 55256.36 | [5 empty] | $C20现浇砼渠道$552.56$工程单价$ | 4 | A+B+C+D+E+F+G+H+I+J+K | Z | $4$Z$ | 5
| 综合单价 | 元/m3 |  |  | 552.56 |  | $C20现浇砼渠道$552.56$ | 100 | $单价行$ |  |  | 4
附件表八
建筑工程单价表
单价编号 | 5 | 项目名称 | 沥青木板伸缩缝
定额编号 | Y40276T |  |  | 定额单位 | 100m2 |  |  | 0
施工方法:
编号 | 名称及规格 | 单位 | 数量 | 单价(元) | 合价(元) | 备注 | 实际单价 | 材料限价 | 材料编号 | 材料标识 | 费用链接标识 | 定额ID号 | 费用计算方法 | 费用标识 | 费用标识1
1 | 直接费 | 元 | 0 | 0 | 10959.09 | [5 empty] | $沥青木板伸缩缝$146.88$直接费$ | 6 | A1+A2 | A | $6$A$ | 5
1.1 | 基本直接费 | 元 | 0 | 0 | 10744.21 | [5 empty] | $沥青木板伸缩缝$146.88$基本直接费$ | 6 | A11+A12+A13 | A1 | $6$A1$ | 5
1.1.1 | 人工费 | 元 | 0 | 0 | 2277.6 | [5 empty] | $沥青木板伸缩缝$146.88$人工费$ | 6 | [人工费] | A11 | $6$A11$ | 5
(1) | 技工 | 工日 | 14.56 | 120 | 1747.2 |  | 120 | 0 | $900010$120$ | A | $6$A$ | 6 |  |  | 2128415
(2) | 普工 | 工日 | 6.24 | 85 | 530.4 |  | 85 | 0 | $900020$85$ | A | $6$A$ | 6 |  |  | 2128416
1.1.2 | 材料费 | 元 | 0 | 0 | 8464 | [5 empty] | $沥青木板伸缩缝$146.88$材料费$ | 6 | [材料费] | A12 | $6$A12$ | 5
(1) | 板枋材 | m3 | 2.2 | 2053 | 4516.6 |  | 2053 | 0 | $901850$2053$ | B | $6$B$ | 6 |  |  | 2128417
(2) | 沥青 | t | 1.24 | 2960 | 3670.4 |  | 2960 | 0 | $900220$2960$ | B | $6$B$ | 6 |  |  | 2128418
(3) | 木柴 | t | 0.42 | 460 | 193.2 |  | 460 | 0 | $901090$460$ | B | $6$B$ | 6 |  |  | 2128419
(4) | 其他材料费 | % | 1 | 8380.2 | 83.8 |  | 8380.2 | 0 | $ST0999$8380.2$ | B | $6$B$ | 6 |  |  | 2128421
1.1.3 | 机械使用费 | 元 | 0 | 0 | 2.61 | [5 empty] | $沥青木板伸缩缝$146.88$机械使用费$ | 6 | [机械费] | A13 | $6$A13$ | 5
(1) | 胶轮车 | 台班 | 0.55 | 4.75 | 2.61 |  | 4.75 | 4.75 | $3045$4.75$ | C | $6$C$ | 6 | J |  | 2128420
1.2 | 其他直接费 | % | 2 | 10744.21 | 214.88 | [5 empty] | $沥青木板伸缩缝$146.88$其他直接费$ | 6 | A1 | A2 | $6$A2$ | 5
2 | 间接费 | % | 11 | 10959.09 | 1205.5 | [5 empty] | $沥青木板伸缩缝$146.88$间接费$ | 6 | A | B | $6$B$ | 5
3 | 利润 | % | 7 | 12164.59 | 851.52 | [5 empty] | $沥青木板伸缩缝$146.88$利润$ | 6 | A+B | C | $6$C$ | 5
4 | 主材价差 | 元 | 0 | 0 | 0 | [5 empty] | $沥青木板伸缩缝$146.88$主材价差$ | 6 | [材料价差] | D | $6$D$ | 5
5 | 未计价装置性材料费 | 元 | 0 | 0 | 0 | [5 empty] | $沥青木板伸缩缝$146.88$未计价装置性材料费$ | 6 | [主材费] | E | $6$E$ | 5
6 | 税金 | % | 9 | 13016.11 | 1171.45 | [5 empty] | $沥青木板伸缩缝$146.88$税金$ | 6 | A+B+C+D+E | F | $6$F$ | 5
| 临时工程摊销费 | % | 1.5 | 14187.56 | 212.81 | [5 empty] | $沥青木板伸缩缝$146.88$临时工程摊销费$ | 6 | A+B+C+D+E+F+G | H | $6$H$ | 5
| 其他费用摊销 | % | 2 | 14400.37 | 288.01 | [5 empty] | $沥青木板伸缩缝$146.88$其他费用摊销$ | 6 | A+B+C+D+E+F+G+H | I | $6$I$ | 5
8 | 工程单价 | 元 | 0 | 0 | 14688 | [5 empty] | $沥青木板伸缩缝$146.88$工程单价$ | 6 | A+B+C+D+E+F+G+H+I+J+K | Z | $6$Z$ | 5
| 综合单价 | 元/m2 |  |  | 146.88 |  | $沥青木板伸缩缝$146.88$ | 100 | $单价行$ |  |  | 6
附件表八
建筑工程单价表
单价编号 | 6 | 项目名称 | 碎石垫层
定额编号 | Y30002T |  |  | 定额单位 | 100m3 |  |  | 0
施工方法:
编号 | 名称及规格 | 单位 | 数量 | 单价(元) | 合价(元) | 备注 | 实际单价 | 材料限价 | 材料编号 | 材料标识 | 费用链接标识 | 定额ID号 | 费用计算方法 | 费用标识 | 费用标识1
1 | 直接费 | 元 | 0 | 0 | 10300.29 | [5 empty] | $碎石垫层$185.3$直接费$ | 7 | A1+A2 | A | $7$A$ | 3
1.1 | 基本直接费 | 元 | 0 | 0 | 10098.32 | [5 empty] | $碎石垫层$185.3$基本直接费$ | 7 | A11+A12+A13 | A1 | $7$A1$ | 3
1.1.1 | 人工费 | 元 | 0 | 0 | 2604.12 | [5 empty] | $碎石垫层$185.3$人工费$ | 7 | [人工费] | A11 | $7$A11$ | 3
(1) | 技工 | 工日 | 0.644 | 120 | 77.28 |  | 120 | 0 | $900010$120$ | A | $7$A$ | 7 |  |  | 2128422
(2) | 普工 | 工日 | 29.7275 | 85 | 2526.84 |  | 85 | 0 | $900020$85$ | A | $7$A$ | 7 |  |  | 2128423
1.1.2 | 材料费 | 元 | 0 | 0 | 7494.2 | [5 empty] | $碎石垫层$185.3$材料费$ | 7 | [材料费] | A12 | $7$A12$ | 3
(1) | 碎石 | m3 | 106 | 70 | 7420 |  | 112.62 | 70 | $400500132$112.62$ | B | $7$B$ | 7 |  |  | 2128424
(2) | 其他材料费 | % | 1 | 7420 | 74.2 |  | 7420 | 0 | $ST0999$7420$ | B | $7$B$ | 7 |  |  | 2128425
1.1.3 | 机械使用费 | 元 | 0 | 0 | 0 | [5 empty] | $碎石垫层$185.3$机械使用费$ | 7 | [机械费] | A13 | $7$A13$ | 3
1.2 | 其他直接费 | % | 2 | 10098.32 | 201.97 | [5 empty] | $碎石垫层$185.3$其他直接费$ | 7 | A1 | A2 | $7$A2$ | 3
2 | 间接费 | % | 8 | 10300.29 | 824.02 | [5 empty] | $碎石垫层$185.3$间接费$ | 7 | A | B | $7$B$ | 3
3 | 利润 | % | 7 | 11124.31 | 778.7 | [5 empty] | $碎石垫层$185.3$利润$ | 7 | A+B | C | $7$C$ | 3
4 | 主材价差 | 元 | 0 | 0 | 4517.72 | [5 empty] | $碎石垫层$185.3$主材价差$ | 7 | [材料价差] | D | $7$D$ | 3
(1) | 碎石 | m3 | 106 | 42.62 | 4517.72 |  | 112.62 | 70 | $400500132$112.62$ | J | $7$J$ | 7 | [UsysHLCJ.cl_bcp] |  | 2128426
5 | 未计价装置性材料费 | 元 | 0 | 0 | 0 | [5 empty] | $碎石垫层$185.3$未计价装置性材料费$ | 7 | [主材费] | E | $7$E$ | 3
6 | 税金 | % | 9 | 16420.73 | 1477.87 | [5 empty] | $碎石垫层$185.3$税金$ | 7 | A+B+C+D+E | F | $7$F$ | 3
| 临时工程摊销费 | % | 1.5 | 17898.6 | 268.48 | [5 empty] | $碎石垫层$185.3$临时工程摊销费$ | 7 | A+B+C+D+E+F+G | H | $7$H$ | 3
| 其他费用摊销 | % | 2 | 18167.08 | 363.34 | [5 empty] | $碎石垫层$185.3$其他费用摊销$ | 7 | A+B+C+D+E+F+G+H | I | $7$I$ | 3
8 | 工程单价 | 元 | 0 | 0 | 18530 | [5 empty] | $碎石垫层$185.3$工程单价$ | 7 | A+B+C+D+E+F+G+H+I+J+K | Z | $7$Z$ | 3
| 综合单价 | 元/m3 |  |  | 185.3 |  | $碎石垫层$185.3$ | 100 | $单价行$ |  |  | 7
附件表八
建筑工程单价表
单价编号 | 7 | 项目名称 | 模板制作安装及拆除
定额编号 | Y50001+Y50002 |  |  | 定额单位 | 100m2 |  |  | 0
施工方法:
编号 | 名称及规格 | 单位 | 数量 | 单价(元) | 合价(元) | 备注 | 实际单价 | 材料限价 | 材料编号 | 材料标识 | 费用链接标识 | 定额ID号 | 费用计算方法 | 费用标识 | 费用标识1
1 | 直接费 | 元 | 0 | 0 | 3782.06 | [5 empty] | $模板制作安装及拆除$50.18$直接费$ | 8 | A1+A2 | A | $8$A$ | 4
1.1 | 基本直接费 | 元 | 0 | 0 | 3707.9 | [5 empty] | $模板制作安装及拆除$50.18$基本直接费$ | 8 | A11+A12+A13 | A1 | $8$A1$ | 4
1.1.1 | 人工费 | 元 | 0 | 0 | 1668.75 | [5 empty] | $模板制作安装及拆除$50.18$人工费$ | 8 | [人工费] | A11 | $8$A11$ | 4
(1) | 技工 | 工日 | 11.76 | 120 | 1411.2 |  | 120 | 0 | $900010$120$ | A | $8$A$ | 8 |  |  | 2128427
(2) | 普工 | 工日 | 3.03 | 85 | 257.55 |  | 85 | 0 | $900020$85$ | A | $8$A$ | 8 |  |  | 2128428
1.1.2 | 材料费 | 元 | 0 | 0 | 1473.81 | [5 empty] | $模板制作安装及拆除$50.18$材料费$ | 8 | [材料费] | A12 | $8$A12$ | 4
(1) | 组合钢模板 | kg | 79.57 | 5.75 | 457.53 |  | 5.75 | 0 | $904940$5.75$ | B | $8$B$ | 8 |  |  | 2128429
(2) | 型钢 | kg | 42.97 | 3.712 | 159.5 |  | 3.712 | 0 | $903930$3.712$ | B | $8$B$ | 8 |  |  | 2128430
(3) | 卡扣件 | kg | 29.14 | 4.42 | 128.8 |  | 4.42 | 0 | $900370$4.42$ | B | $8$B$ | 8 |  |  | 2128431
(4) | 铁件 | kg | 123.18 | 5.575 | 686.73 |  | 5.575 | 0 | $904190$5.575$ | B | $8$B$ | 8 |  |  | 2128432
(5) | 电焊条 | kg | 2.48 | 4.98 | 12.35 |  | 4.98 | 0 | $901450$4.98$ | B | $8$B$ | 8 |  |  | 2128433
(6) | 其他材料费 | 元 | 28.8982 | 1 | 28.9 |  | 1 | 0 | $ST0999$1$ | B | $8$B$ | 8 |  |  | 2128436
1.1.3 | 机械使用费 | 元 | 0 | 0 | 565.34 | [5 empty] | $模板制作安装及拆除$50.18$机械使用费$ | 8 | [机械费] | A13 | $8$A13$ | 4
(1) | 汽车起重机 5t | 台班 | 1.24 | 427.7 | 530.35 |  | 548.282 | 427.7 | $4045$548.282$ | C | $8$C$ | 8 | J |  | 2128438
(2) | 载重汽车 5t | 台班 | 0.05 | 381.1 | 19.06 |  | 530.788 | 381.1 | $3004$530.788$ | C | $8$C$ | 8 | J |  | 2128434
(3) | 电焊机 25kVA | 台班 | 0.36 | 44.074 | 15.87 |  | 44.074 | 44.074 | $8078$44.074$ | C | $8$C$ | 8 | J |  | 2128435
(4) | 其他机械费 | 元 | 0.06378 | 1 | 0.06 |  | 1 | 0 | $ST9999$1$ | C | $8$C$ | 8 |  |  | 2128437
1.2 | 其他直接费 | % | 2 | 3707.9 | 74.16 | [5 empty] | $模板制作安装及拆除$50.18$其他直接费$ | 8 | A1 | A2 | $8$A2$ | 4
2 | 间接费 | % | 6 | 3782.06 | 226.92 | [5 empty] | $模板制作安装及拆除$50.18$间接费$ | 8 | A | B | $8$B$ | 4
3 | 利润 | % | 7 | 4008.98 | 280.63 | [5 empty] | $模板制作安装及拆除$50.18$利润$ | 8 | A+B | C | $8$C$ | 4
4 | 主材价差 | 元 | 0 | 0 | 157.01 | [5 empty] | $模板制作安装及拆除$50.18$主材价差$ | 8 | [材料价差] | D | $8$D$ | 4
(1) | 汽油 | kg | 33.984 | 4.62 | 157.01 |  | 9.12 | 4.5 | $480100028$9.12$ | J | $8$J$ | 8 | [UsysHLCJ.cl_bcp] |  | 2128439
5 | 未计价装置性材料费 | 元 | 0 | 0 | 0 | [5 empty] | $模板制作安装及拆除$50.18$未计价装置性材料费$ | 8 | [主材费] | E | $8$E$ | 4
6 | 税金 | % | 9 | 4446.62 | 400.2 | [5 empty] | $模板制作安装及拆除$50.18$税金$ | 8 | A+B+C+D+E | F | $8$F$ | 4
| 临时工程摊销费 | % | 1.5 | 4846.82 | 72.7 | [5 empty] | $模板制作安装及拆除$50.18$临时工程摊销费$ | 8 | A+B+C+D+E+F+G | H | $8$H$ | 4
| 其他费用摊销 | % | 2 | 4919.52 | 98.39 | [5 empty] | $模板制作安装及拆除$50.18$其他费用摊销$ | 8 | A+B+C+D+E+F+G+H | I | $8$I$ | 4
8 | 工程单价 | 元 | 0 | 0 | 5018 | [5 empty] | $模板制作安装及拆除$50.18$工程单价$ | 8 | A+B+C+D+E+F+G+H+I+J+K | Z | $8$Z$ | 4
| 综合单价 | 元/m2 |  |  | 50.18 |  | $模板制作安装及拆除$50.18$ | 100 | $单价行$ |  |  | 8
附件表八
建筑工程单价表
单价编号 | 8 | 项目名称 | 混凝土台阶
定额编号 | Y100235 |  |  | 定额单位 | 100m3 |  |  | 0
施工方法:
编号 | 名称及规格 | 单位 | 数量 | 单价(元) | 合价(元) | 备注 | 实际单价 | 材料限价 | 材料编号 | 材料标识 | 费用链接标识 | 定额ID号 | 费用计算方法 | 费用标识 | 费用标识1
1 | 直接费 | 元 | 0 | 0 | 83439.08 | [5 empty] | $混凝土台阶$1198.73$直接费$ | 24 | A1+A2 | A | $24$A$ | 9
1.1 | 基本直接费 | 元 | 0 | 0 | 81803.02 | [5 empty] | $混凝土台阶$1198.73$基本直接费$ | 24 | A11+A12+A13 | A1 | $24$A1$ | 9
1.1.1 | 人工费 | 元 | 0 | 0 | 52440 | [5 empty] | $混凝土台阶$1198.73$人工费$ | 24 | [人工费] | A11 | $24$A11$ | 9
(1) | 技工 | 工日 | 114 | 120 | 13680 |  | 120 | 0 | $900010$120$ | A | $24$A$ | 24 |  |  | 2128492
(2) | 普工 | 工日 | 456 | 85 | 38760 |  | 85 | 0 | $900020$85$ | A | $24$A$ | 24 |  |  | 2128493
1.1.2 | 材料费 | 元 | 0 | 0 | 29017.37 | [5 empty] | $混凝土台阶$1198.73$材料费$ | 24 | [材料费] | A12 | $24$A12$ | 9
(1) | 纯混凝土 C20 水泥32.5 2级配 粗砂(机制砂) 碎石≤4cm | m3 | 102 | 194.697 | 19859.09 |  | 289.589 | 194.697 | $014-1$289.589$ | B | $24$B$ | 24 | P |  | 2128494
(2) | 脱模剂 | kg | 83.1 | 2.92 | 242.65 |  | 2.92 | 0 | $904370$2.92$ | B | $24$B$ | 24 |  |  | 2128495
(3) | 铁钉 | kg | 15.96 | 9.93 | 158.48 |  | 9.93 | 0 | $904170$9.93$ | B | $24$B$ | 24 |  |  | 2128496
(4) | 草袋 | m2 | 168 | 2.36 | 396.48 |  | 2.36 | 0 | $909460$2.36$ | B | $24$B$ | 24 |  |  | 2128497
(5) | 松木锯材 | m3 | 5.73 | 1379 | 7901.67 |  | 1379 | 0 | $909330$1379$ | B | $24$B$ | 24 |  |  | 2128498
(6) | 水 | m3 | 135 | 3.4 | 459 |  | 3.4 | 0 | $403100218$3.4$ | B | $24$B$ | 24 |  |  | 2128499
1.1.3 | 机械使用费 | 元 | 0 | 0 | 345.65 | [5 empty] | $混凝土台阶$1198.73$机械使用费$ | 24 | [机械费] | A13 | $24$A13$ | 9
(1) | 载货汽车装载质量5t | 台班 | 0.83 | 381.1 | 316.31 |  | 530.788 | 381.1 | $3004$530.788$ | C | $24$C$ | 24 | J |  | 2128500
(2) | 木工圆锯机 φ500 | 台班 | 1.25 | 23.472 | 29.34 |  | 23.472 | 23.472 | $8118$23.472$ | C | $24$C$ | 24 | J |  | 2128501
1.2 | 其他直接费 | % | 2 | 81803.02 | 1636.06 | [5 empty] | $混凝土台阶$1198.73$其他直接费$ | 24 | A1 | A2 | $24$A2$ | 9
2 | 间接费 | % | 8 | 83439.08 | 6675.13 | [5 empty] | $混凝土台阶$1198.73$间接费$ | 24 | A | B | $24$B$ | 9
3 | 利润 | % | 7 | 90114.21 | 6307.99 | [5 empty] | $混凝土台阶$1198.73$利润$ | 24 | A+B | C | $24$C$ | 9
4 | 主材价差 | 元 | 0 | 0 | 9803.16 | [5 empty] | $混凝土台阶$1198.73$主材价差$ | 24 | [材料价差] | D | $24$D$ | 9
(1) | 砂(机制砂) | m3 | 48.246 | 83.4 | 4023.72 |  | 153.4 | 70 | $001911$153.4$ | J | $24$J$ | 24 | [UsysHLCJ.cl_bcp] |  | 2128503
(2) | 水泥32.5 | kg | 34333.2 | 0.056 | 1922.66 |  | 0.356 | 0.3 | $400100001$0.356$ | J | $24$J$ | 24 | [UsysHLCJ.cl_bcp] |  | 2128502
(3) | 碎石 ≤4cm | m3 | 87.5772 | 42.62 | 3732.54 |  | 112.62 | 70 | $400500147$112.62$ | J | $24$J$ | 24 | [UsysHLCJ.cl_bcp] |  | 2128504
(4) | 汽油 | kg | 26.892 | 4.62 | 124.24 |  | 9.12 | 4.5 | $480100028$9.12$ | J | $24$J$ | 24 | [UsysHLCJ.cl_bcp] |  | 2128505
5 | 未计价装置性材料费 | 元 | 0 | 0 | 0 | [5 empty] | $混凝土台阶$1198.73$未计价装置性材料费$ | 24 | [主材费] | E | $24$E$ | 9
6 | 税金 | % | 9 | 106225.36 | 9560.28 | [5 empty] | $混凝土台阶$1198.73$税金$ | 24 | A+B+C+D+E | F | $24$F$ | 9
| 临时工程摊销费 | % | 1.5 | 115785.64 | 1736.78 | [5 empty] | $混凝土台阶$1198.73$临时工程摊销费$ | 24 | A+B+C+D+E+F+G | H | $24$H$ | 9
| 其他费用摊销 | % | 2 | 117522.42 | 2350.45 | [5 empty] | $混凝土台阶$1198.73$其他费用摊销$ | 24 | A+B+C+D+E+F+G+H | I | $24$I$ | 9
8 | 工程单价 | 元 | 0 | 0 | 119872.87 | [5 empty] | $混凝土台阶$1198.73$工程单价$ | 24 | A+B+C+D+E+F+G+H+I+J+K | Z | $24$Z$ | 9
| 综合单价 | 元/m3 |  |  | 1198.73 |  | $混凝土台阶$1198.73$ | 100 | $单价行$ |  |  | 24
附件表八
建筑工程单价表
单价编号 | 9 | 项目名称 | 浆砌毛条石台阶
定额编号 | Y30091T |  |  | 定额单位 | 100m3 |  |  | 0
施工方法:
编号 | 名称及规格 | 单位 | 数量 | 单价(元) | 合价(元) | 备注 | 实际单价 | 材料限价 | 材料编号 | 材料标识 | 费用链接标识 | 定额ID号 | 费用计算方法 | 费用标识 | 费用标识1
1 | 直接费 | 元 | 0 | 0 | 21505.11 | [5 empty] | $浆砌毛条石台阶$724.98$直接费$ | 23 | A1+A2 | A | $23$A$ | 9
1.1 | 基本直接费 | 元 | 0 | 0 | 21083.44 | [5 empty] | $浆砌毛条石台阶$724.98$基本直接费$ | 23 | A11+A12+A13 | A1 | $23$A1$ | 9
1.1.1 | 人工费 | 元 | 0 | 0 | 6975.5 | [5 empty] | $浆砌毛条石台阶$724.98$人工费$ | 23 | [人工费] | A11 | $23$A11$ | 9
(1) | 技工 | 工日 | 33.21 | 120 | 3985.2 |  | 120 | 0 | $900010$120$ | A | $23$A$ | 23 |  |  | 2128506
(2) | 普工 | 工日 | 35.18 | 85 | 2990.3 |  | 85 | 0 | $900020$85$ | A | $23$A$ | 23 |  |  | 2128507
1.1.2 | 材料费 | 元 | 0 | 0 | 13879.83 | [5 empty] | $浆砌毛条石台阶$724.98$材料费$ | 23 | [材料费] | A12 | $23$A12$ | 9
(1) | 毛条石 | m3 | 116 | 70 | 8120 |  | 373.8 | 70 | $900850$373.8$ | B | $23$B$ | 23 |  |  | 2128508
(2) | 水泥砌筑砂浆 M10 水泥42.5(机制砂) | m3 | 35.3 | 161.212 | 5690.78 |  | 278.829 | 161.212 | $277-0$278.829$ | B | $23$B$ | 23 | P |  | 2128509
(3) | 其他材料费 | % | 0.5 | 13810.78 | 69.05 |  | 13810.78 | 0 | $ST0999$13810.78$ | B | $23$B$ | 23 |  |  | 2128512
1.1.3 | 机械使用费 | 元 | 0 | 0 | 228.11 | [5 empty] | $浆砌毛条石台阶$724.98$机械使用费$ | 23 | [机械费] | A13 | $23$A13$ | 9
(1) | 砂浆搅拌机 0.4m3 | 台班 | 0.94 | 121.542 | 114.25 |  | 121.542 | 121.542 | $2002$121.542$ | C | $23$C$ | 23 | J |  | 2128510
(2) | 胶轮车 | 台班 | 23.97 | 4.75 | 113.86 |  | 4.75 | 4.75 | $3045$4.75$ | C | $23$C$ | 23 | J |  | 2128511
1.2 | 其他直接费 | % | 2 | 21083.44 | 421.67 | [5 empty] | $浆砌毛条石台阶$724.98$其他直接费$ | 23 | A1 | A2 | $23$A2$ | 9
2 | 间接费 | % | 8 | 21505.11 | 1720.41 | [5 empty] | $浆砌毛条石台阶$724.98$间接费$ | 23 | A | B | $23$B$ | 9
3 | 利润 | % | 7 | 23225.52 | 1625.79 | [5 empty] | $浆砌毛条石台阶$724.98$利润$ | 23 | A+B | C | $23$C$ | 9
4 | 主材价差 | 元 | 0 | 0 | 39392.68 | [5 empty] | $浆砌毛条石台阶$724.98$主材价差$ | 23 | [材料价差] | D | $23$D$ | 9
(1) | 砂(砂浆用)(机制砂) | m3 | 39.183 | 83.4 | 3267.86 |  | 153.4 | 70 | $001910$153.4$ | J | $23$J$ | 23 | [UsysHLCJ.cl_bcp] |  | 2128515
(2) | 毛条石 | m3 | 116 | 303.8 | 35240.8 |  | 373.8 | 70 | $900850$373.8$ | J | $23$J$ | 23 | [UsysHLCJ.cl_bcp] |  | 2128513
(3) | 水泥42.5 | kg | 9714.56 | 0.091 | 884.02 |  | 0.391 | 0.3 | $911770$0.391$ | J | $23$J$ | 23 | [UsysHLCJ.cl_bcp] |  | 2128514
5 | 未计价装置性材料费 | 元 | 0 | 0 | 0 | [5 empty] | $浆砌毛条石台阶$724.98$未计价装置性材料费$ | 23 | [主材费] | E | $23$E$ | 9
6 | 税金 | % | 9 | 64243.99 | 5781.96 | [5 empty] | $浆砌毛条石台阶$724.98$税金$ | 23 | A+B+C+D+E | F | $23$F$ | 9
| 临时工程摊销费 | % | 1.5 | 70025.95 | 1050.39 | [5 empty] | $浆砌毛条石台阶$724.98$临时工程摊销费$ | 23 | A+B+C+D+E+F+G | H | $23$H$ | 9
| 其他费用摊销 | % | 2 | 71076.34 | 1421.53 | [5 empty] | $浆砌毛条石台阶$724.98$其他费用摊销$ | 23 | A+B+C+D+E+F+G+H | I | $23$I$ | 9
8 | 工程单价 | 元 | 0 | 0 | 72497.87 | [5 empty] | $浆砌毛条石台阶$724.98$工程单价$ | 23 | A+B+C+D+E+F+G+H+I+J+K | Z | $23$Z$ | 9
| 综合单价 | 元/m3 |  |  | 724.98 |  | $浆砌毛条石台阶$724.98$ | 100 | $单价行$ |  |  | 23
附件表八
建筑工程单价表
单价编号 | 10 | 项目名称 | 人工装车机动翻斗车运输 运距200m
定额编号 | Y10243 |  |  | 定额单位 | 100m3 |  |  | 0
施工方法:
编号 | 名称及规格 | 单位 | 数量 | 单价(元) | 合价(元) | 备注 | 实际单价 | 材料限价 | 材料编号 | 材料标识 | 费用链接标识 | 定额ID号 | 费用计算方法 | 费用标识 | 费用标识1
1 | 直接费 | 元 | 0 | 0 | 1910.94 | [5 empty] | $人工装车机动翻斗车运输 运距200m$26.39$直接费$ | 20 | A1+A2 | A | $20$A$ | 1
1.1 | 基本直接费 | 元 | 0 | 0 | 1873.47 | [5 empty] | $人工装车机动翻斗车运输 运距200m$26.39$基本直接费$ | 20 | A11+A12+A13 | A1 | $20$A1$ | 1
1.1.1 | 人工费 | 元 | 0 | 0 | 1151.75 | [5 empty] | $人工装车机动翻斗车运输 运距200m$26.39$人工费$ | 20 | [人工费] | A11 | $20$A11$ | 1
(1) | 普工 | 工日 | 13.55 | 85 | 1151.75 |  | 85 | 0 | $900020$85$ | A | $20$A$ | 20 |  |  | 2128521
1.1.2 | 材料费 | 元 | 0 | 0 | 9.32 | [5 empty] | $人工装车机动翻斗车运输 运距200m$26.39$材料费$ | 20 | [材料费] | A12 | $20$A12$ | 1
(1) | 零星材料费 | % | 0.5 | 1864.15 | 9.32 |  | 1864.15 | 0 | $ST0998$1864.15$ | B | $20$B$ | 20 |  |  | 2128523
1.1.3 | 机械使用费 | 元 | 0 | 0 | 712.4 | [5 empty] | $人工装车机动翻斗车运输 运距200m$26.39$机械使用费$ | 20 | [机械费] | A13 | $20$A13$ | 1
(1) | 机动翻斗车 1t | 台班 | 4.58 | 155.545 | 712.4 |  | 179.529 | 155.545 | $3046$179.529$ | C | $20$C$ | 20 | J |  | 2128522
1.2 | 其他直接费 | % | 2 | 1873.47 | 37.47 | [5 empty] | $人工装车机动翻斗车运输 运距200m$26.39$其他直接费$ | 20 | A1 | A2 | $20$A2$ | 1
2 | 间接费 | % | 9 | 1910.94 | 171.98 | [5 empty] | $人工装车机动翻斗车运输 运距200m$26.39$间接费$ | 20 | A | B | $20$B$ | 1
3 | 利润 | % | 7 | 2082.92 | 145.8 | [5 empty] | $人工装车机动翻斗车运输 运距200m$26.39$利润$ | 20 | A+B | C | $20$C$ | 1
4 | 主材价差 | 元 | 0 | 0 | 109.85 | [5 empty] | $人工装车机动翻斗车运输 运距200m$26.39$主材价差$ | 20 | [材料价差] | D | $20$D$ | 1
(1) | 柴油 | kg | 25.9686 | 4.23 | 109.85 |  | 7.73 | 3.5 | $480100002$7.73$ | J | $20$J$ | 20 | [UsysHLCJ.cl_bcp] |  | 2128524
5 | 未计价装置性材料费 | 元 | 0 | 0 | 0 | [5 empty] | $人工装车机动翻斗车运输 运距200m$26.39$未计价装置性材料费$ | 20 | [主材费] | E | $20$E$ | 1
6 | 税金 | % | 9 | 2338.57 | 210.47 | [5 empty] | $人工装车机动翻斗车运输 运距200m$26.39$税金$ | 20 | A+B+C+D+E | F | $20$F$ | 1
| 临时工程摊销费 | % | 1.5 | 2549.04 | 38.24 | [5 empty] | $人工装车机动翻斗车运输 运距200m$26.39$临时工程摊销费$ | 20 | A+B+C+D+E+F+G | H | $20$H$ | 1
| 其他费用摊销 | % | 2 | 2587.28 | 51.75 | [5 empty] | $人工装车机动翻斗车运输 运距200m$26.39$其他费用摊销$ | 20 | A+B+C+D+E+F+G+H | I | $20$I$ | 1
8 | 工程单价 | 元 | 0 | 0 | 2639.03 | [5 empty] | $人工装车机动翻斗车运输 运距200m$26.39$工程单价$ | 20 | A+B+C+D+E+F+G+H+I+J+K | Z | $20$Z$ | 1
| 综合单价 | 元/m3 |  |  | 26.39 |  | $人工装车机动翻斗车运输 运距200m$26.39$ | 100 | $单价行$ |  |  | 20
附件表八
建筑工程单价表
单价编号 | 11 | 项目名称 | 人工土方开挖
定额编号 | Y10027 |  |  | 定额单位 | 100m3 |  |  | 0
施工方法:
编号 | 名称及规格 | 单位 | 数量 | 单价(元) | 合价(元) | 备注 | 实际单价 | 材料限价 | 材料编号 | 材料标识 | 费用链接标识 | 定额ID号 | 费用计算方法 | 费用标识 | 费用标识1
1 | 直接费 | 元 | 0 | 0 | 872.05 | [5 empty] | $人工土方开挖$11.48$直接费$ | 55 | A1+A2 | A | $55$A$ | 1
1.1 | 基本直接费 | 元 | 0 | 0 | 854.95 | [5 empty] | $人工土方开挖$11.48$基本直接费$ | 55 | A11+A12+A13 | A1 | $55$A1$ | 1
1.1.1 | 人工费 | 元 | 0 | 0 | 850.7 | [5 empty] | $人工土方开挖$11.48$人工费$ | 55 | [人工费] | A11 | $55$A11$ | 1
(1) | 技工 | 工日 | 0.19 | 120 | 22.8 |  | 120 | 0 | $900010$120$ | A | $55$A$ | 55 |  |  | 2128538
(2) | 普工 | 工日 | 9.74 | 85 | 827.9 |  | 85 | 0 | $900020$85$ | A | $55$A$ | 55 |  |  | 2128539
1.1.2 | 材料费 | 元 | 0 | 0 | 4.25 | [5 empty] | $人工土方开挖$11.48$材料费$ | 55 | [材料费] | A12 | $55$A12$ | 1
(1) | 零星材料费 | % | 0.5 | 850.7 | 4.25 |  | 850.7 | 0 | $ST0998$850.7$ | B | $55$B$ | 55 |  |  | 2128540
1.1.3 | 机械使用费 | 元 | 0 | 0 | 0 | [5 empty] | $人工土方开挖$11.48$机械使用费$ | 55 | [机械费] | A13 | $55$A13$ | 1
1.2 | 其他直接费 | % | 2 | 854.95 | 17.1 | [5 empty] | $人工土方开挖$11.48$其他直接费$ | 55 | A1 | A2 | $55$A2$ | 1
2 | 间接费 | % | 9 | 872.05 | 78.48 | [5 empty] | $人工土方开挖$11.48$间接费$ | 55 | A | B | $55$B$ | 1
3 | 利润 | % | 7 | 950.53 | 66.54 | [5 empty] | $人工土方开挖$11.48$利润$ | 55 | A+B | C | $55$C$ | 1
4 | 主材价差 | 元 | 0 | 0 | 0 | [5 empty] | $人工土方开挖$11.48$主材价差$ | 55 | [材料价差] | D | $55$D$ | 1
5 | 未计价装置性材料费 | 元 | 0 | 0 | 0 | [5 empty] | $人工土方开挖$11.48$未计价装置性材料费$ | 55 | [主材费] | E | $55$E$ | 1
6 | 税金 | % | 9 | 1017.07 | 91.54 | [5 empty] | $人工土方开挖$11.48$税金$ | 55 | A+B+C+D+E | F | $55$F$ | 1
| 临时工程摊销费 | % | 1.5 | 1108.61 | 16.63 | [5 empty] | $人工土方开挖$11.48$临时工程摊销费$ | 55 | A+B+C+D+E+F+G | H | $55$H$ | 1
| 其他费用摊销 | % | 2 | 1125.24 | 22.5 | [5 empty] | $人工土方开挖$11.48$其他费用摊销$ | 55 | A+B+C+D+E+F+G+H | I | $55$I$ | 1
8 | 工程单价 | 元 | 0 | 0 | 1147.74 | [5 empty] | $人工土方开挖$11.48$工程单价$ | 55 | A+B+C+D+E+F+G+H+I+J+K | Z | $55$Z$ | 1
| 综合单价 | 元/m3 |  |  | 11.48 |  | $人工土方开挖$11.48$ | 100 | $单价行$ |  |  | 55
附件表八
建筑工程单价表
单价编号 | 12 | 项目名称 | 浆砌块石护坡
定额编号 | Y30083 |  |  | 定额单位 | 100m3 |  |  | 0
施工方法:
编号 | 名称及规格 | 单位 | 数量 | 单价(元) | 合价(元) | 备注 | 实际单价 | 材料限价 | 材料编号 | 材料标识 | 费用链接标识 | 定额ID号 | 费用计算方法 | 费用标识 | 费用标识1
1 | 直接费 | 元 | 0 | 0 | 21878.69 | [5 empty] | $浆砌块石护坡$372.16$直接费$ | 29 | A1+A2 | A | $29$A$ | 3
1.1 | 基本直接费 | 元 | 0 | 0 | 21449.7 | [5 empty] | $浆砌块石护坡$372.16$基本直接费$ | 29 | A11+A12+A13 | A1 | $29$A1$ | 3
1.1.1 | 人工费 | 元 | 0 | 0 | 7113.55 | [5 empty] | $浆砌块石护坡$372.16$人工费$ | 29 | [人工费] | A11 | $29$A11$ | 3
(1) | 技工 | 工日 | 31.69 | 120 | 3802.8 |  | 120 | 0 | $900010$120$ | A | $29$A$ | 29 |  |  | 2128551
(2) | 普工 | 工日 | 38.95 | 85 | 3310.75 |  | 85 | 0 | $900020$85$ | A | $29$A$ | 29 |  |  | 2128552
1.1.2 | 材料费 | 元 | 0 | 0 | 14104.76 | [5 empty] | $浆砌块石护坡$372.16$材料费$ | 29 | [材料费] | A12 | $29$A12$ | 3
(1) | 块石 | m3 | 116 | 70 | 8120 |  | 102.91 | 70 | $900120$102.91$ | B | $29$B$ | 29 |  |  | 2128553
(2) | 水泥砌筑砂浆 M7.5 水泥32.5(机制砂) | m3 | 35.3 | 167.552 | 5914.59 |  | 277.424 | 167.552 | $261-0$277.424$ | B | $29$B$ | 29 | P |  | 2128554
(3) | 其他材料费 | % | 0.5 | 14034.59 | 70.17 |  | 14034.59 | 0 | $ST0999$14034.59$ | B | $29$B$ | 29 |  |  | 2128557
1.1.3 | 机械使用费 | 元 | 0 | 0 | 231.39 | [5 empty] | $浆砌块石护坡$372.16$机械使用费$ | 29 | [机械费] | A13 | $29$A13$ | 3
(1) | 砂浆搅拌机 0.4m3 | 台班 | 0.96 | 121.542 | 116.68 |  | 121.542 | 121.542 | $2002$121.542$ | C | $29$C$ | 29 | J |  | 2128555
(2) | 胶轮车 | 台班 | 24.15 | 4.75 | 114.71 |  | 4.75 | 4.75 | $3045$4.75$ | C | $29$C$ | 29 | J |  | 2128556
1.2 | 其他直接费 | % | 2 | 21449.7 | 428.99 | [5 empty] | $浆砌块石护坡$372.16$其他直接费$ | 29 | A1 | A2 | $29$A2$ | 3
2 | 间接费 | % | 8 | 21878.69 | 1750.3 | [5 empty] | $浆砌块石护坡$372.16$间接费$ | 29 | A | B | $29$B$ | 3
3 | 利润 | % | 7 | 23628.99 | 1654.03 | [5 empty] | $浆砌块石护坡$372.16$利润$ | 29 | A+B | C | $29$C$ | 3
4 | 主材价差 | 元 | 0 | 0 | 7696.04 | [5 empty] | $浆砌块石护坡$372.16$主材价差$ | 29 | [材料价差] | D | $29$D$ | 3
(1) | 砂(砂浆用)(机制砂) | m3 | 39.536 | 83.4 | 3297.3 |  | 153.4 | 70 | $001910$153.4$ | J | $29$J$ | 29 | [UsysHLCJ.cl_bcp] |  | 2128560
(2) | 水泥32.5 | kg | 10378.2 | 0.056 | 581.18 |  | 0.356 | 0.3 | $400100001$0.356$ | J | $29$J$ | 29 | [UsysHLCJ.cl_bcp] |  | 2128559
(3) | 块石 | m3 | 116 | 32.91 | 3817.56 |  | 102.91 | 70 | $900120$102.91$ | J | $29$J$ | 29 | [UsysHLCJ.cl_bcp] |  | 2128558
5 | 未计价装置性材料费 | 元 | 0 | 0 | 0 | [5 empty] | $浆砌块石护坡$372.16$未计价装置性材料费$ | 29 | [主材费] | E | $29$E$ | 3
6 | 税金 | % | 9 | 32979.06 | 2968.12 | [5 empty] | $浆砌块石护坡$372.16$税金$ | 29 | A+B+C+D+E | F | $29$F$ | 3
| 临时工程摊销费 | % | 1.5 | 35947.18 | 539.21 | [5 empty] | $浆砌块石护坡$372.16$临时工程摊销费$ | 29 | A+B+C+D+E+F+G | H | $29$H$ | 3
| 其他费用摊销 | % | 2 | 36486.39 | 729.73 | [5 empty] | $浆砌块石护坡$372.16$其他费用摊销$ | 29 | A+B+C+D+E+F+G+H | I | $29$I$ | 3
8 | 工程单价 | 元 | 0 | 0 | 37216.12 | [5 empty] | $浆砌块石护坡$372.16$工程单价$ | 29 | A+B+C+D+E+F+G+H+I+J+K | Z | $29$Z$ | 3
| 综合单价 | 元/m3 |  |  | 372.16 |  | $浆砌块石护坡$372.16$ | 100 | $单价行$ |  |  | 29
附件表八
建筑工程单价表
单价编号 | 13 | 项目名称 | 道路硬化 150mm
定额编号 | Y90030 |  |  | 定额单位 | 100m2 |  |  | 0
施工方法:
编号 | 名称及规格 | 单位 | 数量 | 单价(元) | 合价(元) | 备注 | 实际单价 | 材料限价 | 材料编号 | 材料标识 | 费用链接标识 | 定额ID号 | 费用计算方法 | 费用标识 | 费用标识1
1 | 直接费 | 元 | 0 | 0 | 5376.63 | [5 empty] | $道路硬化 150mm$88.64$直接费$ | 30 | A1+A2 | A | $30$A$ | 10
1.1 | 基本直接费 | 元 | 0 | 0 | 5271.21 | [5 empty] | $道路硬化 150mm$88.64$基本直接费$ | 30 | A11+A12+A13 | A1 | $30$A1$ | 10
1.1.1 | 人工费 | 元 | 0 | 0 | 1937.5 | [5 empty] | $道路硬化 150mm$88.64$人工费$ | 30 | [人工费] | A11 | $30$A11$ | 10
(1) | 技工 | 工日 | 7.83 | 120 | 939.6 |  | 120 | 0 | $900010$120$ | A | $30$A$ | 30 |  |  | 2128561
(2) | 普工 | 工日 | 11.74 | 85 | 997.9 |  | 85 | 0 | $900020$85$ | A | $30$A$ | 30 |  |  | 2128562
1.1.2 | 材料费 | 元 | 0 | 0 | 3025.31 | [5 empty] | $道路硬化 150mm$88.64$材料费$ | 30 | [材料费] | A12 | $30$A12$ | 10
(1) | 纯混凝土 C30 水泥42.5 2级配 粗砂(机制砂) 碎石≤4cm | m3 | 15.3 | 193.008 | 2953.02 |  | 302.126 | 193.008 | $030-1$302.126$ | B | $30$B$ | 30 | P |  | 2128563
(2) | 锯材 | m3 | 0.02 | 1379 | 27.58 |  | 1379 | 0 | $900580$1379$ | B | $30$B$ | 30 |  |  | 2128564
(3) | 其他材料费 | % | 1.5 | 2980.6 | 44.71 |  | 2980.6 | 0 | $ST0999$2980.6$ | B | $30$B$ | 30 |  |  | 2128567
1.1.3 | 机械使用费 | 元 | 0 | 0 | 308.4 | [5 empty] | $道路硬化 150mm$88.64$机械使用费$ | 30 | [机械费] | A13 | $30$A13$ | 10
(1) | 搅拌机 0.4m3 | 台班 | 0.44 | 186.084 | 81.88 |  | 186.084 | 186.084 | $2004$186.084$ | C | $30$C$ | 30 | J |  | 2128565
(2) | 自卸汽车 8t | 台班 | 0.45 | 470.73 | 211.83 |  | 664.887 | 470.73 | $3013$664.887$ | C | $30$C$ | 30 | J |  | 2128566
(3) | 其他机械费 | % | 5 | 293.71 | 14.69 |  | 293.71 | 0 | $ST9999$293.71$ | C | $30$C$ | 30 |  |  | 2128568
1.2 | 其他直接费 | % | 2 | 5271.21 | 105.42 | [5 empty] | $道路硬化 150mm$88.64$其他直接费$ | 30 | A1 | A2 | $30$A2$ | 10
2 | 间接费 | % | 6 | 5376.63 | 322.6 | [5 empty] | $道路硬化 150mm$88.64$间接费$ | 30 | A | B | $30$B$ | 10
3 | 利润 | % | 7 | 5699.23 | 398.95 | [5 empty] | $道路硬化 150mm$88.64$利润$ | 30 | A+B | C | $30$C$ | 10
4 | 主材价差 | 元 | 0 | 0 | 1756.86 | [5 empty] | $道路硬化 150mm$88.64$主材价差$ | 30 | [材料价差] | D | $30$D$ | 10
(1) | 砂(机制砂) | m3 | 8.2467 | 83.4 | 687.77 |  | 153.4 | 70 | $001911$153.4$ | J | $30$J$ | 30 | [UsysHLCJ.cl_bcp] |  | 2128570
(2) | 碎石 ≤4cm | m3 | 12.3257 | 42.62 | 525.32 |  | 112.62 | 70 | $400500147$112.62$ | J | $30$J$ | 30 | [UsysHLCJ.cl_bcp] |  | 2128571
(3) | 柴油 | kg | 20.655 | 4.23 | 87.37 |  | 7.73 | 3.5 | $480100002$7.73$ | J | $30$J$ | 30 | [UsysHLCJ.cl_bcp] |  | 2128572
(4) | 水泥42.5 | kg | 5015.34 | 0.091 | 456.4 |  | 0.391 | 0.3 | $911770$0.391$ | J | $30$J$ | 30 | [UsysHLCJ.cl_bcp] |  | 2128569
5 | 未计价装置性材料费 | 元 | 0 | 0 | 0 | [5 empty] | $道路硬化 150mm$88.64$未计价装置性材料费$ | 30 | [主材费] | E | $30$E$ | 10
6 | 税金 | % | 9 | 7855.04 | 706.95 | [5 empty] | $道路硬化 150mm$88.64$税金$ | 30 | A+B+C+D+E | F | $30$F$ | 10
| 临时工程摊销费 | % | 1.5 | 8561.99 | 128.43 | [5 empty] | $道路硬化 150mm$88.64$临时工程摊销费$ | 30 | A+B+C+D+E+F+G | H | $30$H$ | 10
| 其他费用摊销 | % | 2 | 8690.42 | 173.81 | [5 empty] | $道路硬化 150mm$88.64$其他费用摊销$ | 30 | A+B+C+D+E+F+G+H | I | $30$I$ | 10
8 | 工程单价 | 元 | 0 | 0 | 8864.23 | [5 empty] | $道路硬化 150mm$88.64$工程单价$ | 30 | A+B+C+D+E+F+G+H+I+J+K | Z | $30$Z$ | 10
| 综合单价 | 元/m2 |  |  | 88.64 |  | $道路硬化 150mm$88.64$ | 100 | $单价行$ |  |  | 30
附件表八
建筑工程单价表
单价编号 | 14 | 项目名称 | 碎石垫层 100mm
定额编号 | Y90017T |  |  | 定额单位 | 100m2 |  |  | 0
施工方法:
编号 | 名称及规格 | 单位 | 数量 | 单价(元) | 合价(元) | 备注 | 实际单价 | 材料限价 | 材料编号 | 材料标识 | 费用链接标识 | 定额ID号 | 费用计算方法 | 费用标识 | 费用标识1
1 | 直接费 | 元 | 0 | 0 | 1380.6 | [5 empty] | $碎石垫层 100mm$24$直接费$ | 32 | A1+A2 | A | $32$A$ | 10
1.1 | 基本直接费 | 元 | 0 | 0 | 1353.53 | [5 empty] | $碎石垫层 100mm$24$基本直接费$ | 32 | A11+A12+A13 | A1 | $32$A1$ | 10
1.1.1 | 人工费 | 元 | 0 | 0 | 387.8 | [5 empty] | $碎石垫层 100mm$24$人工费$ | 32 | [人工费] | A11 | $32$A11$ | 10
(1) | 技工 | 工日 | 1.56 | 120 | 187.2 |  | 120 | 0 | $900010$120$ | A | $32$A$ | 32 |  |  | 2128573
(2) | 普工 | 工日 | 2.36 | 85 | 200.6 |  | 85 | 0 | $900020$85$ | A | $32$A$ | 32 |  |  | 2128574
1.1.2 | 材料费 | 元 | 0 | 0 | 893.45 | [5 empty] | $碎石垫层 100mm$24$材料费$ | 32 | [材料费] | A12 | $32$A12$ | 10
(1) | 碎石 | m3 | 12.7 | 70 | 889 |  | 112.62 | 70 | $400500132$112.62$ | B | $32$B$ | 32 |  |  | 2128575
(2) | 其他材料费 | % | 0.5 | 889 | 4.45 |  | 889 | 0 | $ST0999$889$ | B | $32$B$ | 32 |  |  | 2128577
1.1.3 | 机械使用费 | 元 | 0 | 0 | 72.28 | [5 empty] | $碎石垫层 100mm$24$机械使用费$ | 32 | [机械费] | A13 | $32$A13$ | 10
(1) | 压路机 12～15t | 台班 | 0.14 | 511.12 | 71.56 |  | 648.595 | 511.12 | $1051$648.595$ | C | $32$C$ | 32 | J |  | 2128576
(2) | 其他机械费 | % | 1 | 71.56 | 0.72 |  | 71.56 | 0 | $ST9999$71.56$ | C | $32$C$ | 32 |  |  | 2128578
1.2 | 其他直接费 | % | 2 | 1353.53 | 27.07 | [5 empty] | $碎石垫层 100mm$24$其他直接费$ | 32 | A1 | A2 | $32$A2$ | 10
2 | 间接费 | % | 6 | 1380.6 | 82.84 | [5 empty] | $碎石垫层 100mm$24$间接费$ | 32 | A | B | $32$B$ | 10
3 | 利润 | % | 7 | 1463.44 | 102.44 | [5 empty] | $碎石垫层 100mm$24$利润$ | 32 | A+B | C | $32$C$ | 10
4 | 主材价差 | 元 | 0 | 0 | 560.52 | [5 empty] | $碎石垫层 100mm$24$主材价差$ | 32 | [材料价差] | D | $32$D$ | 10
(1) | 碎石 | m3 | 12.7 | 42.62 | 541.27 |  | 112.62 | 70 | $400500132$112.62$ | J | $32$J$ | 32 | [UsysHLCJ.cl_bcp] |  | 2128579
(2) | 柴油 | kg | 4.55 | 4.23 | 19.25 |  | 7.73 | 3.5 | $480100002$7.73$ | J | $32$J$ | 32 | [UsysHLCJ.cl_bcp] |  | 2128580
5 | 未计价装置性材料费 | 元 | 0 | 0 | 0 | [5 empty] | $碎石垫层 100mm$24$未计价装置性材料费$ | 32 | [主材费] | E | $32$E$ | 10
6 | 税金 | % | 9 | 2126.4 | 191.38 | [5 empty] | $碎石垫层 100mm$24$税金$ | 32 | A+B+C+D+E | F | $32$F$ | 10
| 临时工程摊销费 | % | 1.5 | 2317.78 | 34.77 | [5 empty] | $碎石垫层 100mm$24$临时工程摊销费$ | 32 | A+B+C+D+E+F+G | H | $32$H$ | 10
| 其他费用摊销 | % | 2 | 2352.55 | 47.05 | [5 empty] | $碎石垫层 100mm$24$其他费用摊销$ | 32 | A+B+C+D+E+F+G+H | I | $32$I$ | 10
8 | 工程单价 | 元 | 0 | 0 | 2399.6 | [5 empty] | $碎石垫层 100mm$24$工程单价$ | 32 | A+B+C+D+E+F+G+H+I+J+K | Z | $32$Z$ | 10
| 综合单价 | 元/m2 |  |  | 24 |  | $碎石垫层 100mm$24$ | 100 | $单价行$ |  |  | 32
附件表八
建筑工程单价表
单价编号 | 15 | 项目名称 | 表土清理
定额编号 | Y10002T |  |  | 定额单位 | 100m2 |  |  | 0
施工方法:
编号 | 名称及规格 | 单位 | 数量 | 单价(元) | 合价(元) | 备注 | 实际单价 | 材料限价 | 材料编号 | 材料标识 | 费用链接标识 | 定额ID号 | 费用计算方法 | 费用标识 | 费用标识1
1 | 直接费 | 元 | 0 | 0 | 368.34 | [5 empty] | $表土清理$4.85$直接费$ | 56 | A1+A2 | A | $56$A$ | 1
1.1 | 基本直接费 | 元 | 0 | 0 | 361.12 | [5 empty] | $表土清理$4.85$基本直接费$ | 56 | A11+A12+A13 | A1 | $56$A1$ | 1
1.1.1 | 人工费 | 元 | 0 | 0 | 359.32 | [5 empty] | $表土清理$4.85$人工费$ | 56 | [人工费] | A11 | $56$A11$ | 1
(1) | 技工 | 工日 | 0.07 | 120 | 8.4 |  | 120 | 0 | $900010$120$ | A | $56$A$ | 56 |  |  | 2128601
(2) | 普工 | 工日 | 4.1285 | 85 | 350.92 |  | 85 | 0 | $900020$85$ | A | $56$A$ | 56 |  |  | 2128602
1.1.2 | 材料费 | 元 | 0 | 0 | 1.8 | [5 empty] | $表土清理$4.85$材料费$ | 56 | [材料费] | A12 | $56$A12$ | 1
(1) | 零星材料费 | % | 0.5 | 359.32 | 1.8 |  | 359.32 | 0 | $ST0998$359.32$ | B | $56$B$ | 56 |  |  | 2128603
1.1.3 | 机械使用费 | 元 | 0 | 0 | 0 | [5 empty] | $表土清理$4.85$机械使用费$ | 56 | [机械费] | A13 | $56$A13$ | 1
1.2 | 其他直接费 | % | 2 | 361.12 | 7.22 | [5 empty] | $表土清理$4.85$其他直接费$ | 56 | A1 | A2 | $56$A2$ | 1
2 | 间接费 | % | 9 | 368.34 | 33.15 | [5 empty] | $表土清理$4.85$间接费$ | 56 | A | B | $56$B$ | 1
3 | 利润 | % | 7 | 401.49 | 28.1 | [5 empty] | $表土清理$4.85$利润$ | 56 | A+B | C | $56$C$ | 1
4 | 主材价差 | 元 | 0 | 0 | 0 | [5 empty] | $表土清理$4.85$主材价差$ | 56 | [材料价差] | D | $56$D$ | 1
5 | 未计价装置性材料费 | 元 | 0 | 0 | 0 | [5 empty] | $表土清理$4.85$未计价装置性材料费$ | 56 | [主材费] | E | $56$E$ | 1
6 | 税金 | % | 9 | 429.59 | 38.66 | [5 empty] | $表土清理$4.85$税金$ | 56 | A+B+C+D+E | F | $56$F$ | 1
| 临时工程摊销费 | % | 1.5 | 468.25 | 7.02 | [5 empty] | $表土清理$4.85$临时工程摊销费$ | 56 | A+B+C+D+E+F+G | H | $56$H$ | 1
| 其他费用摊销 | % | 2 | 475.27 | 9.51 | [5 empty] | $表土清理$4.85$其他费用摊销$ | 56 | A+B+C+D+E+F+G+H | I | $56$I$ | 1
8 | 工程单价 | 元 | 0 | 0 | 484.78 | [5 empty] | $表土清理$4.85$工程单价$ | 56 | A+B+C+D+E+F+G+H+I+J+K | Z | $56$Z$ | 1
| 综合单价 | 元/m2 |  |  | 4.85 |  | $表土清理$4.85$ | 100 | $单价行$ |  |  | 56
附件表八
建筑工程单价表
单价编号 | 16 | 项目名称 | C30混凝土压顶
定额编号 | Y40058+Y40297×1.030+Y40323×1.030 |  |  | 定额单位 | 100m3 |  |  | 0
施工方法:
编号 | 名称及规格 | 单位 | 数量 | 单价(元) | 合价(元) | 备注 | 实际单价 | 材料限价 | 材料编号 | 材料标识 | 费用链接标识 | 定额ID号 | 费用计算方法 | 费用标识 | 费用标识1
1 | 直接费 | 元 | 0 | 0 | 30459.47 | [5 empty] | $C30混凝土压顶$535.08$直接费$ | 36 | A1+A2 | A | $36$A$ | 5
1.1 | 基本直接费 | 元 | 0 | 0 | 29862.23 | [5 empty] | $C30混凝土压顶$535.08$基本直接费$ | 36 | A11+A12+A13 | A1 | $36$A1$ | 5
1.1.1 | 人工费 | 元 | 0 | 0 | 7602.77 | [5 empty] | $C30混凝土压顶$535.08$人工费$ | 36 | [人工费] | A11 | $36$A11$ | 5
(1) | 技工 | 工日 | 41.2824 | 120 | 4953.89 |  | 120 | 0 | $900010$120$ | A | $36$A$ | 36 |  |  | 2128604
(2) | 普工 | 工日 | 31.1633 | 85 | 2648.88 |  | 85 | 0 | $900020$85$ | A | $36$A$ | 36 |  |  | 2128605
1.1.2 | 材料费 | 元 | 0 | 0 | 20867.43 | [5 empty] | $C30混凝土压顶$535.08$材料费$ | 36 | [材料费] | A12 | $36$A12$ | 5
(1) | 纯混凝土 C30 水泥42.5 2级配 粗砂(机制砂) 碎石≤4cm | m3 | 103 | 193.008 | 19879.82 |  | 302.126 | 193.008 | $030-1$302.126$ | B | $36$B$ | 36 | P |  | 2128606
(2) | 零星材料费 | 元 | 78.8321 | 1 | 78.83 |  | 1 | 0 | $ST0998$1$ | B | $36$B$ | 36 |  |  | 2128614
(3) | 水 | m3 | 147.4 | 3.4 | 501.16 |  | 3.4 | 0 | $403100218$3.4$ | B | $36$B$ | 36 |  |  | 2128607
(4) | 其他材料费 | 元 | 407.6196 | 1 | 407.62 |  | 1 | 0 | $ST0999$1$ | B | $36$B$ | 36 |  |  | 2128610
1.1.3 | 机械使用费 | 元 | 0 | 0 | 1392.03 | [5 empty] | $C30混凝土压顶$535.08$机械使用费$ | 36 | [机械费] | A13 | $36$A13$ | 5
(1) | 搅拌机 0.8m3 | 台班 | 1.3287 | 228.312 | 303.36 |  | 228.312 | 228.312 | $2005$228.312$ | C | $36$C$ | 36 | J |  | 2128612
(2) | 胶轮车 | 台班 | 20.5897 | 4.75 | 97.8 |  | 4.75 | 4.75 | $3045$4.75$ | C | $36$C$ | 36 | J |  | 2128613
(3) | 振动器（插入式） 1.1kW | 台班 | 6.53 | 10.591 | 69.16 |  | 10.591 | 10.591 | $2037$10.591$ | C | $36$C$ | 36 | J |  | 2128608
(4) | 风（砂）水枪 6m3/min | 台班 | 3.83 | 221.49 | 848.31 |  | 221.49 | 221.49 | $2067$221.49$ | C | $36$C$ | 36 | J |  | 2128609
(5) | 其他机械费 | 元 | 73.3976 | 1 | 73.4 |  | 1 | 0 | $ST9999$1$ | C | $36$C$ | 36 |  |  | 2128611
1.2 | 其他直接费 | % | 2 | 29862.23 | 597.24 | [5 empty] | $C30混凝土压顶$535.08$其他直接费$ | 36 | A1 | A2 | $36$A2$ | 5
2 | 间接费 | % | 11 | 30459.47 | 3350.54 | [5 empty] | $C30混凝土压顶$535.08$间接费$ | 36 | A | B | $36$B$ | 5
3 | 利润 | % | 7 | 33810.01 | 2366.7 | [5 empty] | $C30混凝土压顶$535.08$利润$ | 36 | A+B | C | $36$C$ | 5
4 | 主材价差 | 元 | 0 | 0 | 11239.06 | [5 empty] | $C30混凝土压顶$535.08$主材价差$ | 36 | [材料价差] | D | $36$D$ | 5
(1) | 砂(机制砂) | m3 | 55.517 | 83.4 | 4630.12 |  | 153.4 | 70 | $001911$153.4$ | J | $36$J$ | 36 | [UsysHLCJ.cl_bcp] |  | 2128617
(2) | 碎石 ≤4cm | m3 | 82.9768 | 42.62 | 3536.47 |  | 112.62 | 70 | $400500147$112.62$ | J | $36$J$ | 36 | [UsysHLCJ.cl_bcp] |  | 2128615
(3) | 水泥42.5 | kg | 33763.4 | 0.091 | 3072.47 |  | 0.391 | 0.3 | $911770$0.391$ | J | $36$J$ | 36 | [UsysHLCJ.cl_bcp] |  | 2128616
5 | 未计价装置性材料费 | 元 | 0 | 0 | 0 | [5 empty] | $C30混凝土压顶$535.08$未计价装置性材料费$ | 36 | [主材费] | E | $36$E$ | 5
6 | 税金 | % | 9 | 47415.77 | 4267.42 | [5 empty] | $C30混凝土压顶$535.08$税金$ | 36 | A+B+C+D+E | F | $36$F$ | 5
| 临时工程摊销费 | % | 1.5 | 51683.19 | 775.25 | [5 empty] | $C30混凝土压顶$535.08$临时工程摊销费$ | 36 | A+B+C+D+E+F+G | H | $36$H$ | 5
| 其他费用摊销 | % | 2 | 52458.44 | 1049.17 | [5 empty] | $C30混凝土压顶$535.08$其他费用摊销$ | 36 | A+B+C+D+E+F+G+H | I | $36$I$ | 5
8 | 工程单价 | 元 | 0 | 0 | 53507.61 | [5 empty] | $C30混凝土压顶$535.08$工程单价$ | 36 | A+B+C+D+E+F+G+H+I+J+K | Z | $36$Z$ | 5
| 综合单价 | 元/m3 |  |  | 535.08 |  | $C30混凝土压顶$535.08$ | 100 | $单价行$ |  |  | 36
附件表八
建筑工程单价表
单价编号 | 17 | 项目名称 | 干砌块石护坡
定额编号 | Y30060T |  |  | 定额单位 | 100m3 |  |  | 0
施工方法:
编号 | 名称及规格 | 单位 | 数量 | 单价(元) | 合价(元) | 备注 | 实际单价 | 材料限价 | 材料编号 | 材料标识 | 费用链接标识 | 定额ID号 | 费用计算方法 | 费用标识 | 费用标识1
1 | 直接费 | 元 | 0 | 0 | 13756.94 | [5 empty] | $干砌块石护坡$223.97$直接费$ | 35 | A1+A2 | A | $35$A$ | 3
1.1 | 基本直接费 | 元 | 0 | 0 | 13487.2 | [5 empty] | $干砌块石护坡$223.97$基本直接费$ | 35 | A11+A12+A13 | A1 | $35$A1$ | 3
1.1.1 | 人工费 | 元 | 0 | 0 | 4949.1 | [5 empty] | $干砌块石护坡$223.97$人工费$ | 35 | [人工费] | A11 | $35$A11$ | 3
(1) | 技工 | 工日 | 15.19 | 120 | 1822.8 |  | 120 | 0 | $900010$120$ | A | $35$A$ | 35 |  |  | 2128625
(2) | 普工 | 工日 | 36.78 | 85 | 3126.3 |  | 85 | 0 | $900020$85$ | A | $35$A$ | 35 |  |  | 2128626
1.1.2 | 材料费 | 元 | 0 | 0 | 8484 | [5 empty] | $干砌块石护坡$223.97$材料费$ | 35 | [材料费] | A12 | $35$A12$ | 3
(1) | 块石 | m3 | 120 | 70 | 8400 |  | 102.91 | 70 | $900120$102.91$ | B | $35$B$ | 35 |  |  | 2128627
(2) | 其他材料费 | % | 1 | 8400 | 84 |  | 8400 | 0 | $ST0999$8400$ | B | $35$B$ | 35 |  |  | 2128629
1.1.3 | 机械使用费 | 元 | 0 | 0 | 54.1 | [5 empty] | $干砌块石护坡$223.97$机械使用费$ | 35 | [机械费] | A13 | $35$A13$ | 3
(1) | 胶轮车 | 台班 | 11.39 | 4.75 | 54.1 |  | 4.75 | 4.75 | $3045$4.75$ | C | $35$C$ | 35 | J |  | 2128628
1.2 | 其他直接费 | % | 2 | 13487.2 | 269.74 | [5 empty] | $干砌块石护坡$223.97$其他直接费$ | 35 | A1 | A2 | $35$A2$ | 3
2 | 间接费 | % | 8 | 13756.94 | 1100.56 | [5 empty] | $干砌块石护坡$223.97$间接费$ | 35 | A | B | $35$B$ | 3
3 | 利润 | % | 7 | 14857.5 | 1040.03 | [5 empty] | $干砌块石护坡$223.97$利润$ | 35 | A+B | C | $35$C$ | 3
4 | 主材价差 | 元 | 0 | 0 | 3949.2 | [5 empty] | $干砌块石护坡$223.97$主材价差$ | 35 | [材料价差] | D | $35$D$ | 3
(1) | 块石 | m3 | 120 | 32.91 | 3949.2 |  | 102.91 | 70 | $900120$102.91$ | J | $35$J$ | 35 | [UsysHLCJ.cl_bcp] |  | 2128630
5 | 未计价装置性材料费 | 元 | 0 | 0 | 0 | [5 empty] | $干砌块石护坡$223.97$未计价装置性材料费$ | 35 | [主材费] | E | $35$E$ | 3
6 | 税金 | % | 9 | 19846.73 | 1786.21 | [5 empty] | $干砌块石护坡$223.97$税金$ | 35 | A+B+C+D+E | F | $35$F$ | 3
| 临时工程摊销费 | % | 1.5 | 21632.94 | 324.49 | [5 empty] | $干砌块石护坡$223.97$临时工程摊销费$ | 35 | A+B+C+D+E+F+G | H | $35$H$ | 3
| 其他费用摊销 | % | 2 | 21957.43 | 439.15 | [5 empty] | $干砌块石护坡$223.97$其他费用摊销$ | 35 | A+B+C+D+E+F+G+H | I | $35$I$ | 3
8 | 工程单价 | 元 | 0 | 0 | 22397 | [5 empty] | $干砌块石护坡$223.97$工程单价$ | 35 | A+B+C+D+E+F+G+H+I+J+K | Z | $35$Z$ | 3
| 综合单价 | 元/m3 |  |  | 223.97 |  | $干砌块石护坡$223.97$ | 100 | $单价行$ |  |  | 35
附件表八
建筑工程单价表
单价编号 | 18 | 项目名称 | 人工挖土方
定额编号 | Y10027 |  |  | 定额单位 | 100m3 |  |  | 0
施工方法:
编号 | 名称及规格 | 单位 | 数量 | 单价(元) | 合价(元) | 备注 | 实际单价 | 材料限价 | 材料编号 | 材料标识 | 费用链接标识 | 定额ID号 | 费用计算方法 | 费用标识 | 费用标识1
1 | 直接费 | 元 | 0 | 0 | 872.05 | [5 empty] | $人工挖土方$11.48$直接费$ | 42 | A1+A2 | A | $42$A$ | 1
1.1 | 基本直接费 | 元 | 0 | 0 | 854.95 | [5 empty] | $人工挖土方$11.48$基本直接费$ | 42 | A11+A12+A13 | A1 | $42$A1$ | 1
1.1.1 | 人工费 | 元 | 0 | 0 | 850.7 | [5 empty] | $人工挖土方$11.48$人工费$ | 42 | [人工费] | A11 | $42$A11$ | 1
(1) | 技工 | 工日 | 0.19 | 120 | 22.8 |  | 120 | 0 | $900010$120$ | A | $42$A$ | 42 |  |  | 2128636
(2) | 普工 | 工日 | 9.74 | 85 | 827.9 |  | 85 | 0 | $900020$85$ | A | $42$A$ | 42 |  |  | 2128637
1.1.2 | 材料费 | 元 | 0 | 0 | 4.25 | [5 empty] | $人工挖土方$11.48$材料费$ | 42 | [材料费] | A12 | $42$A12$ | 1
(1) | 零星材料费 | % | 0.5 | 850.7 | 4.25 |  | 850.7 | 0 | $ST0998$850.7$ | B | $42$B$ | 42 |  |  | 2128638
1.1.3 | 机械使用费 | 元 | 0 | 0 | 0 | [5 empty] | $人工挖土方$11.48$机械使用费$ | 42 | [机械费] | A13 | $42$A13$ | 1
1.2 | 其他直接费 | % | 2 | 854.95 | 17.1 | [5 empty] | $人工挖土方$11.48$其他直接费$ | 42 | A1 | A2 | $42$A2$ | 1
2 | 间接费 | % | 9 | 872.05 | 78.48 | [5 empty] | $人工挖土方$11.48$间接费$ | 42 | A | B | $42$B$ | 1
3 | 利润 | % | 7 | 950.53 | 66.54 | [5 empty] | $人工挖土方$11.48$利润$ | 42 | A+B | C | $42$C$ | 1
4 | 主材价差 | 元 | 0 | 0 | 0 | [5 empty] | $人工挖土方$11.48$主材价差$ | 42 | [材料价差] | D | $42$D$ | 1
5 | 未计价装置性材料费 | 元 | 0 | 0 | 0 | [5 empty] | $人工挖土方$11.48$未计价装置性材料费$ | 42 | [主材费] | E | $42$E$ | 1
6 | 税金 | % | 9 | 1017.07 | 91.54 | [5 empty] | $人工挖土方$11.48$税金$ | 42 | A+B+C+D+E | F | $42$F$ | 1
| 临时工程摊销费 | % | 1.5 | 1108.61 | 16.63 | [5 empty] | $人工挖土方$11.48$临时工程摊销费$ | 42 | A+B+C+D+E+F+G | H | $42$H$ | 1
| 其他费用摊销 | % | 2 | 1125.24 | 22.5 | [5 empty] | $人工挖土方$11.48$其他费用摊销$ | 42 | A+B+C+D+E+F+G+H | I | $42$I$ | 1
8 | 工程单价 | 元 | 0 | 0 | 1147.74 | [5 empty] | $人工挖土方$11.48$工程单价$ | 42 | A+B+C+D+E+F+G+H+I+J+K | Z | $42$Z$ | 1
| 综合单价 | 元/m3 |  |  | 11.48 |  | $人工挖土方$11.48$ | 100 | $单价行$ |  |  | 42
附件表八
建筑工程单价表
单价编号 | 19 | 项目名称 | 人工挖装石渣脚轮车运输 运距50m
定额编号 | Y20435 |  |  | 定额单位 | 100m3 |  |  | 0
施工方法:
编号 | 名称及规格 | 单位 | 数量 | 单价(元) | 合价(元) | 备注 | 实际单价 | 材料限价 | 材料编号 | 材料标识 | 费用链接标识 | 定额ID号 | 费用计算方法 | 费用标识 | 费用标识1
1 | 直接费 | 元 | 0 | 0 | 2817.08 | [5 empty] | $人工挖装石渣脚轮车运输 运距50m$37.76$直接费$ | 44 | A1+A2 | A | $44$A$ | 2
1.1 | 基本直接费 | 元 | 0 | 0 | 2761.84 | [5 empty] | $人工挖装石渣脚轮车运输 运距50m$37.76$基本直接费$ | 44 | A11+A12+A13 | A1 | $44$A1$ | 2
1.1.1 | 人工费 | 元 | 0 | 0 | 2656.25 | [5 empty] | $人工挖装石渣脚轮车运输 运距50m$37.76$人工费$ | 44 | [人工费] | A11 | $44$A11$ | 2
(1) | 普工 | 工日 | 31.25 | 85 | 2656.25 |  | 85 | 0 | $900020$85$ | A | $44$A$ | 44 |  |  | 2128661
1.1.2 | 材料费 | 元 | 0 | 0 | 54.15 | [5 empty] | $人工挖装石渣脚轮车运输 运距50m$37.76$材料费$ | 44 | [材料费] | A12 | $44$A12$ | 2
(1) | 零星材料费 | % | 2 | 2707.69 | 54.15 |  | 2707.69 | 0 | $ST0998$2707.69$ | B | $44$B$ | 44 |  |  | 2128663
1.1.3 | 机械使用费 | 元 | 0 | 0 | 51.44 | [5 empty] | $人工挖装石渣脚轮车运输 运距50m$37.76$机械使用费$ | 44 | [机械费] | A13 | $44$A13$ | 2
(1) | 胶轮车 | 台班 | 10.83 | 4.75 | 51.44 |  | 4.75 | 4.75 | $3045$4.75$ | C | $44$C$ | 44 | J |  | 2128662
1.2 | 其他直接费 | % | 2 | 2761.84 | 55.24 | [5 empty] | $人工挖装石渣脚轮车运输 运距50m$37.76$其他直接费$ | 44 | A1 | A2 | $44$A2$ | 2
2 | 间接费 | % | 11 | 2817.08 | 309.88 | [5 empty] | $人工挖装石渣脚轮车运输 运距50m$37.76$间接费$ | 44 | A | B | $44$B$ | 2
3 | 利润 | % | 7 | 3126.96 | 218.89 | [5 empty] | $人工挖装石渣脚轮车运输 运距50m$37.76$利润$ | 44 | A+B | C | $44$C$ | 2
4 | 主材价差 | 元 | 0 | 0 | 0 | [5 empty] | $人工挖装石渣脚轮车运输 运距50m$37.76$主材价差$ | 44 | [材料价差] | D | $44$D$ | 2
5 | 未计价装置性材料费 | 元 | 0 | 0 | 0 | [5 empty] | $人工挖装石渣脚轮车运输 运距50m$37.76$未计价装置性材料费$ | 44 | [主材费] | E | $44$E$ | 2
6 | 税金 | % | 9 | 3345.85 | 301.13 | [5 empty] | $人工挖装石渣脚轮车运输 运距50m$37.76$税金$ | 44 | A+B+C+D+E | F | $44$F$ | 2
| 临时工程摊销费 | % | 1.5 | 3646.98 | 54.7 | [5 empty] | $人工挖装石渣脚轮车运输 运距50m$37.76$临时工程摊销费$ | 44 | A+B+C+D+E+F+G | H | $44$H$ | 2
| 其他费用摊销 | % | 2 | 3701.68 | 74.03 | [5 empty] | $人工挖装石渣脚轮车运输 运距50m$37.76$其他费用摊销$ | 44 | A+B+C+D+E+F+G+H | I | $44$I$ | 2
8 | 工程单价 | 元 | 0 | 0 | 3776 | [5 empty] | $人工挖装石渣脚轮车运输 运距50m$37.76$工程单价$ | 44 | A+B+C+D+E+F+G+H+I+J+K | Z | $44$Z$ | 2
| 综合单价 | 元/m3 |  |  | 37.76 |  | $人工挖装石渣脚轮车运输 运距50m$37.76$ | 100 | $单价行$ |  |  | 44
附件表八
建筑工程单价表
单价编号 | 20 | 项目名称 | 碎石垫层 100mm
定额编号 | Y90017T |  |  | 定额单位 | 100m2 |  |  | 0
施工方法:
编号 | 名称及规格 | 单位 | 数量 | 单价(元) | 合价(元) | 备注 | 实际单价 | 材料限价 | 材料编号 | 材料标识 | 费用链接标识 | 定额ID号 | 费用计算方法 | 费用标识 | 费用标识1
1 | 直接费 | 元 | 0 | 0 | 1380.6 | [5 empty] | $碎石垫层 100mm$24.33$直接费$ | 50 | A1+A2 | A | $50$A$ | 3
1.1 | 基本直接费 | 元 | 0 | 0 | 1353.53 | [5 empty] | $碎石垫层 100mm$24.33$基本直接费$ | 50 | A11+A12+A13 | A1 | $50$A1$ | 3
1.1.1 | 人工费 | 元 | 0 | 0 | 387.8 | [5 empty] | $碎石垫层 100mm$24.33$人工费$ | 50 | [人工费] | A11 | $50$A11$ | 3
(1) | 技工 | 工日 | 1.56 | 120 | 187.2 |  | 120 | 0 | $900010$120$ | A | $50$A$ | 50 |  |  | 2128674
(2) | 普工 | 工日 | 2.36 | 85 | 200.6 |  | 85 | 0 | $900020$85$ | A | $50$A$ | 50 |  |  | 2128675
1.1.2 | 材料费 | 元 | 0 | 0 | 893.45 | [5 empty] | $碎石垫层 100mm$24.33$材料费$ | 50 | [材料费] | A12 | $50$A12$ | 3
(1) | 碎石 | m3 | 12.7 | 70 | 889 |  | 112.62 | 70 | $400500132$112.62$ | B | $50$B$ | 50 |  |  | 2128676
(2) | 其他材料费 | % | 0.5 | 889 | 4.45 |  | 889 | 0 | $ST0999$889$ | B | $50$B$ | 50 |  |  | 2128678
1.1.3 | 机械使用费 | 元 | 0 | 0 | 72.28 | [5 empty] | $碎石垫层 100mm$24.33$机械使用费$ | 50 | [机械费] | A13 | $50$A13$ | 3
(1) | 压路机 12～15t | 台班 | 0.14 | 511.12 | 71.56 |  | 648.595 | 511.12 | $1051$648.595$ | C | $50$C$ | 50 | J |  | 2128677
(2) | 其他机械费 | % | 1 | 71.56 | 0.72 |  | 71.56 | 0 | $ST9999$71.56$ | C | $50$C$ | 50 |  |  | 2128679
1.2 | 其他直接费 | % | 2 | 1353.53 | 27.07 | [5 empty] | $碎石垫层 100mm$24.33$其他直接费$ | 50 | A1 | A2 | $50$A2$ | 3
2 | 间接费 | % | 8 | 1380.6 | 110.45 | [5 empty] | $碎石垫层 100mm$24.33$间接费$ | 50 | A | B | $50$B$ | 3
3 | 利润 | % | 7 | 1491.05 | 104.37 | [5 empty] | $碎石垫层 100mm$24.33$利润$ | 50 | A+B | C | $50$C$ | 3
4 | 主材价差 | 元 | 0 | 0 | 560.52 | [5 empty] | $碎石垫层 100mm$24.33$主材价差$ | 50 | [材料价差] | D | $50$D$ | 3
(1) | 碎石 | m3 | 12.7 | 42.62 | 541.27 |  | 112.62 | 70 | $400500132$112.62$ | J | $50$J$ | 50 | [UsysHLCJ.cl_bcp] |  | 2128680
(2) | 柴油 | kg | 4.55 | 4.23 | 19.25 |  | 7.73 | 3.5 | $480100002$7.73$ | J | $50$J$ | 50 | [UsysHLCJ.cl_bcp] |  | 2128681
5 | 未计价装置性材料费 | 元 | 0 | 0 | 0 | [5 empty] | $碎石垫层 100mm$24.33$未计价装置性材料费$ | 50 | [主材费] | E | $50$E$ | 3
6 | 税金 | % | 9 | 2155.94 | 194.03 | [5 empty] | $碎石垫层 100mm$24.33$税金$ | 50 | A+B+C+D+E | F | $50$F$ | 3
| 临时工程摊销费 | % | 1.5 | 2349.97 | 35.25 | [5 empty] | $碎石垫层 100mm$24.33$临时工程摊销费$ | 50 | A+B+C+D+E+F+G | H | $50$H$ | 3
| 其他费用摊销 | % | 2 | 2385.22 | 47.7 | [5 empty] | $碎石垫层 100mm$24.33$其他费用摊销$ | 50 | A+B+C+D+E+F+G+H | I | $50$I$ | 3
8 | 工程单价 | 元 | 0 | 0 | 2432.92 | [5 empty] | $碎石垫层 100mm$24.33$工程单价$ | 50 | A+B+C+D+E+F+G+H+I+J+K | Z | $50$Z$ | 3
| 综合单价 | 元/m2 |  |  | 24.33 |  | $碎石垫层 100mm$24.33$ | 100 | $单价行$ |  |  | 50
附件表八
建筑工程单价表
单价编号 | 21 | 项目名称 | C30道路砼硬化 150厚
定额编号 | Y90030T |  |  | 定额单位 | 100m2 |  |  | 0
施工方法:
编号 | 名称及规格 | 单位 | 数量 | 单价(元) | 合价(元) | 备注 | 实际单价 | 材料限价 | 材料编号 | 材料标识 | 费用链接标识 | 定额ID号 | 费用计算方法 | 费用标识 | 费用标识1
1 | 直接费 | 元 | 0 | 0 | 5376.63 | [5 empty] | $C30道路砼硬化 150厚$88.64$直接费$ | 51 | A1+A2 | A | $51$A$ | 10
1.1 | 基本直接费 | 元 | 0 | 0 | 5271.21 | [5 empty] | $C30道路砼硬化 150厚$88.64$基本直接费$ | 51 | A11+A12+A13 | A1 | $51$A1$ | 10
1.1.1 | 人工费 | 元 | 0 | 0 | 1937.5 | [5 empty] | $C30道路砼硬化 150厚$88.64$人工费$ | 51 | [人工费] | A11 | $51$A11$ | 10
(1) | 技工 | 工日 | 7.83 | 120 | 939.6 |  | 120 | 0 | $900010$120$ | A | $51$A$ | 51 |  |  | 2128682
(2) | 普工 | 工日 | 11.74 | 85 | 997.9 |  | 85 | 0 | $900020$85$ | A | $51$A$ | 51 |  |  | 2128683
1.1.2 | 材料费 | 元 | 0 | 0 | 3025.31 | [5 empty] | $C30道路砼硬化 150厚$88.64$材料费$ | 51 | [材料费] | A12 | $51$A12$ | 10
(1) | 纯混凝土 C30 水泥42.5 2级配 粗砂(机制砂) 碎石≤4cm | m3 | 15.3 | 193.008 | 2953.02 |  | 302.126 | 193.008 | $030-1$302.126$ | B | $51$B$ | 51 | P |  | 2128684
(2) | 锯材 | m3 | 0.02 | 1379 | 27.58 |  | 1379 | 0 | $900580$1379$ | B | $51$B$ | 51 |  |  | 2128685
(3) | 其他材料费 | % | 1.5 | 2980.6 | 44.71 |  | 2980.6 | 0 | $ST0999$2980.6$ | B | $51$B$ | 51 |  |  | 2128688
1.1.3 | 机械使用费 | 元 | 0 | 0 | 308.4 | [5 empty] | $C30道路砼硬化 150厚$88.64$机械使用费$ | 51 | [机械费] | A13 | $51$A13$ | 10
(1) | 搅拌机 0.4m3 | 台班 | 0.44 | 186.084 | 81.88 |  | 186.084 | 186.084 | $2004$186.084$ | C | $51$C$ | 51 | J |  | 2128686
(2) | 自卸汽车 8t | 台班 | 0.45 | 470.73 | 211.83 |  | 664.887 | 470.73 | $3013$664.887$ | C | $51$C$ | 51 | J |  | 2128687
(3) | 其他机械费 | % | 5 | 293.71 | 14.69 |  | 293.71 | 0 | $ST9999$293.71$ | C | $51$C$ | 51 |  |  | 2128689
1.2 | 其他直接费 | % | 2 | 5271.21 | 105.42 | [5 empty] | $C30道路砼硬化 150厚$88.64$其他直接费$ | 51 | A1 | A2 | $51$A2$ | 10
2 | 间接费 | % | 6 | 5376.63 | 322.6 | [5 empty] | $C30道路砼硬化 150厚$88.64$间接费$ | 51 | A | B | $51$B$ | 10
3 | 利润 | % | 7 | 5699.23 | 398.95 | [5 empty] | $C30道路砼硬化 150厚$88.64$利润$ | 51 | A+B | C | $51$C$ | 10
4 | 主材价差 | 元 | 0 | 0 | 1756.86 | [5 empty] | $C30道路砼硬化 150厚$88.64$主材价差$ | 51 | [材料价差] | D | $51$D$ | 10
(1) | 砂(机制砂) | m3 | 8.2467 | 83.4 | 687.77 |  | 153.4 | 70 | $001911$153.4$ | J | $51$J$ | 51 | [UsysHLCJ.cl_bcp] |  | 2128691
(2) | 碎石 ≤4cm | m3 | 12.3257 | 42.62 | 525.32 |  | 112.62 | 70 | $400500147$112.62$ | J | $51$J$ | 51 | [UsysHLCJ.cl_bcp] |  | 2128692
(3) | 柴油 | kg | 20.655 | 4.23 | 87.37 |  | 7.73 | 3.5 | $480100002$7.73$ | J | $51$J$ | 51 | [UsysHLCJ.cl_bcp] |  | 2128693
(4) | 水泥42.5 | kg | 5015.34 | 0.091 | 456.4 |  | 0.391 | 0.3 | $911770$0.391$ | J | $51$J$ | 51 | [UsysHLCJ.cl_bcp] |  | 2128690
5 | 未计价装置性材料费 | 元 | 0 | 0 | 0 | [5 empty] | $C30道路砼硬化 150厚$88.64$未计价装置性材料费$ | 51 | [主材费] | E | $51$E$ | 10
6 | 税金 | % | 9 | 7855.04 | 706.95 | [5 empty] | $C30道路砼硬化 150厚$88.64$税金$ | 51 | A+B+C+D+E | F | $51$F$ | 10
| 临时工程摊销费 | % | 1.5 | 8561.99 | 128.43 | [5 empty] | $C30道路砼硬化 150厚$88.64$临时工程摊销费$ | 51 | A+B+C+D+E+F+G | H | $51$H$ | 10
| 其他费用摊销 | % | 2 | 8690.42 | 173.81 | [5 empty] | $C30道路砼硬化 150厚$88.64$其他费用摊销$ | 51 | A+B+C+D+E+F+G+H | I | $51$I$ | 10
8 | 工程单价 | 元 | 0 | 0 | 8864.23 | [5 empty] | $C30道路砼硬化 150厚$88.64$工程单价$ | 51 | A+B+C+D+E+F+G+H+I+J+K | Z | $51$Z$ | 10
| 综合单价 | 元/m2 |  |  | 88.64 |  | $C30道路砼硬化 150厚$88.64$ | 100 | $单价行$ |  |  | 51

## 建筑单价分析汇总表
附表一
建筑工程单价汇总表
工程名称:仙游县园庄镇枫林村水毁修复项目
序号 | 名称 | 单位 | 单价 （元） | 其 中
|  |  |  | 人工费 | 材料费 | 机械使用费 | 机械费(一类、二三类费用) |  | 其他直接费 | 间接费 | 利润 | 主材价差 | 未计价装置性材料费 | 税金 | 扩大系数 | 临时工程摊销费 | 其他费用摊销 | 风险费 | 备用1
1 | 人工沟槽土方开挖 | m3 | 29.42 | 21.81 | 0.11 | 0 | 0 | 0 | 0.44 | 2.01 | 1.71 | 0 | 0 | 2.35 | 0 | 0.43 | 0.58 | 0 | 0 | 0 | 0 | 0 | 0 | 0 | $人工沟槽土方开挖$29.42$ | 21.81 | 1 | Y10056
2 | 土方回填 | m3 | 10.34 | 1.55 | 0.22 | 5.69 | 0.54 | 5.15 | 0.15 | 0.61 | 0.57 | 0.38 | 0 | 0.83 | 0 | 0.15 | 0.2 | 0 | 0 | 0 | 0 | 0 | 0 | 0 | $土方回填$10.34$ | 1.55 | 2 | Y30172
3 | 人工装车机动翻斗车运输 运距100m | m3 | 25.35 | 11.52 | 0.09 | 6.44 | 0.65 | 5.79 | 0.36 | 1.66 | 1.4 | 0.99 | 0 | 2.02 | 0 | 0.37 | 0.5 | 0 | 0 | 0 | 0 | 0 | 0 | 0 | $人工装车机动翻斗车运输 运距100m$25.35$ | 11.52 | 3 | Y10242
4 | C20现浇砼渠道 | m3 | 552.56 | 110.18 | 207.66 | 5.67 | 2.33 | 3.34 | 6.47 | 36.3 | 25.64 | 97.74 | 0 | 44.07 | 0 | 8.01 | 10.83 | 0 | 0 | 0 | 0 | 0 | 0 | 0 | $C20现浇砼渠道$552.56$ | 110.18 | 4 | Y40073+Y40297×1.030+Y40323×1.030
5 | 沥青木板伸缩缝 | m2 | 146.88 | 22.78 | 84.64 | 0.03 | 0.03 | 0 | 2.15 | 12.06 | 8.52 | 0 | 0 | 11.71 | 0 | 2.13 | 2.88 | 0 | 0 | 0 | 0 | 0 | 0 | 0 | $沥青木板伸缩缝$146.88$ | 22.78 | 6 | Y40276T
6 | 碎石垫层 | m3 | 185.3 | 26.04 | 74.94 | 0 | 0 | 0 | 2.02 | 8.24 | 7.79 | 45.18 | 0 | 14.78 | 0 | 2.68 | 3.63 | 0 | 0 | 0 | 0 | 0 | 0 | 0 | $碎石垫层$185.3$ | 26.04 | 7 | Y30002T
7 | 模板制作安装及拆除 | m2 | 50.18 | 16.69 | 14.74 | 5.65 | 1.69 | 3.97 | 0.74 | 2.27 | 2.81 | 1.57 | 0 | 4 | 0 | 0.73 | 0.98 | 0 | 0 | 0 | 0 | 0 | 0 | 0 | $模板制作安装及拆除$50.18$ | 16.69 | 8 | Y50001+Y50002
8 | 混凝土台阶 | m3 | 1198.73 | 524.4 | 290.17 | 3.46 | 1.04 | 2.41 | 16.36 | 66.75 | 63.08 | 98.03 | 0 | 95.6 | 0 | 17.37 | 23.5 | 0 | 0 | 0 | 0 | 0 | 0 | 0 | $混凝土台阶$1198.73$ | 524.4 | 24 | Y100235
9 | 浆砌毛条石台阶 | m3 | 724.98 | 69.76 | 138.8 | 2.28 | 1.3 | 0.98 | 4.22 | 17.2 | 16.26 | 393.93 | 0 | 57.82 | 0 | 10.5 | 14.22 | 0 | 0 | 0 | 0 | 0 | 0 | 0 | $浆砌毛条石台阶$724.98$ | 69.76 | 23 | Y30091T
10 | 人工装车机动翻斗车运输 运距200m | m3 | 26.39 | 11.52 | 0.09 | 7.12 | 0.72 | 6.4 | 0.37 | 1.72 | 1.46 | 1.1 | 0 | 2.1 | 0 | 0.38 | 0.52 | 0 | 0 | 0 | 0 | 0 | 0 | 0 | $人工装车机动翻斗车运输 运距200m$26.39$ | 11.52 | 20 | Y10243
11 | 人工土方开挖 | m3 | 11.48 | 8.51 | 0.04 | 0 | 0 | 0 | 0.17 | 0.78 | 0.67 | 0 | 0 | 0.92 | 0 | 0.17 | 0.23 | 0 | 0 | 0 | 0 | 0 | 0 | 0 | $人工土方开挖$11.48$ | 8.51 | 55 | Y10027
12 | 浆砌块石护坡 | m3 | 372.16 | 71.14 | 141.05 | 2.31 | 1.32 | 1 | 4.29 | 17.5 | 16.54 | 76.96 | 0 | 29.68 | 0 | 5.39 | 7.3 | 0 | 0 | 0 | 0 | 0 | 0 | 0 | $浆砌块石护坡$372.16$ | 71.14 | 29 | Y30083
13 | 道路硬化 150mm | m2 | 88.64 | 19.38 | 30.25 | 3.08 | 1.03 | 2.06 | 1.05 | 3.23 | 3.99 | 17.57 | 0 | 7.07 | 0 | 1.28 | 1.74 | 0 | 0 | 0 | 0 | 0 | 0 | 0 | $道路硬化 150mm$88.64$ | 19.38 | 30 | Y90030
14 | 碎石垫层 100mm | m2 | 24 | 3.88 | 8.93 | 0.72 | 0.22 | 0.5 | 0.27 | 0.83 | 1.02 | 5.61 | 0 | 1.91 | 0 | 0.35 | 0.47 | 0 | 0 | 0 | 0 | 0 | 0 | 0 | $碎石垫层 100mm$24$ | 3.88 | 32 | Y90017T
15 | 表土清理 | m2 | 4.85 | 3.59 | 0.02 | 0 | 0 | 0 | 0.07 | 0.33 | 0.28 | 0 | 0 | 0.39 | 0 | 0.07 | 0.1 | 0 | 0 | 0 | 0 | 0 | 0 | 0 | $表土清理$4.85$ | 3.59 | 56 | Y10002T
16 | C30混凝土压顶 | m3 | 535.08 | 76.03 | 208.67 | 13.92 | 2.4 | 11.52 | 5.97 | 33.51 | 23.67 | 112.39 | 0 | 42.67 | 0 | 7.75 | 10.49 | 0 | 0 | 0 | 0 | 0 | 0 | 0 | $C30混凝土压顶$535.08$ | 76.03 | 36 | Y40058+Y40297×1.030+Y40323×1.030
17 | 干砌块石护坡 | m3 | 223.97 | 49.49 | 84.84 | 0.54 | 0.54 | 0 | 2.7 | 11.01 | 10.4 | 39.49 | 0 | 17.86 | 0 | 3.24 | 4.39 | 0 | 0 | 0 | 0 | 0 | 0 | 0 | $干砌块石护坡$223.97$ | 49.49 | 35 | Y30060T
18 | 人工挖土方 | m3 | 11.48 | 8.51 | 0.04 | 0 | 0 | 0 | 0.17 | 0.78 | 0.67 | 0 | 0 | 0.92 | 0 | 0.17 | 0.23 | 0 | 0 | 0 | 0 | 0 | 0 | 0 | $人工挖土方$11.48$ | 8.51 | 42 | Y10027
19 | 人工挖装石渣脚轮车运输 运距50m | m3 | 37.76 | 26.56 | 0.54 | 0.51 | 0.51 | 0 | 0.55 | 3.1 | 2.19 | 0 | 0 | 3.01 | 0 | 0.55 | 0.74 | 0 | 0 | 0 | 0 | 0 | 0 | 0 | $人工挖装石渣脚轮车运输 运距50m$37.76$ | 26.56 | 44 | Y20435
20 | 碎石垫层 100mm | m2 | 24.33 | 3.88 | 8.93 | 0.72 | 0.22 | 0.5 | 0.27 | 1.1 | 1.04 | 5.61 | 0 | 1.94 | 0 | 0.35 | 0.48 | 0 | 0 | 0 | 0 | 0 | 0 | 0 | $碎石垫层 100mm$24.33$ | 3.88 | 50 | Y90017T
21 | C30道路砼硬化 150厚 | m2 | 88.64 | 19.38 | 30.25 | 3.08 | 1.03 | 2.06 | 1.05 | 3.23 | 3.99 | 17.57 | 0 | 7.07 | 0 | 1.28 | 1.74 | 0 | 0 | 0 | 0 | 0 | 0 | 0 | $C30道路砼硬化 150厚$88.64$ | 19.38 | 51 | Y90030T

## 安装单价分析汇总表
附表一
安装工程单价汇总表
工程名称:仙游县园庄镇枫林村水毁修复项目
序号 | 名称 | 单位 | 单价 （元） | 其 中
|  |  |  | 人工费 | 机械费(一类、二三类费用)

## 主要材料预算价格汇总表
附表三
主要材料预算价格汇总表
工程名称：仙游县园庄镇枫林村水毁修复项目
序号 | 名称及规格 | 单位 | 预算价格 (元) | 其中
|  |  |  | 原价 | 运杂费 | 运输保险费 | 采购及保管费
1 | 技工 | 工日 | 120 |  |  |  |  | 900010
2 | 机械工(技工) | 工日 | 120 |  |  |  |  | 900011
3 | 普工 | 工日 | 85 |  |  |  |  | 900020
4 | 砂(砂浆用)(机制砂) | m3 | 153.4 |  |  |  |  | 001910
5 | 砂(机制砂) | m3 | 153.4 |  |  |  |  | 001911
6 | 水泥32.5 | kg | 0.356 |  |  |  |  | 400100001
7 | 碎石 ≤4cm | m3 | 112.62 |  |  |  |  | 400500147
8 | 水 | m3 | 3.4 |  |  |  |  | 403100218
9 | 水泥42.5 | kg | 0.391 |  |  |  |  | 911770
10 | 折旧费 | 元 | 1 |  |  |  |  | CL_DJ11
11 | 修理及替换设备费 | 元 | 1 |  |  |  |  | CL_DJ12
12 | 安装拆卸费 | 元 | 1 |  |  |  |  | CL_DJ13
13 | 风 | m3 | 0.2 |  |  |  |  | 003044
14 | 柴油 | kg | 7.73 |  |  |  |  | 480100002
15 | 汽油 | kg | 9.12 |  |  |  |  | 480100028
16 | 电 | kw·h | 0.688 |  |  |  |  | 909880
17 | 碎石 | m3 | 112.62 |  |  |  |  | 400500132
18 | 块石 | m3 | 102.91 |  |  |  |  | 900120
19 | 沥青 | t | 2960 |  |  |  |  | 900220
20 | 卡扣件 | kg | 4.42 |  |  |  |  | 900370
21 | 锯材 | m3 | 1379 |  |  |  |  | 900580
22 | 毛条石 | m3 | 373.8 |  |  |  |  | 900850
23 | 木柴 | t | 460 |  |  |  |  | 901090
24 | 电焊条 | kg | 4.98 |  |  |  |  | 901450
25 | 板枋材 | m3 | 2053 |  |  |  |  | 901850
26 | 型钢 | kg | 3.712 |  |  |  |  | 903930
27 | 铁钉 | kg | 9.93 |  |  |  |  | 904170
28 | 铁件 | kg | 5.575 |  |  |  |  | 904190
29 | 脱模剂 | kg | 2.92 |  |  |  |  | 904370
30 | 组合钢模板 | kg | 5.75 |  |  |  |  | 904940
31 | 松木锯材 | m3 | 1379 |  |  |  |  | 909330
32 | 草袋 | m2 | 2.36 |  |  |  |  | 909460

## 砼和砂浆材料单价计算表
附件表三
混凝土材料单价计算表
工程名称:仙游县园庄镇枫林村水毁修复项目
编号 | 名称及规格 | 单位 | 预算量 | 调整系数 | 基价(元) |  | 预算价(元)
[5 empty] | 单价 | 小计 | 单价 | 小计
1 | 纯混凝土 C20 水泥32.5 2级配 粗砂(机制砂) 碎石≤4cm | m3 |  |  |  | 194.697 |  | 289.589 | 1 | $014-1$289.589$
(1) | 砂(机制砂) | m3 | 0.43 | 1.1 | 70 | 33.11 | 153.4 | 72.558 | 2 |  | 001911
(2) | 水泥32.5 | kg | 306 | 1.1 | 0.3 | 100.98 | 0.356 | 119.83 | 2 |  | 400100001
(3) | 碎石 ≤4cm | m3 | 0.81 | 1.06 | 70 | 60.102 | 112.62 | 96.696 | 2 |  | 400500147
(4) | 水 | m3 | 0.135 | 1.1 | 3.4 | 0.505 | 3.4 | 0.505 | 2 |  | 403100218
2 | 纯混凝土 C30 水泥42.5 2级配 粗砂(机制砂) 碎石≤4cm | m3 |  |  |  | 193.008 |  | 302.126 | 1 | $030-1$302.126$
(1) | 砂(机制砂) | m3 | 0.49 | 1.1 | 70 | 37.73 | 153.4 | 82.683 | 2 |  | 001911
(2) | 碎石 ≤4cm | m3 | 0.76 | 1.06 | 70 | 56.392 | 112.62 | 90.727 | 2 |  | 400500147
(3) | 水 | m3 | 0.146 | 1.1 | 3.4 | 0.546 | 3.4 | 0.546 | 2 |  | 403100218
(4) | 水泥42.5 | kg | 298 | 1.1 | 0.3 | 98.34 | 0.391 | 128.17 | 2 |  | 911770
3 | 水泥砌筑砂浆 M7.5 水泥32.5(机制砂) | m3 |  |  |  | 167.552 |  | 277.424 | 1 | $261-0$277.424$
(1) | 砂(砂浆用)(机制砂) | m3 | 1.12 | 1 | 70 | 78.4 | 153.4 | 171.808 | 2 |  | 001910
(2) | 水泥32.5 | kg | 294 | 1 | 0.3 | 88.2 | 0.356 | 104.664 | 2 |  | 400100001
(3) | 水 | m3 | 0.28 | 1 | 3.4 | 0.952 | 3.4 | 0.952 | 2 |  | 403100218
4 | 水泥砌筑砂浆 M10 水泥42.5(机制砂) | m3 |  |  |  | 161.212 |  | 278.829 | 1 | $277-0$278.829$
(1) | 砂(砂浆用)(机制砂) | m3 | 1.11 | 1 | 70 | 77.7 | 153.4 | 170.274 | 2 |  | 001910
(2) | 水 | m3 | 0.28 | 1 | 3.4 | 0.952 | 3.4 | 0.952 | 2 |  | 403100218
(3) | 水泥42.5 | kg | 275.2 | 1 | 0.3 | 82.56 | 0.391 | 107.603 | 2 |  | 911770

## 施工机械台班费汇总表
附表五
施工机械台班费汇总表
工程名称:仙游县园庄镇枫林村水毁修复项目 | [5 empty] | 单位：元
序号 | 名称及规格 | 单位 | 台班费 （元） | 其 中
|  |  |  | 折旧费 | 修理及替换设备费 | 安拆费 | 人工费 | 动力燃料费
1 | 电焊机 25kVA | 台班 | 44.074 | 1.72 | 1.77 | 0.68 | 0 | 39.904 | 电焊机25kVA台班
2 | 风（砂）水枪 6m3/min | 台班 | 221.49 | 1.3 | 2.43 | 0 | 0 | 217.76 | 风(砂)水枪6m3/min台班
3 | 风水枪 | 台班 | 221.49 | 1.3 | 2.43 | 0 | 0 | 217.76 | 风水枪台班
4 | 机动翻斗车 1t | 台班 | 155.545 | 7.41 | 8.29 | 0 | 120 | 43.829 | 机动翻斗车1t台班
5 | 胶轮车 | 台班 | 4.75 | 1.27 | 3.48 | 0 | 0 | 0 | 胶轮车台班
6 | 搅拌机 0.4m3 | 台班 | 186.084 | 12.2 | 21.51 | 5.48 | 120 | 26.894 | 搅拌机0.4m3台班
7 | 搅拌机 0.8m3 | 台班 | 228.312 | 17.43 | 27.18 | 7.41 | 120 | 56.292 | 搅拌机0.8m3台班
8 | 木工圆锯机 φ500 | 台班 | 23.472 | 3.11 | 1.29 | 2.56 | 0 | 16.512 | 木工圆锯机Φ500台班
9 | 汽车起重机 5t | 台班 | 427.7 | 65.15 | 65.1 | 0 | 180 | 238.032 | 汽车起重机5t台班
10 | 砂浆搅拌机 0.4m3 | 台班 | 121.542 | 4.88 | 7.71 | 5.04 | 96 | 7.912 | 砂浆搅拌机0.4m3台班
11 | 推土机 74kW | 台班 | 670.6 | 104.14 | 134.51 | 6.45 | 240 | 409.69 | 推土机74kW台班
12 | 蛙式夯实机 2.8kW | 台班 | 255.49 | 0.93 | 5.96 | 0 | 240 | 8.6 | 蛙式夯实机2.8kW台班
13 | 压路机 12～15t | 台班 | 511.12 | 55.47 | 101.9 | 0 | 240 | 251.225 | 压路机12-15t台班
14 | 压路机 12～15t | 台班 | 511.12 | 55.47 | 101.9 | 0 | 240 | 251.225 | 压路机内燃重量（12～15t）台班
15 | 载货汽车装载质量5t | 台班 | 381.1 | 44.98 | 70.32 | 0 | 120 | 295.488 | 载货汽车装载质量5t台班
16 | 载重汽车 5t | 台班 | 381.1 | 44.98 | 70.32 | 0 | 120 | 295.488 | 载重汽车5t台班
17 | 振动器（插入式） 1.1kW | 台班 | 10.591 | 1.75 | 7.19 | 0 | 0 | 1.651 | 振动器(插入式)1.1kW台班
18 | 振动器 1.1kW | 台班 | 10.591 | 1.75 | 7.19 | 0 | 0 | 1.651 | 振动器1.1kW台班
19 | 自卸汽车 8t | 台班 | 470.73 | 113.76 | 76.32 | 0 | 120 | 354.807 | 自卸汽车8t台班

## 人材机用量汇总表
补充三
人材机用量汇总表
工程名称：仙游县园庄镇枫林村水毁修复项目
序号 | 名称及规格 | 单位 | 数量 | 含税价 （元） | 税率(%) | 不含税价 （元） | 基价 | 差价 | 备注 | 材料号 | 材料标识
1 | 技工 | 工日 | 148.55 | 120 | 0% | 120 | 0 | 0 |  | 900010 | A | $900010$120$ | 技工工日
2 | 机械工(技工) | 工日 | 25.1 | 120 | 0% | 120 | 0 | 0 |  | 900011 | A | $900011$120$ | 机械工(技工)工日
3 | 普工 | 工日 | 271.06 | 85 | 0% | 85 | 0 | 0 |  | 900020 | A | $900020$85$ | 普工工日
4 | 砂(砂浆用)(机制砂) | m3 | 12.51 | 158.002 | 3% | 153.4 | 70 | 83.4 |  | 001910 | A1 | $001910$153.4$ | 砂(砂浆用)(机制砂)m3
5 | 砂(机制砂) | m3 | 46.31 | 158.002 | 3% | 153.4 | 70 | 83.4 |  | 001911 | A1 | $001911$153.4$ | 砂(机制砂)m3
6 | 水泥32.5 | kg | 22102.76 | 0.402 | 13% | 0.356 | 0.3 | 0.06 |  | 400100001 | A1 | $400100001$0.356$ | 水泥32.5Kg
7 | 碎石 ≤4cm | m3 | 78.13 | 115.999 | 3% | 112.62 | 70 | 42.62 |  | 400500147 | A1 | $400500147$112.62$ | 碎石≤4cmm3
8 | 水 | m3 | 101.88 | 3.502 | 3% | 3.4 | 0 | 0 |  | 403100218 | A1 | $403100218$3.4$ | 水m3
9 | 水泥42.5 | kg | 12166.65 | 0.442 | 13% | 0.391 | 0.3 | 0.09 |  | 911770 | A1 | $911770$0.391$ | 水泥42.5Kg
10 | 折旧费 | 元 | 754.33 | 1 | 0% | 1 | 0 | 0 |  | CL_DJ11 | A1 | $CL_DJ11$1$ | 折旧费元
11 | 修理及替换设备费 | 元 | 863.47 | 1 | 0% | 1 | 0 | 0 |  | CL_DJ12 | A1 | $CL_DJ12$1$ | 修理及替换设备费元
12 | 安装拆卸费 | 元 | 14.26 | 1 | 0% | 1 | 0 | 0 |  | CL_DJ13 | A1 | $CL_DJ13$1$ | 安装拆卸费元
13 | 风 | m3 | 268.9 | 0.226 | 13% | 0.2 | 0 | 0 |  | 003044 | A2 | $003044$0.2$ | 风m3
14 | 柴油 | kg | 94.45 | 8.735 | 13% | 7.73 | 3.5 | 4.23 |  | 480100002 | A2 | $480100002$7.73$ | 柴油Kg
15 | 汽油 | kg | 205.23 | 10.306 | 13% | 9.12 | 4.5 | 4.62 |  | 480100028 | A2 | $480100028$9.12$ | 汽油Kg
16 | 电 | kw·h | 252.5 | 0.796 | 13% | 0.688 | 0 | 0 |  | 909880 | A2 | $909880$0.688$ | 电kw.h
17 | 纯混凝土 C20 水泥32.5 2级配 粗砂(机制砂) 碎石≤4cm | m3 | 58.8 | 0 | 0% | 289.589 | 194.697 | 94.89 |  | 014-1 | B | $014-1$289.589$ | 纯混凝土C20水泥32.52级配粗砂(机制砂)碎石≤4cmm3 | P
18 | 纯混凝土 C30 水泥42.5 2级配 粗砂(机制砂) 碎石≤4cm | m3 | 34.32 | 0 | 0% | 302.126 | 193.008 | 109.12 |  | 030-1 | B | $030-1$302.126$ | 纯混凝土C30水泥42.52级配粗砂(机制砂)碎石≤4cmm3 | P
19 | 水泥砌筑砂浆 M7.5 水泥32.5(机制砂) | m3 | 7.86 | 0 | 0% | 277.424 | 167.552 | 109.87 |  | 261-0 | B | $261-0$277.424$ | 水泥砌筑砂浆m7.5水泥32.5(机制砂)m3 | P
20 | 水泥砌筑砂浆 M10 水泥42.5(机制砂) | m3 | 3.34 | 0 | 0% | 278.829 | 161.212 | 117.62 |  | 277-0 | B | $277-0$278.829$ | 水泥砌筑砂浆m10水泥42.5(机制砂)m3 | P
21 | 碎石 | m3 | 118.79 | 115.999 | 3% | 112.62 | 70 | 42.62 |  | 400500132 | B | $400500132$112.62$ | 碎石m3
22 | 块石 | m3 | 123.51 | 105.997 | 3% | 102.91 | 70 | 32.91 |  | 900120 | B | $900120$102.91$ | 块石m3
23 | 沥青 | t | 0.2 | 3344.8 | 13% | 2960 | 0 | 0 |  | 900220 | B | $900220$2960$ | 沥青t
24 | 卡扣件 | kg | 174.35 | 4.995 | 13% | 4.42 | 0 | 0 |  | 900370 | B | $900370$4.42$ | 卡扣件Kg
25 | 锯材 | m3 | 0.04 | 1558.27 | 13% | 1379 | 0 | 0 |  | 900580 | B | $900580$1379$ | 锯材m3
26 | 毛条石 | m3 | 10.96 | 385.014 | 3% | 373.8 | 70 | 303.8 |  | 900850 | B | $900850$373.8$ | 毛条石m3
27 | 木柴 | t | 0.07 | 519.8 | 13% | 460 | 0 | 0 |  | 901090 | B | $901090$460$ | 木柴t
28 | 电焊条 | kg | 14.84 | 5.627 | 13% | 4.98 | 0 | 0 |  | 901450 | B | $901450$4.98$ | 电焊条Kg
29 | 板枋材 | m3 | 0.35 | 2319.89 | 13% | 2053 | 0 | 0 |  | 901850 | B | $901850$2053$ | 板枋材m3
30 | 型钢 | kg | 257.1 | 4.195 | 13% | 3.712 | 0 | 0 |  | 903930 | B | $903930$3.712$ | 型钢Kg
31 | 铁钉 | kg | 1.12 | 11.221 | 13% | 9.93 | 0 | 0 |  | 904170 | B | $904170$9.93$ | 铁钉Kg
32 | 铁件 | kg | 737.01 | 6.3 | 13% | 5.575 | 0 | 0 |  | 904190 | B | $904190$5.575$ | 铁件Kg
33 | 脱模剂 | kg | 5.85 | 3.3 | 13% | 2.92 | 0 | 0 |  | 904370 | B | $904370$2.92$ | 脱模剂Kg
34 | 组合钢模板 | kg | 476.08 | 6.497 | 13% | 5.75 | 0 | 0 |  | 904940 | B | $904940$5.75$ | 组合钢模板Kg
35 | 松木锯材 | m3 | 0.4 | 1558.27 | 13% | 1379 | 0 | 0 |  | 909330 | B | $909330$1379$ | 松木锯材m3
36 | 草袋 | m2 | 11.83 | 2.667 | 13% | 2.36 | 0 | 0 |  | 909460 | B | $909460$2.36$ | 草袋m2
37 | 推土机 74kW | 台班 | 0.15 | 0 | 0% | 894.79 | 670.6 | 224.19 |  | 1023 | C | $1023$894.79$ | 推土机74kW台班 | J
38 | 压路机 12～15t | 台班 | 0.19 | 0 | 0% | 648.595 | 511.12 | 137.48 |  | 1051 | C | $1051$648.595$ | 压路机12-15t台班 | J
39 | 蛙式夯实机 2.8kW | 台班 | 1.59 | 0 | 0% | 255.49 | 255.49 | 0 |  | 1053 | C | $1053$255.49$ | 蛙式夯实机2.8kW台班 | J
40 | 砂浆搅拌机 0.4m3 | 台班 | 0.3 | 0 | 0% | 121.542 | 121.542 | 0 |  | 2002 | C | $2002$121.542$ | 砂浆搅拌机0.4m3台班 | J
41 | 搅拌机 0.4m3 | 台班 | 0.86 | 0 | 0% | 186.084 | 186.084 | 0 |  | 2004 | C | $2004$186.084$ | 搅拌机0.4m3台班 | J
42 | 搅拌机 0.8m3 | 台班 | 0.72 | 0 | 0% | 228.312 | 228.312 | 0 |  | 2005 | C | $2005$228.312$ | 搅拌机0.8m3台班 | J
43 | 振动器（插入式） 1.1kW | 台班 | 0.28 | 0 | 0% | 10.591 | 10.591 | 0 |  | 2037 | C | $2037$10.591$ | 振动器(插入式)1.1kW台班 | J
44 | 振动器 1.1kW | 台班 | 3.61 | 0 | 0% | 10.591 | 10.591 | 0 |  | 2037 | C | $2037$10.591$ | 振动器1.1kW台班 | J
45 | 风水枪 | 台班 | 0.17 | 0 | 0% | 221.49 | 221.49 | 0 |  | 2067 | C | $2067$221.49$ | 风水枪台班 | J
46 | 风（砂）水枪 6m3/min | 台班 | 0.17 | 0 | 0% | 221.49 | 221.49 | 0 |  | 2067 | C | $2067$221.49$ | 风(砂)水枪6m3/min台班 | J
47 | 载重汽车 5t | 台班 | 0.3 | 0 | 0% | 530.788 | 381.1 | 149.69 |  | 3004 | C | $3004$530.788$ | 载重汽车5t台班 | J
48 | 载货汽车装载质量5t | 台班 | 0.06 | 0 | 0% | 530.788 | 381.1 | 149.69 |  | 3004 | C | $3004$530.788$ | 载货汽车装载质量5t台班 | J
49 | 自卸汽车 8t | 台班 | 0.88 | 0 | 0% | 664.887 | 470.73 | 194.16 |  | 3013 | C | $3013$664.887$ | 自卸汽车8t台班 | J
50 | 胶轮车 | 台班 | 30.91 | 0 | 0% | 4.75 | 4.75 | 0 |  | 3045 | C | $3045$4.75$ | 胶轮车台班 | J
51 | 机动翻斗车 1t | 台班 | 7.05 | 0 | 0% | 179.529 | 155.545 | 23.98 |  | 3046 | C | $3046$179.529$ | 机动翻斗车1t台班 | J
52 | 汽车起重机 5t | 台班 | 7.42 | 0 | 0% | 548.282 | 427.7 | 120.58 |  | 4045 | C | $4045$548.282$ | 汽车起重机5t台班 | J
53 | 电焊机 25kVA | 台班 | 2.15 | 0 | 0% | 44.074 | 44.074 | 0 |  | 8078 | C | $8078$44.074$ | 电焊机25kVA台班 | J
54 | 木工圆锯机 φ500 | 台班 | 0.09 | 0 | 0% | 23.472 | 23.472 | 0 |  | 8118 | C | $8118$23.472$ | 木工圆锯机Φ500台班 | J

## 甲供材料一览表
甲供材料一览表
工程名称：仙游县园庄镇枫林村水毁修复项目
序号 | 工料机编码 | 工料机名称 | 规格、型号等特殊要求 | 单位 | 数量 | 含材料增值税 |  | 材料增值税率(%) | 不含材料增值税 |  | 级别 | 唯一标识
[6 empty] | 单价(元） | 合价(元） |  | 单价(元） | 合价(元）
甲供材料费合计（元） | [6 empty] | 0 |  |  | 0

## 甲供设备一览表
甲供设备一览表
工程名称：仙游县园庄镇枫林村水毁修复项目
序号 | 工料机编码 | 设备名称 | 单位 | 数量 | 含设备增值税 |  | 设备增值税率(%) | 不含设备增值税 |  | 级别 | 唯一标识
[5 empty] | 单价(元） | 合价(元） |  | 单价(元） | 合价(元）
甲供设备费合计（元） | [5 empty] | 0 |  |  | 0