## 封面
仙游县园庄镇枫林村水毁修复项目
工程量计算书
编 制 人： | 单位签字盖章
法定代表人： | 签字盖章
中介机构
法定代表人： | 签字盖章
造价工程师
及注册证号： | 签字盖执业资格章
编制时间：

## 工程量清单
工程量清单
工程名称：仙游县园庄镇枫林村水毁修复项目
序号 | 项目编号 | 项目名称 | 单位 | 工程量 | 算式所在页码 | 所在行
第一部分 |  | 建筑工程 | 元 | 0
1 |  | A段渠道（55m） |  | 0
(1) | Y10056 | 人工沟槽土方开挖 | m3 | 17.689
(2) | Y30172 | 土方回填 | m3 | 8.462
(3) | Y10242 | 人工装车机动翻斗车运输 运距100m | m3 | 11.87
(4) | Y40073+Y40297×1.030+Y40323×1.030 | C20现浇砼渠道 | m3 | 11.484
(5) | Y40276T | 沥青木板伸缩缝 | m2 | 0.626
(6) | Y30002T | 碎石垫层 | m3 | 4.07
(7) | Y50001+Y50002 | 模板制作安装及拆除 | m2 | 123.618
2 |  | B段渠道（185m） |  | 0
(1) | Y10056 | 人工沟槽土方开挖 | m3 | 167.046
(2) | Y30172 | 土方回填 | m3 | 71.225
(3) | Y10242 | 人工装车机动翻斗车运输 运距100m | m3 | 120.782
(4) | Y40073+Y40297×1.030+Y40323×1.030 | C20现浇砼渠道 | m3 | 38.628
(5) | Y40276T | 沥青木板伸缩缝 | m2 | 2.506
(6) | Y30002T | 碎石垫层 | m3 | 13.69
(7) | Y50001+Y50002 | 模板制作安装及拆除 | m2 | 414.818
3 |  | 条石台阶 |  | 0
(1) | Y100235 | 混凝土台阶 | m3 | 7.044
(2) | Y30091T | 浆砌毛条石台阶 | m3 | 9.45
(3) | Y30002T | 碎石垫层 | m3 | 9.45
(4) | Y10243 | 人工装车机动翻斗车运输 运距200m | m3 | 25.944
(5) | Y50001+Y50002 | 模板制作安装及拆除 | m2 | 9.392
4 |  | 道路硬化与路基修复 |  | 0
(1) | Y10027 | 人工土方开挖 | m3 | 11.175
(2) | Y30172 | 土方回填 | m3 | 3.906
(3) | Y10242 | 人工装车机动翻斗车运输 运距100m | m3 | 8.939
(4) | Y30083 | 浆砌块石护坡 | m3 | 8.438
(5) | Y90030 | 道路硬化 150mm | m2 | 153
(6) | Y90017T | 碎石垫层 100mm | m2 | 135
(7) | Y40276T | 沥青木板伸缩缝 | m2 | 4.59
(8) | Y50001+Y50002 | 模板制作安装及拆除 | m2 | 26.04
5 |  | 背水坡修复 |  | 0
(1) | Y10002T | 表土清理 | m2 | 87
(2) | Y40058+Y40297×1.030+Y40323×1.030 | C30混凝土压顶 | m3 | 4.35
(3) | Y40276T | 沥青木板伸缩缝 | m2 | 5.5
(4) | Y30060T | 干砌块石护坡 | m3 | 81.403
(5) | Y30002T | 碎石垫层 | m3 | 26.68
(6) | Y10027 | 人工挖土方 | m3 | 60
(7) | Y50001+Y50002 | 模板制作安装及拆除 | m2 | 17.55
6 |  | 护坡 |  | 0
(1) | Y10027 | 人工挖土方 | m3 | 26.673
(2) | Y30172 | 土方回填 | m3 | 5.788
(3) | Y20435 | 人工挖装石渣脚轮车运输 运距50m | m3 | 24.871
(4) | Y30083 | 浆砌块石护坡 | m3 | 13.826
(5) | Y90017T | 碎石垫层 100mm | m3 | 42
(6) | Y90030T | C30道路砼硬化 150厚 | m2 | 42
(7) | Y40276T | 沥青木板伸缩缝 | m2 | 2.7
(8) | Y50001+Y50002 | 模板制作安装及拆除 | m2 | 6.9
第五部分 |  | 施工临时工程 | 元 | 0
一 |  | 施工导流工程 | 元 | 0
四 |  | 施工专项工程 | 元 | 0
1 |  | 安全生产措施费 | 元 | 0
(1) | FL002 | 安全生产措施费 | 项 | 148842
2 |  | 施工现场标准化建设工程 | 元 | 0
六 |  | 其他施工临时工程 | 元 | 0

## 工程量计算式(格式二)
工程量计算式
工程名称：仙游县园庄镇枫林村水毁修复项目
序号 | 项目编号 | 项目名称 | 单位 | 工程量 | 备注
第一部分 |  | 建筑工程 | 元 | 0
1 |  | A段渠道（55m） |  | 0
(1) | Y10056 | 人工沟槽土方开挖 | m3 | 17.689
{0.742×0.22+0.12×0.022+（0.003+0.13）×0.42÷2+（0.75×0.5×0.72÷2-0.04×0.72×0.5÷2）}×55=17.689
(2) | Y30172 | 土方回填 | m3 | 8.462
{0.13×0.29÷2+0.75×0.5×0.72÷2}×55=8.462
(3) | Y10242 | 人工装车机动翻斗车运输 运距100m | m3 | 11.87
17.689÷0.87-8.462=11.870
(4) | Y40073+Y40297×1.030+Y40323×1.030 | C20现浇砼渠道 | m3 | 11.484
（0.12×0.5×2+0.12×0.74）×55=11.484
(5) | Y40276T | 沥青木板伸缩缝 | m2 | 0.626
取整（55/15）=3
（0.12×0.5×2+0.12×0.74）×3=0.626
(6) | Y30002T | 碎石垫层 | m3 | 4.07
0.1×0.74×55=4.070
(7) | Y50001+Y50002 | 模板制作安装及拆除 | m2 | 123.618
（0.5+0.62）×2×55=123.200
侧面
（0.12×0.5×2+0.12×0.74）×2=0.418
2 |  | B段渠道（185m） |  | 0
(1) | Y10056 | 人工沟槽土方开挖 | m3 | 167.046
{（0.74×2+0.39×0.5）×0.39÷2+（0.74+0.39×0.5+0.27）×（0.72-0.39）÷2+（1.03+0.48）×0.5÷2}×185=167.046
(2) | Y30172 | 土方回填 | m3 | 71.225
{0.72×0.75×0.5÷2+1×0.5÷2}×185=71.225
(3) | Y10242 | 人工装车机动翻斗车运输 运距100m | m3 | 120.782
167.046÷0.87-71.225=120.782
(4) | Y40073+Y40297×1.030+Y40323×1.030 | C20现浇砼渠道 | m3 | 38.628
（0.12×0.5×2+0.12×0.74）×185=38.628
(5) | Y40276T | 沥青木板伸缩缝 | m2 | 2.506
取整（185/15）=12
（0.12×0.5×2+0.12×0.74）×12=2.506
(6) | Y30002T | 碎石垫层 | m3 | 13.69
0.1×0.74×185=13.690
(7) | Y50001+Y50002 | 模板制作安装及拆除 | m2 | 414.818
（0.5+0.62）×2×185=414.400
侧面
（0.12×0.5×2+0.12×0.74）×2=0.418
3 |  | 条石台阶 |  | 0
(1) | Y100235 | 混凝土台阶 | m3 | 7.044
SQRT(21^2+42^2)=46.96m；0.15*140=21m
0.1×1.5×46.96=7.044
(2) | Y30091T | 浆砌毛条石台阶 | m3 | 9.45
42/0.35=140
0.15×0.3×1.5×140=9.450
(3) | Y30002T | 碎石垫层 | m3 | 9.45
0.15×1.5×42=9.450
(4) | Y10243 | 人工装车机动翻斗车运输 运距200m | m3 | 25.944
7.044+9.45+9.45=25.944
(5) | Y50001+Y50002 | 模板制作安装及拆除 | m2 | 9.392
0.1×2×46.96=9.392
4 |  | 道路硬化与路基修复 |  | 0
(1) | Y10027 | 人工土方开挖 | m3 | 11.175
（0.97+0.52）×1.5÷2×10=11.175
(2) | Y30172 | 土方回填 | m3 | 3.906
1.25×1.25×0.5÷2×10=3.906
(3) | Y10242 | 人工装车机动翻斗车运输 运距100m | m3 | 8.939
11.175÷0.87-3.906=8.939
(4) | Y30083 | 浆砌块石护坡 | m3 | 8.438
（0.4+0.85）×1.35÷2×10=8.438
(5) | Y90030 | 道路硬化 150mm | m2 | 153
1.8×85=153.000
(6) | Y90017T | 碎石垫层 100mm | m2 | 135
1.8×（85-10）=135.000
(7) | Y40276T | 沥青木板伸缩缝 | m2 | 4.59
0.15×1.8×17=4.590
(8) | Y50001+Y50002 | 模板制作安装及拆除 | m2 | 26.04
0.15×2×85+0.15×1.8×2=26.040
5 |  | 背水坡修复 |  | 0
(1) | Y10002T | 表土清理 | m2 | 87
宽度暂按1.5m计算
1.5×58=87.000
(2) | Y40058+Y40297×1.030+Y40323×1.030 | C30混凝土压顶 | m3 | 4.35
0.5×58×0.15=4.350
(3) | Y40276T | 沥青木板伸缩缝 | m2 | 5.5
0.5×11=5.500
(4) | Y30060T | 干砌块石护坡 | m3 | 81.403
SQRT(2.82^2+3.384^2)=4.01，2.82*1.2=3.384m
4.01×58×0.35=81.403
(5) | Y30002T | 碎石垫层 | m3 | 26.68
26.68=26.68
(6) | Y10027 | 人工挖土方 | m3 | 60
设计不明，本次按概算工程量计
60=60
(7) | Y50001+Y50002 | 模板制作安装及拆除 | m2 | 17.55
0.15×2×58+0.15×0.5×2=17.550
6 |  | 护坡 |  | 0
(1) | Y10027 | 人工挖土方 | m3 | 26.673
{（0.745+1.03）×1.3÷2+（2-1.03）×0.12}×21=26.673
(2) | Y30172 | 土方回填 | m3 | 5.788
1.05×1.05×0.5÷2×21=5.788
(3) | Y20435 | 人工挖装石渣脚轮车运输 运距50m | m3 | 24.871
26.673÷0.87-5.788=24.871
(4) | Y30083 | 浆砌块石护坡 | m3 | 13.826
（0.4+0.745）×1.15÷2×21=13.826
(5) | Y90017T | 碎石垫层 100mm | m3 | 42
2×21=42.000
(6) | Y90030T | C30道路砼硬化 150厚 | m2 | 42
2×21=42.000
(7) | Y40276T | 沥青木板伸缩缝 | m2 | 2.7
0.15×2×9=2.700
(8) | Y50001+Y50002 | 模板制作安装及拆除 | m2 | 6.9
0.15×2×21+0.15×2×2=6.900
第五部分 |  | 施工临时工程 | 元 | 0
一 |  | 施工导流工程 | 元 | 0
四 |  | 施工专项工程 | 元 | 0
1 |  | 安全生产措施费 | 元 | 0
(1) | FL002 | 安全生产措施费 | 项 | 148842
2 |  | 施工现场标准化建设工程 | 元 | 0
六 |  | 其他施工临时工程 | 元 | 0