## 封面1
水利工程预算书
工程名称： | 仙游县2024年高标准农田“五化”建设省级示范项目
建设单位：
工程总造价： | 1298638元
编制单位：
编制人： |  | 执业专用章：
编制时间：2025年04月03日

## 费率表
工程分组费率表
工程名称：仙游县2024年高标准农田“五化”建设省级示范项目
序号 | 费用名称 | 土方开挖工程 | 石方开挖工程 | 土石填筑工程 | 模板工程 | 混凝土工程 | 钢筋制安工程 | 钻孔灌浆及锚固工程 | 疏浚工程 | 生态景观工程 | 其他工程 | 安装工程 | 管道安装工程 | 安装工程(制作) | 安装工程(费率) |  | 议价 | 0 | 0 | 0 | 0 | 0 | 0 | 0 | 0 | 0 | 0 | 0 | 0 | 0 | 0 | 0 | 0 | 0 | 0 | 0 | 0 | 0 | 0 | 0 | 0 | 0 | 0 | 0 | 0 | 0 | 0
|  | 1 | 2 | 3 | 4 | 5 | 6 | 7 | 8 | 9 | 10 | 11 | 12 | 13 | 14 |  | 15 | 16 | 17 | 18 | 19 | 20 | 21 | 22 | 23 | 24 | 25 | 26 | 27 | 28 | 29 | 30 | 31 | 32 | 33 | 34 | 35 | 36 | 37 | 38 | 39 | 40 | 41 | 42 | 43 | 44 | 45
1 | 其他直接费 | 3.15 | 3.15 | 3.15 | 3.15 | 3.15 | 3.15 | 3.15 | 3.15 | 3.15 | 3.15 | 3.15 | 3.15 | 3.15 | 3.15 | A2 | 0 | 0 | 0 | 0 | 0 | 0 | 0 | 0 | 0 | 0 | 0 | 0 | 0 | 0 | 0 | 0 | 0 | 0 | 0 | 0 | 0 | 0 | 0 | 0 | 0 | 0 | 0 | 0 | 0 | 0 | 0
2 | 间接费 | 10.5 | 12.5 | 9 | 8 | 12.5 | 6 | 10.5 | 6 | 8 | 6 | 55 | 70 | 55 | 55 | B | 0 | 0 | 0 | 0 | 0 | 0 | 0 | 0 | 0 | 0 | 0 | 0 | 0 | 0 | 0 | 0 | 0 | 0 | 0 | 0 | 0 | 0 | 0 | 0 | 0 | 0 | 0 | 0 | 0 | 0 | 0
3 | 利润 | 7 | 7 | 7 | 7 | 7 | 7 | 7 | 7 | 7 | 7 | 7 | 7 | 7 | 7 | C | 0 | 0 | 0 | 0 | 0 | 0 | 0 | 0 | 0 | 0 | 0 | 0 | 0 | 0 | 0 | 0 | 0 | 0 | 0 | 0 | 0 | 0 | 0 | 0 | 0 | 0 | 0 | 0 | 0 | 0 | 0
4 | 税金 | 9 | 9 | 9 | 9 | 9 | 9 | 9 | 9 | 9 | 9 | 9 | 9 | 9 | 9 | F | 0 | 0 | 0 | 0 | 0 | 0 | 0 | 0 | 0 | 0 | 0 | 0 | 0 | 0 | 0 | 0 | 0 | 0 | 0 | 0 | 0 | 0 | 0 | 0 | 0 | 0 | 0 | 0 | 0 | 0 | 0

## 一级汇总表
工程预算审核汇总表
工程名称：仙游县2024年高标准农田“五化”建设省级示范项目
编号 | 项 目 名 称 | 建安费(元) | 设备费(元) | 节唯一编号 | 级别
一 | 土地平整工程 | 0 | 0 | 1 | 1 | 建筑工程
二 | 灌溉与排水工程 | 407962 | 0 | 2 | 1 | 建筑工程
三 | 田间道路工程 | 636351 | 0 | 3 | 1 | 建筑工程
四 | 农田防护与生态环境保持工程 | 235133 | 0 | 4 | 1 | 建筑工程
五 | 其他工程 | 19192 | 0 | 5 | 1 | 建筑工程
| 小 计(元) | 1298638 | 0 |  | A
| 总 计 | 1298638 |  |  | B

## 详细汇总表
工程预算审核汇总表
工程名称：仙游县2024年高标准农田“五化”建设省级示范项目
编号 | 项 目 名 称 | 建安费(元) | 设备费(元) | 节唯一编号 | 级别
一 | 土地平整工程 | 0 | 0 | 1 | 1 | 建筑工程
二 | 灌溉与排水工程 | 407962 | 0 | 2 | 1 | 建筑工程
1 | 渠道工程 | 347717 | 0 | 10 | 2 | 建筑工程
（1） | 灌排渠01（0.5×0.6） | 152734 | 0 | 11 | 3 | 建筑工程
（2） | 斗渠01（0.4×0.5） | 194983 | 0 | 12 | 3 | 建筑工程
2 | 排水工程 | 50927 | 0 | 13 | 2 | 建筑工程
（1） | 农沟01（1.2×1.5） | 50927 | 0 | 14 | 3 | 建筑工程
3 | 渠系建筑物 | 9318 | 0 | 16 | 2 | 建筑工程
（1） | 单侧放水口 | 1120 | 0 | 17 | 3 | 建筑工程
（2） | 量水设施 | 100 | 0 | 18 | 3 | 建筑工程
（3） | 排水涵管 | 8098 | 0 | 19 | 3 | 建筑工程
三 | 田间道路工程 | 636351 | 0 | 3 | 1 | 建筑工程
1 | 生产路01，彩化沥青路面宽2m | 165339 | 0 | 20 | 2 | 建筑工程
2 | 人行便道01，彩化沥青路面宽0.4-2m | 163087 | 0 | 21 | 2 | 建筑工程
3 | 田间道01，沥青路面宽3m | 66094 | 0 | 22 | 2 | 建筑工程
4 | 田间道02，沥青路面宽3m | 144541 | 0 | 23 | 2 | 建筑工程
5 | 跨河汀步01 | 66990 | 0 | 24 | 2 | 建筑工程
6 | 跨河汀步02 | 17648 | 0 | 25 | 2 | 建筑工程
7 | 道路配套设施 | 12652 | 0 | 26 | 2 | 建筑工程
（1） | T型路口（彩化沥青路面--田间道） | 6064 | 0 | 27 | 3 | 建筑工程
（2） | T型路口（彩化沥青路面--生产路） | 4670 | 0 | 28 | 3 | 建筑工程
（3） | 下田坡道 | 1918 | 0 | 29 | 3 | 建筑工程
四 | 农田防护与生态环境保持工程 | 235133 | 0 | 4 | 1 | 建筑工程
1 | 智慧农田相关设施配套 | 99529 | 0 | 30 | 2 | 建筑工程
2 | 亮化、美化工程 | 128756 | 0 | 31 | 2 | 建筑工程
3 | 标志牌 | 6848 | 0 | 32 | 2 | 建筑工程
五 | 其他工程 | 19192 | 0 | 5 | 1 | 建筑工程
（一） | 施工专项工程 | 19192 | 0 | 6 | 2 | 建筑工程
1 | 安全生产措施费 | 19192 | 0 | 7 | 3 | 建筑工程
2 | 施工现场标准化建设工程 | 0 | 0 | 8 | 3 | 建筑工程
（二） | 其他 | 0 | 0 | 9 | 2 | 建筑工程
| 小 计(元) | 1298638 | 0 |  | A
| 总 计 | 1298638 |  |  | B

## 建筑工程
表三
建筑工程预算审核表
工程名称：仙游县2024年高标准农田“五化”建设省级示范项目
序号 | 定额编号 | 工程或费用名称 | 单位 | 数量 | 单价(元) | 合价(元) | 备注 | 级别
一 |  | 土地平整工程 | 项 | 0 | 0 | 0 |  | 1 | 1
二 |  | 灌溉与排水工程 | 项 | 0 | 0 | 407962 |  | 1 | 2
1 |  | 渠道工程 |  | 0 | 0 | 347717 |  | 2 | 10
（1） |  | 灌排渠01（0.5×0.6） | m | 465 | 328.46 | 152734 |  | 3 | 11
(1) | Y30187 | 人工拆除原浆砌石渠壁 | m3 | 132.3 | 80.55 | 10657 |  | 4 |  | $人工拆除原浆砌石渠壁$80.55$ | $2$ | 2 | Y30187
(2) | 20181T | 拆除料人工二次搬运（运距50m） | m3 | 132.3 | 78.42 | 10375 |  | 4 |  | $拆除料人工二次搬运（运距50m）$78.42$ | $4$ | 4 | 0200181
(3) | Y10039 | 人工挖沟渠土方（一、二类土），就近堆放 | m3 | 37.02 | 17.21 | 637 |  | 4 |  | $人工挖沟渠土方（一、二类土），就近堆放$17.21$ | $6$ | 6 | Y10039
(4) | Y30172 | 渠侧土方回填夯实 | m3实方 | 72.645 | 10.18 | 740 |  | 4 |  | $渠侧土方回填夯实$10.18$ | $8$ | 8 | Y30172
(5) | Y40074A+Y40296×1.03 | C20现浇砼渠道（壁厚18cm） | m3 | 142.596 | 520.88 | 74275 |  | 4 |  | $C20现浇砼渠道（壁厚18cm）$520.88$ | $10$ | 10 | Y40074A+Y40296×1.03
(6) | Y50122+Y50123 | 渠道模板制作、安装及拆除 | m2 | 1168.2 | 33.76 | 39438 |  | 4 |  | $渠道模板制作、安装及拆除$33.76$ | $368$ | 368 | Y50122+Y50123
(7) | Y40276 | 伸缩缝 沥青木板 | m2 | 11.786 | 155.25 | 1830 |  | 4 |  | $伸缩缝 沥青木板$155.25$ | $18$ | 18 | Y40276
(8) | 40170 | 人工运混凝土（运距100m） | m3 | 146.868 | 100.65 | 14782 |  | 4 |  | $人工运混凝土（运距100m）$100.65$ | $20$ | 20 | 0400170
（2） |  | 斗渠01（0.4×0.5） | m | 775 | 251.59 | 194983 |  | 3 | 12
(1) | Y40237 | 机械拆除原有砼渠 | m3 | 39.6 | 78.14 | 3094 |  | 4 |  | $机械拆除原有砼渠$78.14$ | $26$ | 26 | Y40237
(2) | Y30190 | 机械拆除原有浆砌石渠 | m3 | 99 | 22.72 | 2249 |  | 4 |  | $机械拆除原有浆砌石渠$22.72$ | $22$ | 22 | Y30190
(3) | Y20483 | 拆除废弃物外运3km | m3 | 138.6 | 35.02 | 4854 |  | 4 |  | $拆除废弃物外运3km$35.02$ | $28$ | 28 | Y20483
(4) | Y10039 | 人工挖沟渠土方（一、二类土），就近堆放 | m3 | 45.77 | 17.21 | 788 |  | 4 |  | $人工挖沟渠土方（一、二类土），就近堆放$17.21$ | $30$ | 30
(5) | Y30172 | 渠侧土方回填夯实 | m3实方 | 31.33 | 10.18 | 319 |  | 4 |  | $渠侧土方回填夯实$10.18$ | $32$ | 32
(6) | Y40075+Y40296×1.030+Y40323×1.030 | C20现浇砼渠道，胶轮车运混凝土50m | m3 | 239.01 | 511.17 | 122175 |  | 4 |  | $C20现浇砼渠道，胶轮车运混凝土50m$511.17$ | $395$ | 395 | Y40075+Y40296×1.030+Y40323×1.030
(7) | Y50122+Y50123 | 渠道模板制作、安装及拆除 | m2 | 1736 | 33.76 | 58607 |  | 4 |  | $渠道模板制作、安装及拆除$33.76$ | $371$ | 371
(8) | Y40276 | 伸缩缝 沥青木板 | m2 | 18.662 | 155.25 | 2897 |  | 4 |  | $伸缩缝 沥青木板$155.25$ | $40$ | 40
2 |  | 排水工程 |  | 0 | 0 | 50927 |  | 2 | 13
（1） |  | 农沟01（1.2×1.5） | m | 32 | 1591.47 | 50927 |  | 3 | 14
(1) | Y10356×0+Y10039×0.2+Y10304×0.8 | 人机配合开挖沟渠土方（三类土），就近堆放 | m3 | 138.211 | 5.64 | 780 |  | 4 |  | $人机配合开挖沟渠土方（三类土），就近堆放$5.64$ | $42$ | 42 | Y10356×0+Y10039×0.2+Y10304×0.8
(2) | Y30172 | 沟侧土方回填夯实 | m3实方 | 64.571 | 10.18 | 657 |  | 4 |  | $沟侧土方回填夯实$10.18$ | $44$ | 44 | Y30172
(3) | Y10323 | 余土外运3km | m3 | 0 | 17.74 | 0 |  | 4 |  | $余土外运3km$17.74$ | $46$ | 46 | Y10323
(4) | Y40098+Y40296×1.030+Y40323×1.030 | C30现浇钢筋砼盖板，胶轮车运混凝土50m | m3 | 6.72 | 524.3 | 3523 |  | 4 |  | $C30现浇钢筋砼盖板，胶轮车运混凝土50m$524.3$ | $399$ | 399 | Y40098+Y40296×1.030+Y40323×1.030
(5) | Y40246 | 钢筋制作与安装 | t | 1.089 | 5525.79 | 6018 |  | 4 |  | $钢筋制作与安装$5525.79$ | $51$ | 51 | Y40246
(6) | Y90070 | 钢管脚手架，满堂 | m3 | 57.6 | 24.94 | 1437 |  | 4 |  | $钢管脚手架，满堂$24.94$ | $53$ | 53 | Y90070
(7) | Y50122+Y50123 | 盖板模板制作、安装及拆除 | m2 | 63.36 | 33.76 | 2139 |  | 4 |  | $盖板模板制作、安装及拆除$33.76$ | $374$ | 374 | Y50122+Y50123
(8) | Y30087T | M7.5浆砌块石挡墙 | m3砌体方 | 54 | 364.01 | 19657 |  | 4 |  | $M7.5浆砌块石挡墙$364.01$ | $58$ | 58 | Y30087T
(9) | Y40147T+Y40296×1.030×0.8+Y40323×1.030×0.8 | C20埋石砼基础（埋石率20%），胶轮车运混凝土50m | m3 | 23.52 | 422.29 | 9932 |  | 4 |  | $C20埋石砼基础（埋石率20%），胶轮车运混凝土50m$422.29$ | $403$ | 403 | Y40147T+Y40296×1.030×0.8+Y40323×1.030×0.8
(10) | Y50001+Y50002 | 基础模板制作、安装及拆除 | m2 | 38.4 | 49.83 | 1913 |  | 4 |  | $基础模板制作、安装及拆除$49.83$ | $63$ | 63 | Y50001+Y50002
(11) | Y40147+Y40296×1.030+Y40323×1.030 | 150mm厚C20现浇砼，胶轮车运混凝土50m | m3 | 3.84 | 500.98 | 1924 |  | 4 |  | $150mm厚C20现浇砼，胶轮车运混凝土50m$500.98$ | $407$ | 407 | Y40147+Y40296×1.030+Y40323×1.030
(12) | Y30002 | 150mm厚碎石垫层 | m3 | 3.84 | 177.21 | 680 |  | 4 |  | $150mm厚碎石垫层$177.21$ | $73$ | 73 | Y30002
(13) | BC005 | 反滤包 | 个 | 43 | 10 | 430 |  | 4 |  | $反滤包$10$ | $75$ | 75 | BC
(14) | Y30145 | DN50PVC排水孔 | m | 31.25 | 11.25 | 352 |  | 4 |  | $DN50PVC排水孔$11.25$ | $76$ | 76 | Y30145
(15) | Y30147 | DN160PVC排水孔 | m | 4.22 | 52.26 | 221 |  | 4 |  | $DN160PVC排水孔$52.26$ | $78$ | 78 | Y30147
(16) | Y40276 | 伸缩缝 沥青木板 | m2 | 8.14 | 155.25 | 1264 |  | 4 |  | $伸缩缝 沥青木板$155.25$ | $80$ | 80
3 |  | 渠系建筑物 |  | 0 | 0 | 9318 |  | 2 | 16
（1） |  | 单侧放水口 | 个 | 56 | 20 | 1120 |  | 3 | 17
(1) | BC013 | 木闸门 | 个 | 56 | 20 | 1120 |  | 4 |  | $木闸门$20$ | $82$ | 82 | BC
（2） |  | 量水设施 | 处 | 2 | 50 | 100 |  | 3 | 18
(1) | BC012 | 量水尺 | 根 | 2 | 50 | 100 |  | 4 |  | $量水尺$50$ | $83$ | 83 | BC
（3） |  | 排水涵管 | m | 21 | 385.62 | 8098 |  | 3 | 19
(1) | Y10355×0+Y10304×0.8+Y10039×0.2 | 机械开挖沟渠土方（一二类土），就近堆放 | m3 | 45.05 | 5.64 | 254 |  | 4 |  | $机械开挖沟渠土方（一二类土），就近堆放$5.64$ | $86$ | 86 | Y10355×0+Y10304×0.8+Y10039×0.2
(2) | Y30172 | 管道土方回填、夯实 | m3实方 | 32 | 10.18 | 326 |  | 4 |  | $管道土方回填、夯实$10.18$ | $88$ | 88 | Y30172
(3) | Y30001T | 机制砂垫层 | m3 | 7.11 | 248.5 | 1767 |  | 4 |  | $机制砂垫层$248.5$ | $92$ | 92 | Y30001T
(4) | BC010 | 拦污栅 | 面 | 2 | 200 | 400 |  | 4 |  | $拦污栅$200$ | $94$ | 94 | BC
(5) | Y40204T | DN500钢筋砼预制管 | 延长米 | 21 | 254.81 | 5351 |  | 4 |  | $DN500钢筋砼预制管$254.81$ | $95$ | 95 | Y40204T
三 |  | 田间道路工程 | 项 | 0 | 0 | 636351 |  | 1 | 3
1 |  | 生产路01，彩化沥青路面宽2m | m | 642 | 257.54 | 165339 |  | 2 | 20
(1) | BC001 | 3-4彩色强化料 | kg | 2568 | 5 | 12840 |  | 3 |  | $3-4彩色强化料$5$ | $99$ | 99 | BC
(2) | Y100194+Y100195T×2 | 40厚AC-13细粒式沥青砼路面 | m2 | 1284 | 46.15 | 59257 |  | 3 |  | $40厚AC-13细粒式沥青砼路面$46.15$ | $100$ | 100 | Y100194+Y100195T×2
(3) | Y100197+Y100198×3 | 60mm厚C30现浇透水砼路面 | m2 | 1284 | 29.98 | 38494 |  | 3 |  | $60mm厚C30现浇透水砼路面$29.98$ | $411$ | 411 | Y100197+Y100198×3
(4) | Y40296 | 搅拌机拌制混凝土 搅拌机容量（0.4m3） | m3 | 77.04 | 38.27 | 2948 |  | 3 |  | $搅拌机拌制混凝土 搅拌机容量（0.4m3）$38.27$ | $414$ | 414 | Y40296
(5) | 40205022 | 白色热塑性反光标线 | m2 | 385.2 | 39.21 | 15104 |  | 3 |  | $白色热塑性反光标线$39.21$ | $114$ | 114 | 40205022
(6) | Y40233 | 原砼路肩面层刨毛 | m2 | 385.2 | 21.5 | 8282 |  | 3 |  | $原砼路肩面层刨毛$21.5$ | $116$ | 116 | Y40233
(7) | Y40058+Y40325×1.03 | C20现浇砼压顶，胶轮车运混凝土200m | m3 | 38.52 | 497.04 | 19146 |  | 3 |  | $C20现浇砼压顶，胶轮车运混凝土200m$497.04$ | $424$ | 424 | Y40058+Y40325×1.03
(8) | Y50122+Y50123 | 模板制作、安装及拆除 | m2 | 256.8 | 33.76 | 8670 |  | 3 |  | $模板制作、安装及拆除$33.76$ | $377$ | 377 | Y50122+Y50123
(9) | Y40276 | 伸缩缝 沥青木板 | m2 | 3.85 | 155.25 | 598 |  | 3 |  | $伸缩缝 沥青木板$155.25$ | $124$ | 124
2 |  | 人行便道01，彩化沥青路面宽0.4-2m | m | 461 | 353.77 | 163087 |  | 2 | 21
(1) | BC001 | 3-4彩色强化料 | kg | 1161.4 | 5 | 5807 |  | 3 |  | $3-4彩色强化料$5$ | $126$ | 126 | BC
(2) | Y100194T+Y100195×2 | 40厚AC-13细粒式沥青砼路面 | m2 | 580.7 | 46.15 | 26799 |  | 3 |  | $40厚AC-13细粒式沥青砼路面$46.15$ | $127$ | 127
(3) | Y100197+Y100198×3 | 60mm厚C30现浇透水砼路面 | m2 | 580.7 | 29.98 | 17409 |  | 3 |  | $60mm厚C30现浇透水砼路面$29.98$ | $428$ | 428
(4) | Y40296 | 搅拌机拌制混凝土 搅拌机容量（0.4m3） | m3 | 34.842 | 38.27 | 1333 |  | 3 |  | $搅拌机拌制混凝土 搅拌机容量（0.4m3）$38.27$ | $434$ | 434
(5) | Y90023T | 150mm厚5%水泥碎石稳定层 | m2 | 580.7 | 41.67 | 24198 |  | 3 |  | $150mm厚5%水泥碎石稳定层$41.67$ | $145$ | 145 | Y90023T
(6) | 40203024 | PC-2乳化沥青渗层油 | m2 | 580.7 | 4.33 | 2514 |  | 3 |  | $PC-2乳化沥青渗层油$4.33$ | $147$ | 147 | 40203024
(7) | 40205022 | 白色热塑性反光标线 | m2 | 230.5 | 39.21 | 9038 |  | 3 |  | $白色热塑性反光标线$39.21$ | $133$ | 133
(8) | Y100178 | 人工整平压实路基 | m2 | 580.7 | 6.85 | 3978 |  | 3 |  | $人工整平压实路基$6.85$ | $149$ | 149 | Y100178
(9) | Y40058+Y40325×1.03 | C20现浇砼压顶，胶轮车运混凝土200m | m3 | 49.875 | 497.04 | 24790 |  | 3 |  | $C20现浇砼压顶，胶轮车运混凝土200m$497.04$ | $431$ | 431
(10) | Y50122+Y50123 | 模板制作、安装及拆除 | m2 | 399 | 33.76 | 13470 |  | 3 |  | $模板制作、安装及拆除$33.76$ | $383$ | 383
(11) | Y10027 | 人工开挖土方 | m3 | 28.55 | 11.37 | 325 |  | 3 |  | $人工开挖土方$11.37$ | $163$ | 163 | Y10027
(12) | Y30172 | 土方回填夯实 | m3实方 | 12.17 | 10.18 | 124 |  | 3 |  | $土方回填夯实$10.18$ | $165$ | 165 | Y30172
(13) | Y40091T+Y40296×1.030×0.8+Y40325×1.030×0.8 | C20埋石砼路肩（埋石率20%），胶轮车运混凝土200m | m3 | 18.4 | 465.01 | 8556 |  | 3 |  | $C20埋石砼路肩（埋石率20%），胶轮车运混凝土200m$465.01$ | $436$ | 436 | Y40091T+Y40296×1.030×0.8+Y40325×1.030×0.8
(14) | Y50001+Y50002 | 路肩模板制作、安装及拆除 | m2 | 147.2 | 49.83 | 7335 |  | 3 |  | $路肩模板制作、安装及拆除$49.83$ | $170$ | 170 | Y50001+Y50002
(15) | Y40246 | 钢筋制作与安装 | t | 2.959 | 5525.79 | 16351 |  | 3 |  | $钢筋制作与安装$5525.79$ | $173$ | 173
(16) | Y40276 | 伸缩缝 沥青木板 | m2 | 6.83 | 155.25 | 1060 |  | 3 |  | $伸缩缝 沥青木板$155.25$ | $175$ | 175
3 |  | 田间道01，沥青路面宽3m | m | 93 | 710.69 | 66094 |  | 2 | 22
(1) | Y100194+Y100195×2 | 40厚AC-13细粒式沥青砼路面 | m2 | 279 | 46.15 | 12876 |  | 3 |  | $40厚AC-13细粒式沥青砼路面$46.15$ | $178$ | 178
(2) | Y100197+Y100198×3 | 60mm厚C30现浇透水砼路面 | m2 | 279 | 29.98 | 8364 |  | 3 |  | $60mm厚C30现浇透水砼路面$29.98$ | $440$ | 440
(3) | Y40296 | 搅拌机拌制混凝土 搅拌机容量（0.4m3） | m3 | 16.74 | 38.27 | 641 |  | 3 |  | $搅拌机拌制混凝土 搅拌机容量（0.4m3）$38.27$ | $443$ | 443
(4) | Y90023T | 150mm厚5%水泥碎石稳定层 | m2 | 279 | 41.67 | 11626 |  | 3 |  | $150mm厚5%水泥碎石稳定层$41.67$ | $184$ | 184
(5) | 40203024 | PC-2乳化沥青渗层油 | m2 | 279 | 4.33 | 1208 |  | 3 |  | $PC-2乳化沥青渗层油$4.33$ | $186$ | 186
(6) | Y100178 | 人工整平压实路基 | m2 | 279 | 6.85 | 1911 |  | 3 |  | $人工整平压实路基$6.85$ | $190$ | 190
(7) | 40205022 | 白色热塑性反光标线 | m2 | 55.8 | 39.21 | 2188 |  | 3 |  | $白色热塑性反光标线$39.21$ | $188$ | 188
(8) | Y10305 | 土方机械开挖，就近堆放 | m3 | 36.27 | 3.5 | 127 |  | 3 |  | $土方机械开挖，就近堆放$3.5$ | $212$ | 212 | Y10305
(9) | Y30172 | 土方回填夯实 | m3实方 | 19.78 | 10.18 | 201 |  | 3 |  | $土方回填夯实$10.18$ | $200$ | 200
(10) | Y40091T+Y40296×1.030×0.8+Y40323×1.030×0.8 | C20埋石砼路肩（埋石率20%），胶轮车运混凝土50m | m3 | 33.48 | 457.11 | 15304 |  | 3 |  | $C20埋石砼路肩（埋石率20%），胶轮车运混凝土50m$457.11$ | $445$ | 445 | Y40091T+Y40296×1.030×0.8+Y40323×1.030×0.8
(11) | Y50001+Y50002 | 路肩模板制作、安装及拆除 | m2 | 223.2 | 49.83 | 11122 |  | 3 |  | $路肩模板制作、安装及拆除$49.83$ | $205$ | 205
(12) | Y40276 | 伸缩缝 沥青木板 | m2 | 3.39 | 155.25 | 526 |  | 3 |  | $伸缩缝 沥青木板$155.25$ | $210$ | 210
4 |  | 田间道02，沥青路面宽3m | m | 129 | 1120.47 | 144541 |  | 2 | 23
(1) | Y100194+Y100195×2 | 40厚AC-13细粒式沥青砼路面 | m2 | 387 | 46.15 | 17860 |  | 3 |  | $40厚AC-13细粒式沥青砼路面$46.15$ | $214$ | 214
(2) | Y100197+Y100198×3 | 60mm厚C30现浇透水砼路面 | m2 | 387 | 29.98 | 11602 |  | 3 |  | $60mm厚C30现浇透水砼路面$29.98$ | $449$ | 449
(3) | Y40296 | 搅拌机拌制混凝土 搅拌机容量（0.4m3） | m3 | 23.22 | 38.27 | 889 |  | 3 |  | $搅拌机拌制混凝土 搅拌机容量（0.4m3）$38.27$ | $452$ | 452
(4) | Y90023T | 150mm厚5%水泥碎石稳定层 | m2 | 387 | 41.67 | 16126 |  | 3 |  | $150mm厚5%水泥碎石稳定层$41.67$ | $220$ | 220
(5) | 40203024 | PC-2乳化沥青渗层油 | m2 | 387 | 4.33 | 1676 |  | 3 |  | $PC-2乳化沥青渗层油$4.33$ | $222$ | 222
(6) | Y100178 | 人工整平压实路基 | m2 | 387 | 6.85 | 2651 |  | 3 |  | $人工整平压实路基$6.85$ | $226$ | 226
(7) | 40205022 | 白色热塑性反光标线 | m2 | 78.11 | 39.21 | 3063 |  | 3 |  | $白色热塑性反光标线$39.21$ | $224$ | 224
(8) | Y10305 | 土方机械开挖，就近堆放 | m3 | 193.08 | 3.5 | 676 |  | 3 |  | $土方机械开挖，就近堆放$3.5$ | $228$ | 228
(9) | Y30172 | 土方回填夯实 | m3实方 | 85.29 | 10.18 | 868 |  | 3 |  | $土方回填夯实$10.18$ | $230$ | 230
(10) | Y40091T+Y40296×1.030×0.8+Y40323×1.030×0.8 | C20埋石砼路肩（埋石率20%），胶轮车运混凝土50m | m3 | 127.68 | 457.11 | 58364 |  | 3 |  | $C20埋石砼路肩（埋石率20%），胶轮车运混凝土50m$457.11$ | $454$ | 454
(11) | Y50001+Y50002 | 路肩模板制作、安装及拆除 | m2 | 578.63 | 49.83 | 28833 |  | 3 |  | $路肩模板制作、安装及拆除$49.83$ | $235$ | 235
(12) | Y40276 | 伸缩缝 沥青木板 | m2 | 12.45 | 155.25 | 1933 |  | 3 |  | $伸缩缝 沥青木板$155.25$ | $238$ | 238
5 |  | 跨河汀步01 | 座 | 1 | 66990 | 66990 |  | 2 | 24
(1) | Y10305 | 土方机械开挖，就近堆放 | m3 | 162.24 | 3.5 | 568 |  | 3 |  | $土方机械开挖，就近堆放$3.5$ | $243$ | 243
(2) | Y30172 | 土方回填夯实 | m3实方 | 27.29 | 10.18 | 278 |  | 3 |  | $土方回填夯实$10.18$ | $245$ | 245
(3) | Y40147T+Y40296×1.030×0.8+Y40323×1.030×0.8 | C20埋石砼基础（埋石率20%），胶轮车运混凝土50m | m3 | 112.08 | 422.29 | 47330 |  | 3 |  | $C20埋石砼基础（埋石率20%），胶轮车运混凝土50m$422.29$ | $458$ | 458
(4) | Y50001+Y50002 | 模板制作、安装及拆除 | m2 | 128 | 49.83 | 6378 |  | 3 |  | $模板制作、安装及拆除$49.83$ | $250$ | 250 | Y50001+Y50002
(5) | Y90001+Y90004 | 围堰填筑，拆除 | m3堰体方 | 122.88 | 97.95 | 12036 |  | 3 |  | $围堰填筑，拆除$97.95$ | $253$ | 253 | Y90001+Y90004
(6) | BC009 | 警示牌 | 面 | 2 | 200 | 400 |  | 3 |  | $警示牌$200$ | $256$ | 256 | BC
6 |  | 跨河汀步02 | 座 | 1 | 17648 | 17648 |  | 2 | 25
(1) | Y10002 | 坝体人工清基 | m2 | 40 | 4.19 | 168 |  | 3 |  | $坝体人工清基$4.19$ | $271$ | 271 | Y10002
(2) | Y30172 | 土方回填夯实 | m3实方 | 56.64 | 10.18 | 577 |  | 3 |  | $土方回填夯实$10.18$ | $259$ | 259
(3) | Y40147+Y40296×1.030+Y40323×1.030 | C20现浇砼基础，胶轮车运混凝土50m | m3 | 7.43 | 500.98 | 3722 |  | 3 |  | $C20现浇砼基础，胶轮车运混凝土50m$500.98$ | $462$ | 462 | Y40147+Y40296×1.030+Y40323×1.030
(4) | Y50122+Y50123 | 模板制作、安装及拆除 | m2 | 46.97 | 33.76 | 1586 |  | 3 |  | $模板制作、安装及拆除$33.76$ | $386$ | 386
(5) | Y30112T | 150mm厚M7.5浆砌卵石面层 | m3砌体方 | 4.82 | 323.96 | 1561 |  | 3 |  | $150mm厚M7.5浆砌卵石面层$323.96$ | $279$ | 279 | Y30112T
(6) | Y40246 | 钢筋制作与安装 | t | 0.382 | 5525.79 | 2111 |  | 3 |  | $钢筋制作与安装$5525.79$ | $281$ | 281
(7) | Y90001+Y90004 | 围堰填筑，拆除 | m3堰体方 | 76.8 | 97.95 | 7523 |  | 3 |  | $围堰填筑，拆除$97.95$ | $267$ | 267
(8) | BC009 | 警示牌 | 面 | 2 | 200 | 400 |  | 3 |  | $警示牌$200$ | $270$ | 270 | BC
7 |  | 道路配套设施 |  | 0 | 0 | 12652 |  | 2 | 26
（1） |  | T型路口（彩化沥青路面--田间道） | 个 | 4 | 1516 | 6064 |  | 3 | 27
(1) | BC001 | 3-4彩色强化料 | kg | 85.84 | 5 | 429 |  | 4 |  | $3-4彩色强化料$5$ | $283$ | 283 | BC
(2) | Y100194+Y100195×2 | 40厚AC-13细粒式沥青砼路面 | m2 | 42.92 | 46.15 | 1981 |  | 4 |  | $40厚AC-13细粒式沥青砼路面$46.15$ | $284$ | 284
(3) | Y100197+Y100198×3 | 60mm厚C30现浇透水砼路面 | m2 | 42.92 | 29.98 | 1287 |  | 4 |  | $60mm厚C30现浇透水砼路面$29.98$ | $466$ | 466
(4) | Y40296 | 搅拌机拌制混凝土 搅拌机容量（0.4m3） | m3 | 2.575 | 38.27 | 99 |  | 4 |  | $搅拌机拌制混凝土 搅拌机容量（0.4m3）$38.27$ | $469$ | 469
(5) | Y90023T×0+Y90023AT | 1500mm厚5%水泥碎石稳定层 | m2 | 42.92 | 41.67 | 1788 |  | 4 |  | $1500mm厚5%水泥碎石稳定层$41.67$ | $298$ | 298 | Y90023T×0+Y90023AT
(6) | 40203024 | PC-2乳化沥青渗层油 | m2 | 42.92 | 4.33 | 186 |  | 4 |  | $PC-2乳化沥青渗层油$4.33$ | $292$ | 292
(7) | Y100178 | 整平压实路基 | m2 | 42.92 | 6.85 | 294 |  | 4 |  | $整平压实路基$6.85$ | $296$ | 296 | Y100178
（2） |  | T型路口（彩化沥青路面--生产路） | 个 | 1 | 4670 | 4670 |  | 3 | 28
(1) | BC001 | 3-4彩色强化料 | kg | 71.8 | 5 | 359 |  | 4 |  | $3-4彩色强化料$5$ | $312$ | 312 | BC
(2) | Y100194+Y100195×2 | 40厚AC-13细粒式沥青砼路面 | m2 | 35.9 | 46.15 | 1657 |  | 4 |  | $40厚AC-13细粒式沥青砼路面$46.15$ | $300$ | 300
(3) | Y100197+Y100198×3 | 60mm厚C30现浇透水砼路面 | m2 | 35.9 | 29.98 | 1076 |  | 4 |  | $60mm厚C30现浇透水砼路面$29.98$ | $471$ | 471
(4) | Y40296 | 搅拌机拌制混凝土 搅拌机容量（0.4m3） | m3 | 2.154 | 38.27 | 82 |  | 4 |  | $搅拌机拌制混凝土 搅拌机容量（0.4m3）$38.27$ | $474$ | 474
(5) | Y90023T×0+Y90023AT | 200mm厚5%水泥碎石稳定层 | m2 | 35.9 | 41.67 | 1496 |  | 4 |  | $200mm厚5%水泥碎石稳定层$41.67$ | $306$ | 306 | Y90023T×0+Y90023AT
(6) | 40203024 | PC-2乳化沥青渗层油 | m2 | 0 | 4.33 | 0 |  | 4 |  | $PC-2乳化沥青渗层油$4.33$ | $308$ | 308
(7) | Y100178 | 整平压实路基 | m2 | 0 | 6.85 | 0 |  | 4 |  | $整平压实路基$6.85$ | $310$ | 310
（3） |  | 下田坡道 | 个 | 2 | 959 | 1918 |  | 3 | 29
(1) | Y10305 | 土方机械开挖，就近堆放 | m3 | 3.6 | 3.5 | 13 |  | 4 |  | $土方机械开挖，就近堆放$3.5$ | $313$ | 313
(2) | Y30172 | 土方回填夯实 | m3实方 | 1.12 | 10.18 | 11 |  | 4 |  | $土方回填夯实$10.18$ | $315$ | 315
(3) | Y40091T+Y40296×1.030×0.8+Y40323×1.030×0.8 | C20埋石砼墙（埋石率20%），胶轮车运混凝土50m | m3 | 1.22 | 500.29 | 610 |  | 4 |  | $C20埋石砼墙（埋石率20%），胶轮车运混凝土50m$500.29$ | $476$ | 476 | Y40091T+Y40296×1.030×0.8+Y40323×1.030×0.8
(4) | Y30002 | 碎石垫层 | m3 | 0.98 | 177.21 | 174 |  | 4 |  | $碎石垫层$177.21$ | $320$ | 320 | Y30002
(5) | Y40148+Y40296×1.030+Y40323×1.030 | C20现浇砼坡面 | m3 | 1.42 | 545.32 | 774 |  | 4 |  | $C20现浇砼坡面$545.32$ | $480$ | 480 | Y40148+Y40296×1.030+Y40323×1.030
(6) | Y50122+Y50123 | 模板制作、安装及拆除 | m2 | 9.96 | 33.75 | 336 |  | 4 |  | $模板制作、安装及拆除$33.75$ | $389$ | 389 | Y50122+Y50123
四 |  | 农田防护与生态环境保持工程 | 项 | 0 | 0 | 235133 |  | 1 | 4
1 |  | 智慧农田相关设施配套 |  | 0 | 0 | 99529 |  | 2 | 30
(1) | Y10305 | 土方机械开挖，就近堆放 | m3 | 1 | 3.5 | 4 |  | 3 |  | $土方机械开挖，就近堆放$3.5$ | $328$ | 328
(2) | Y30172 | 土方回填夯实 | m3实方 | 0.45 | 10.18 | 5 |  | 3 |  | $土方回填夯实$10.18$ | $330$ | 330
(3) | Y40089T+Y40296×1.030×0.8+Y40323×1.030×0.8 | C20埋石砼镇墩（埋石率20%），胶轮车运混凝土50m | m3 | 1.02 | 456.12 | 465 |  | 3 |  | $C20埋石砼镇墩（埋石率20%），胶轮车运混凝土50m$456.12$ | $484$ | 484 | Y40089T+Y40296×1.030×0.8+Y40323×1.030×0.8
(4) | Y50001+Y50002 | 模板制作、安装及拆除 | m2 | 5.12 | 49.83 | 255 |  | 3 |  | $模板制作、安装及拆除$49.83$ | $335$ | 335
(5) | BC002 | 4G海康球机（23倍光学变倍，16倍数字变倍，含4g物联卡和64g内存卡） | 个 | 8 | 3000 | 24000 |  | 3 |  | $4G海康球机（23倍光学变倍，16倍数字变倍，含4g物联卡和64g内存卡）$3000$ | $338$ | 338 | BC
(6) | BC011 | 立杆安装（高度3.5m，热镀锌钢管喷白漆，含地笼及防雷针接地） | 条 | 8 | 1100 | 8800 |  | 3 |  | $立杆安装（高度3.5m，热镀锌钢管喷白漆，含地笼及防雷针接地）$1100$ | $339$ | 339 | BC
(7) | BC006 | 防水电箱（500*400*200，304不锈钢） | 个 | 8 | 1000 | 8000 |  | 3 |  | $防水电箱（500*400*200，304不锈钢）$1000$ | $340$ | 340 | BC
(8) | BC015 | 太阳能供电系统 | 个 | 8 | 2400 | 19200 |  | 3 |  | $太阳能供电系统$2400$ | $341$ | 341 | BC
(9) | BC014 | 气象站 | 套 | 1 | 6000 | 6000 |  | 3 |  | $气象站$6000$ | $342$ | 342 | BC
(10) | BC007 |  | 套 | 1 | 32800 | 32800 |  | 3 |  | $$32800$ | $343$ | 343 | BC
2 |  | 亮化、美化工程 |  | 0 | 0 | 128756 |  | 2 | 31
(1) | 40905113T | LED户外庭院式太阳能防水路灯 | 套 | 29 | 701.38 | 20340 |  | 3 |  | $LED户外庭院式太阳能防水路灯$701.38$ | $344$ | 344 | 40905113
(2) | BC003 | LED户外广告牌 | 面 | 58 | 300 | 17400 |  | 3 |  | $LED户外广告牌$300$ | $346$ | 346 | BC
(3) | 30411171T | 电杆 | 基 | 29 | 1393.67 | 40416 |  | 3 |  | $电杆$1393.67$ | $347$ | 347 | 30411171
(4) | BC016 | 庭院小木屋 | 座 | 5 | 5000 | 25000 |  | 3 |  | $庭院小木屋$5000$ | $349$ | 349 | BC
(5) | BC017 | 荧光石字体铺设 | 字 | 256 | 100 | 25600 |  | 3 |  | $荧光石字体铺设$100$ | $350$ | 350 | BC
3 |  | 标志牌 | 座 | 1 | 6848 | 6848 |  | 2 | 32
(1) | Y10027 | 人工土方开挖 | m3 | 1.8 | 11.37 | 20 |  | 3 |  | $人工土方开挖$11.37$ | $351$ | 351 | Y10027
(2) | Y30172 | 土方回填夯实 | m3实方 | 0.61 | 10.18 | 6 |  | 3 |  | $土方回填夯实$10.18$ | $353$ | 353
(3) | Y40147T+Y40296×1.030×0.8+Y40323×1.030×0.8 | C20埋石砼基座（埋石率20%），胶轮车运混凝土50m | m3 | 1.32 | 465.48 | 614 |  | 3 |  | $C20埋石砼基座（埋石率20%），胶轮车运混凝土50m$465.48$ | $488$ | 488 | Y40147T+Y40296×1.030×0.8+Y40323×1.030×0.8
(4) | 10112196T | 大理石贴面2cm | m2 | 2.6 | 274.51 | 714 |  | 3 |  | $大理石贴面2cm$274.51$ | $358$ | 358 | 10112196
(5) | 10112213T | 大理石板（厚度10cm） | m2 | 1.7 | 658.35 | 1119 |  | 3 |  | $大理石板（厚度10cm）$658.35$ | $360$ | 360 | 10112213
(6) | BC008 | 角钢安装 | m | 2.5 | 25 | 63 |  | 3 |  | $角钢安装$25$ | $362$ | 362 | BC
(7) | BC004 | M12螺母安装 | 个 | 4 | 5 | 20 |  | 3 |  | $M12螺母安装$5$ | $363$ | 363 | BC
(8) | 50106100T | 大理石刻字 | 个 | 231 | 18.58 | 4292 |  | 3 |  | $大理石刻字$18.58$ | $366$ | 366 | 50106100
五 |  | 其他工程 | 项 | 0 | 0 | 19192 |  | 1 | 5
（一） |  | 施工专项工程 | 元 | 0 | 0 | 19192 |  | 2 | 6
1 |  | 安全生产措施费 | 元 | 0 | 0 | 19192 |  | 3 | 7
(1) | FL001 | 安全生产措施费 | 项 | 1279446 | 1.5% | 19192 |  | 4 |  | $安全生产措施费$1.50%$ | $392$ | 392 | FL | 11,12,13,14
2 |  | 施工现场标准化建设工程 | 元 | 0 | 0 | 0 |  | 3 | 8
（二） |  | 其他 | 元 | 0 | 0 | 0 |  | 2 | 9
|  | 合 计 |  |  |  | 1298638 |  | A

## 建筑单价分析汇总表
附表一
建筑工程单价汇总表
工程名称:仙游县2024年高标准农田“五化”建设省级示范项目
序号 | 名称 | 单位 | 单价 （元） | 其 中
|  |  |  | 人工费 | 材料费 | 机械使用费 | 其他直接费 | 间接费 | 利润 | 主材价差 | 未计价装置性材料费 | 税金 | 扩大系数 | 临时工程摊销费 | 其他费用摊销 | 风险费 | 备用1
1 | 人工拆除原浆砌石渠壁 | m3 | 80.55 | 61.12 | 0.31 | 0 | 1.94 | 5.7 | 4.83 | 0 | 0 | 6.65 | 0 | 0 | 0 | 0 | 0 | 0 | 0 | 0 | 0 | 0 | $人工拆除原浆砌石渠壁$80.55$ | 61.12 | 2 | Y30187
2 | 拆除料人工二次搬运（运距50m） | m3 | 78.42 | 57.94 | 0 | 0 | 1.83 | 7.47 | 4.71 | 0 | 0 | 6.47 | 0 | 0 | 0 | 0 | 0 | 0 | 0 | 0 | 0 | 0 | $拆除料人工二次搬运（运距50m）$78.42$ | 57.94 | 4 | 0200181
3 | 人工挖沟渠土方（一、二类土），就近堆放 | m3 | 17.21 | 12.88 | 0.06 | 0 | 0.41 | 1.4 | 1.03 | 0 | 0 | 1.42 | 0 | 0 | 0 | 0 | 0 | 0 | 0 | 0 | 0 | 0 | $人工挖沟渠土方（一、二类土），就近堆放$17.21$ | 12.88 | 6 | Y10039
4 | 渠侧土方回填夯实 | m3实方 | 10.18 | 1.55 | 0.22 | 5.69 | 0.23 | 0.69 | 0.59 | 0.37 | 0 | 0.84 | 0 | 0 | 0 | 0 | 0 | 0 | 0 | 0 | 0 | 0 | $渠侧土方回填夯实$10.18$ | 1.55 | 8 | Y30172
5 | C20现浇砼渠道（壁厚18cm） | m3 | 520.88 | 89.87 | 191.24 | 7.32 | 9.09 | 37.19 | 23.43 | 119.73 | 0 | 43.01 | 0 | 0 | 0 | 0 | 0 | 0 | 0 | 0 | 0 | 0 | $C20现浇砼渠道（壁厚18cm）$520.88$ | 89.87 | 10 | Y40074A+Y40296×1.03
6 | 渠道模板制作、安装及拆除 | m2 | 33.76 | 7.42 | 14.9 | 3.11 | 0.8 | 2.1 | 1.98 | 0.66 | 0 | 2.79 | 0 | 0 | 0 | 0 | 0 | 0 | 0 | 0 | 0 | 0 | $渠道模板制作、安装及拆除$33.76$ | 7.42 | 368 | Y50122+Y50123
7 | 伸缩缝 沥青木板 | m2 | 155.25 | 22.78 | 91.9 | 0.03 | 3.61 | 14.79 | 9.32 | 0 | 0 | 12.82 | 0 | 0 | 0 | 0 | 0 | 0 | 0 | 0 | 0 | 0 | $伸缩缝 沥青木板$155.25$ | 22.78 | 18 | Y40276
8 | 人工运混凝土（运距100m） | m3 | 100.65 | 74.36 | 0 | 0 | 2.34 | 9.59 | 6.04 | 0 | 0 | 8.31 | 0 | 0 | 0 | 0 | 0 | 0 | 0 | 0 | 0 | 0 | $人工运混凝土（运距100m）$100.65$ | 74.36 | 20 | 0400170
9 | 机械拆除原有砼渠 | m3 | 78.14 | 0.7 | 2.29 | 45.16 | 1.52 | 6.21 | 3.91 | 11.9 | 0 | 6.45 | 0 | 0 | 0 | 0 | 0 | 0 | 0 | 0 | 0 | 0 | $机械拆除原有砼渠$78.14$ | 0.7 | 26 | Y40237
10 | 机械拆除原有浆砌石渠 | m3 | 22.72 | 7.85 | 0.45 | 7.05 | 0.48 | 1.42 | 1.21 | 2.38 | 0 | 1.88 | 0 | 0 | 0 | 0 | 0 | 0 | 0 | 0 | 0 | 0 | $机械拆除原有浆砌石渠$22.72$ | 7.85 | 22 | Y30190
11 | 拆除废弃物外运3km | m3 | 35.02 | 1.96 | 0.4 | 18.05 | 0.64 | 2.63 | 1.66 | 6.78 | 0 | 2.89 | 0 | 0 | 0 | 0 | 0 | 0 | 0 | 0 | 0 | 0 | $拆除废弃物外运3km$35.02$ | 1.96 | 28 | Y20483
12 | C20现浇砼渠道，胶轮车运混凝土50m | m3 | 511.17 | 82.52 | 191.14 | 7.61 | 8.86 | 36.27 | 22.85 | 119.73 | 0 | 42.21 | 0 | 0 | 0 | 0 | 0 | 0 | 0 | 0 | 0 | 0 | $C20现浇砼渠道，胶轮车运混凝土50m$511.17$ | 82.52 | 395 | Y40075+Y40296×1.030+Y40323×1.030
13 | 人机配合开挖沟渠土方（三类土），就近堆放 | m3 | 5.64 | 2.87 | 0.08 | 1.01 | 0.12 | 0.43 | 0.32 | 0.34 | 0 | 0.47 | 0 | 0 | 0 | 0 | 0 | 0 | 0 | 0 | 0 | 0 | $人机配合开挖沟渠土方（三类土），就近堆放$5.64$ | 2.87 | 42 | Y10356×0+Y10039×0.2+Y10304×0.8
14 | 沟侧土方回填夯实 | m3实方 | 10.18 | 1.55 | 0.22 | 5.69 | 0.23 | 0.69 | 0.59 | 0.37 | 0 | 0.84 | 0 | 0 | 0 | 0 | 0 | 0 | 0 | 0 | 0 | 0 | $沟侧土方回填夯实$10.18$ | 1.55 | 44 | Y30172
15 | 余土外运3km | m3 | 17.74 | 0.59 | 0.4 | 9.4 | 0.33 | 1.12 | 0.83 | 3.61 | 0 | 1.46 | 0 | 0 | 0 | 0 | 0 | 0 | 0 | 0 | 0 | 0 | $余土外运3km$17.74$ | 0.59 | 46 | Y10323
16 | C30现浇钢筋砼盖板，胶轮车运混凝土50m | m3 | 524.3 | 69.69 | 206.84 | 11.91 | 9.09 | 37.19 | 23.43 | 122.86 | 0 | 43.29 | 0 | 0 | 0 | 0 | 0 | 0 | 0 | 0 | 0 | 0 | $C30现浇钢筋砼盖板，胶轮车运混凝土50m$524.3$ | 69.69 | 399 | Y40098+Y40296×1.030+Y40323×1.030
17 | 钢筋制作与安装 | t | 5525.79 | 873.2 | 2726.52 | 110.76 | 116.88 | 229.64 | 283.99 | 728.54 | 0 | 456.26 | 0 | 0 | 0 | 0 | 0 | 0 | 0 | 0 | 0 | 0 | $钢筋制作与安装$5525.79$ | 873.2 | 51 | Y40246
18 | 钢管脚手架，满堂 | m3 | 24.94 | 7.41 | 12.14 | 0 | 0.62 | 1.21 | 1.5 | 0 | 0 | 2.06 | 0 | 0 | 0 | 0 | 0 | 0 | 0 | 0 | 0 | 0 | $钢管脚手架，满堂$24.94$ | 7.41 | 53 | Y90070
19 | 盖板模板制作、安装及拆除 | m2 | 33.76 | 7.42 | 14.9 | 3.11 | 0.8 | 2.1 | 1.98 | 0.66 | 0 | 2.79 | 0 | 0 | 0 | 0 | 0 | 0 | 0 | 0 | 0 | 0 | $盖板模板制作、安装及拆除$33.76$ | 7.42 | 374 | Y50122+Y50123
20 | M7.5浆砌块石挡墙 | m3砌体方 | 364.01 | 72.8 | 135.26 | 2.26 | 6.63 | 19.53 | 16.55 | 80.92 | 0 | 30.06 | 0 | 0 | 0 | 0 | 0 | 0 | 0 | 0 | 0 | 0 | $M7.5浆砌块石挡墙$364.01$ | 72.8 | 58 | Y30087T
21 | C20埋石砼基础（埋石率20%），胶轮车运混凝土50m | m3 | 422.29 | 63.3 | 155.86 | 15.72 | 7.4 | 30.28 | 19.08 | 95.78 | 0 | 34.87 | 0 | 0 | 0 | 0 | 0 | 0 | 0 | 0 | 0 | 0 | $C20埋石砼基础（埋石率20%），胶轮车运混凝土50m$422.29$ | 63.3 | 403 | Y40147T+Y40296×1.030×0.8+Y40323×1.030×0.8
22 | 基础模板制作、安装及拆除 | m2 | 49.83 | 16.69 | 14.74 | 5.65 | 1.17 | 3.06 | 2.89 | 1.52 | 0 | 4.11 | 0 | 0 | 0 | 0 | 0 | 0 | 0 | 0 | 0 | 0 | $基础模板制作、安装及拆除$49.83$ | 16.69 | 63 | Y50001+Y50002
23 | 150mm厚C20现浇砼，胶轮车运混凝土50m | m3 | 500.98 | 63.01 | 193.78 | 16.94 | 8.62 | 35.29 | 22.24 | 119.73 | 0 | 41.37 | 0 | 0 | 0 | 0 | 0 | 0 | 0 | 0 | 0 | 0 | $150mm厚C20现浇砼，胶轮车运混凝土50m$500.98$ | 63.01 | 407 | Y40147+Y40296×1.030+Y40323×1.030
24 | 150mm厚碎石垫层 | m3 | 177.21 | 22.64 | 74.94 | 0 | 3.07 | 9.06 | 7.68 | 45.18 | 0 | 14.63 | 0 | 0 | 0 | 0 | 0 | 0 | 0 | 0 | 0 | 0 | $150mm厚碎石垫层$177.21$ | 22.64 | 73 | Y30002
25 | 反滤包 | 个 | 10 | 0 | 10 | 0 | 0 | 0 | 0 | 0 | 0 | 0 | 0 | 0 | 0 | 0 | 0 | 0 | 0 | 0 | 0 | 0 | $反滤包$10$ | 0 | 75 | BC
26 | DN50PVC排水孔 | m | 11.25 | 2.45 | 6.14 | 0 | 0.27 | 0.8 | 0.68 | 0 | 0 | 0.93 | 0 | 0 | 0 | 0 | 0 | 0 | 0 | 0 | 0 | 0 | $DN50PVC排水孔$11.25$ | 2.45 | 76 | Y30145
27 | DN160PVC排水孔 | m | 52.26 | 5.92 | 33.93 | 0 | 1.26 | 3.7 | 3.14 | 0 | 0 | 4.32 | 0 | 0 | 0 | 0 | 0 | 0 | 0 | 0 | 0 | 0 | $DN160PVC排水孔$52.26$ | 5.92 | 78 | Y30147
28 | 木闸门 | 个 | 20 | 0 | 20 | 0 | 0 | 0 | 0 | 0 | 0 | 0 | 0 | 0 | 0 | 0 | 0 | 0 | 0 | 0 | 0 | 0 | $木闸门$20$ | 0 | 82 | BC
29 | 量水尺 | 根 | 50 | 0 | 50 | 0 | 0 | 0 | 0 | 0 | 0 | 0 | 0 | 0 | 0 | 0 | 0 | 0 | 0 | 0 | 0 | 0 | $量水尺$50$ | 0 | 83 | BC
30 | 机械开挖沟渠土方（一二类土），就近堆放 | m3 | 5.64 | 2.87 | 0.08 | 1.01 | 0.12 | 0.43 | 0.32 | 0.34 | 0 | 0.47 | 0 | 0 | 0 | 0 | 0 | 0 | 0 | 0 | 0 | 0 | $机械开挖沟渠土方（一二类土），就近堆放$5.64$ | 2.87 | 86 | Y10355×0+Y10304×0.8+Y10039×0.2
31 | 管道土方回填、夯实 | m3实方 | 10.18 | 1.55 | 0.22 | 5.69 | 0.23 | 0.69 | 0.59 | 0.37 | 0 | 0.84 | 0 | 0 | 0 | 0 | 0 | 0 | 0 | 0 | 0 | 0 | $管道土方回填、夯实$10.18$ | 1.55 | 88 | Y30172
32 | 机制砂垫层 | m3 | 248.5 | 28.47 | 81.31 | 0 | 3.46 | 10.19 | 8.64 | 95.91 | 0 | 20.52 | 0 | 0 | 0 | 0 | 0 | 0 | 0 | 0 | 0 | 0 | $机制砂垫层$248.5$ | 28.47 | 92 | Y30001T
33 | 拦污栅 | 面 | 200 | 0 | 200 | 0 | 0 | 0 | 0 | 0 | 0 | 0 | 0 | 0 | 0 | 0 | 0 | 0 | 0 | 0 | 0 | 0 | $拦污栅$200$ | 0 | 94 | BC
34 | DN500钢筋砼预制管 | 延长米 | 254.81 | 53.25 | 123.29 | 10.73 | 5.9 | 24.15 | 15.21 | 1.24 | 0 | 21.04 | 0 | 0 | 0 | 0 | 0 | 0 | 0 | 0 | 0 | 0 | $DN500钢筋砼预制管$254.81$ | 53.25 | 95 | Y40204T
35 | 3-4彩色强化料 | kg | 5 | 0 | 5 | 0 | 0 | 0 | 0 | 0 | 0 | 0 | 0 | 0 | 0 | 0 | 0 | 0 | 0 | 0 | 0 | 0 | $3-4彩色强化料$5$ | 0 | 99 | BC
36 | 40厚AC-13细粒式沥青砼路面 | m2 | 46.15 | 2.85 | 8.71 | 1.4 | 0.41 | 1.07 | 1.01 | 26.89 | 0 | 3.81 | 0 | 0 | 0 | 0 | 0 | 0 | 0 | 0 | 0 | 0 | $40厚AC-13细粒式沥青砼路面$46.15$ | 2.85 | 100 | Y100194+Y100195T×2
37 | 60mm厚C30现浇透水砼路面 | m2 | 29.98 | 4.6 | 12.35 | 0.01 | 0.53 | 1.4 | 1.32 | 7.29 | 0 | 2.48 | 0 | 0 | 0 | 0 | 0 | 0 | 0 | 0 | 0 | 0 | $60mm厚C30现浇透水砼路面$29.98$ | 4.6 | 411 | Y100197+Y100198×3
38 | 搅拌机拌制混凝土 搅拌机容量（0.4m3） | m3 | 38.27 | 22.15 | 0.55 | 5.57 | 0.89 | 3.65 | 2.3 | 0 | 0 | 3.16 | 0 | 0 | 0 | 0 | 0 | 0 | 0 | 0 | 0 | 0 | $搅拌机拌制混凝土 搅拌机容量（0.4m3）$38.27$ | 22.15 | 414 | Y40296
39 | 白色热塑性反光标线 | m2 | 39.21 | 4.5 | 16.27 | 8.81 | 0.93 | 2.44 | 2.31 | 0.71 | 0 | 3.24 | 0 | 0 | 0 | 0 | 0 | 0 | 0 | 0 | 0 | 0 | $白色热塑性反光标线$39.21$ | 4.5 | 114 | 40205022
40 | 原砼路肩面层刨毛 | m2 | 21.5 | 15.13 | 0.76 | 0 | 0.5 | 2.05 | 1.29 | 0 | 0 | 1.78 | 0 | 0 | 0 | 0 | 0 | 0 | 0 | 0 | 0 | 0 | $原砼路肩面层刨毛$21.5$ | 15.13 | 116 | Y40233
41 | C20现浇砼压顶，胶轮车运混凝土200m | m3 | 497.04 | 65.55 | 194.58 | 10.69 | 8.53 | 34.92 | 22 | 119.73 | 0 | 41.04 | 0 | 0 | 0 | 0 | 0 | 0 | 0 | 0 | 0 | 0 | $C20现浇砼压顶，胶轮车运混凝土200m$497.04$ | 65.55 | 424 | Y40058+Y40325×1.03
42 | 模板制作、安装及拆除 | m2 | 33.76 | 7.42 | 14.9 | 3.11 | 0.8 | 2.1 | 1.98 | 0.66 | 0 | 2.79 | 0 | 0 | 0 | 0 | 0 | 0 | 0 | 0 | 0 | 0 | $模板制作、安装及拆除$33.76$ | 7.42 | 377 | Y50122+Y50123
43 | 150mm厚5%水泥碎石稳定层 | m2 | 41.67 | 1.15 | 19.07 | 1.11 | 0.67 | 1.32 | 1.63 | 13.28 | 0 | 3.44 | 0 | 0 | 0 | 0 | 0 | 0 | 0 | 0 | 0 | 0 | $150mm厚5%水泥碎石稳定层$41.67$ | 1.15 | 145 | Y90023T
44 | PC-2乳化沥青渗层油 | m2 | 4.33 | 0.07 | 2.88 | 0.33 | 0.1 | 0.27 | 0.26 | 0.06 | 0 | 0.36 | 0 | 0 | 0 | 0 | 0 | 0 | 0 | 0 | 0 | 0 | $PC-2乳化沥青渗层油$4.33$ | 0.07 | 147 | 40203024
45 | 人工整平压实路基 | m2 | 6.85 | 5.27 | 0 | 0 | 0.17 | 0.43 | 0.41 | 0 | 0 | 0.57 | 0 | 0 | 0 | 0 | 0 | 0 | 0 | 0 | 0 | 0 | $人工整平压实路基$6.85$ | 5.27 | 149 | Y100178
46 | 人工开挖土方 | m3 | 11.37 | 8.51 | 0.04 | 0 | 0.27 | 0.93 | 0.68 | 0 | 0 | 0.94 | 0 | 0 | 0 | 0 | 0 | 0 | 0 | 0 | 0 | 0 | $人工开挖土方$11.37$ | 8.51 | 163 | Y10027
47 | 土方回填夯实 | m3实方 | 10.18 | 1.55 | 0.22 | 5.69 | 0.23 | 0.69 | 0.59 | 0.37 | 0 | 0.84 | 0 | 0 | 0 | 0 | 0 | 0 | 0 | 0 | 0 | 0 | $土方回填夯实$10.18$ | 1.55 | 165 | Y30172
48 | C20埋石砼路肩（埋石率20%），胶轮车运混凝土200m | m3 | 465.01 | 87.26 | 157.58 | 21.61 | 8.39 | 34.35 | 21.64 | 95.78 | 0 | 38.4 | 0 | 0 | 0 | 0 | 0 | 0 | 0 | 0 | 0 | 0 | $C20埋石砼路肩（埋石率20%），胶轮车运混凝土200m$465.01$ | 87.26 | 436 | Y40091T+Y40296×1.030×0.8+Y40325×1.030×0.8
49 | 路肩模板制作、安装及拆除 | m2 | 49.83 | 16.69 | 14.74 | 5.65 | 1.17 | 3.06 | 2.89 | 1.52 | 0 | 4.11 | 0 | 0 | 0 | 0 | 0 | 0 | 0 | 0 | 0 | 0 | $路肩模板制作、安装及拆除$49.83$ | 16.69 | 170 | Y50001+Y50002
50 | 土方机械开挖，就近堆放 | m3 | 3.5 | 0.37 | 0.11 | 1.77 | 0.07 | 0.24 | 0.18 | 0.47 | 0 | 0.29 | 0 | 0 | 0 | 0 | 0 | 0 | 0 | 0 | 0 | 0 | $土方机械开挖，就近堆放$3.5$ | 0.37 | 212 | Y10305
51 | C20埋石砼路肩（埋石率20%），胶轮车运混凝土50m | m3 | 457.11 | 82.07 | 157.25 | 21.28 | 8.21 | 33.6 | 21.17 | 95.78 | 0 | 37.74 | 0 | 0 | 0 | 0 | 0 | 0 | 0 | 0 | 0 | 0 | $C20埋石砼路肩（埋石率20%），胶轮车运混凝土50m$457.11$ | 82.07 | 445 | Y40091T+Y40296×1.030×0.8+Y40323×1.030×0.8
52 | 模板制作、安装及拆除 | m2 | 49.83 | 16.69 | 14.74 | 5.65 | 1.17 | 3.06 | 2.89 | 1.52 | 0 | 4.11 | 0 | 0 | 0 | 0 | 0 | 0 | 0 | 0 | 0 | 0 | $模板制作、安装及拆除$49.83$ | 16.69 | 250 | Y50001+Y50002
53 | 围堰填筑，拆除 | m3堰体方 | 97.95 | 67.81 | 9 | 0 | 2.42 | 4.75 | 5.88 | 0 | 0 | 8.09 | 0 | 0 | 0 | 0 | 0 | 0 | 0 | 0 | 0 | 0 | $围堰填筑，拆除$97.95$ | 67.81 | 253 | Y90001+Y90004
54 | 警示牌 | 面 | 200 | 0 | 200 | 0 | 0 | 0 | 0 | 0 | 0 | 0 | 0 | 0 | 0 | 0 | 0 | 0 | 0 | 0 | 0 | 0 | $警示牌$200$ | 0 | 256 | BC
55 | 坝体人工清基 | m2 | 4.19 | 3.14 | 0.02 | 0 | 0.1 | 0.34 | 0.25 | 0 | 0 | 0.35 | 0 | 0 | 0 | 0 | 0 | 0 | 0 | 0 | 0 | 0 | $坝体人工清基$4.19$ | 3.14 | 271 | Y10002
56 | C20现浇砼基础，胶轮车运混凝土50m | m3 | 500.98 | 63.01 | 193.78 | 16.94 | 8.62 | 35.29 | 22.24 | 119.73 | 0 | 41.37 | 0 | 0 | 0 | 0 | 0 | 0 | 0 | 0 | 0 | 0 | $C20现浇砼基础，胶轮车运混凝土50m$500.98$ | 63.01 | 462 | Y40147+Y40296×1.030+Y40323×1.030
57 | 150mm厚M7.5浆砌卵石面层 | m3砌体方 | 323.96 | 52.3 | 131.58 | 1.95 | 5.85 | 17.25 | 14.63 | 73.65 | 0 | 26.75 | 0 | 0 | 0 | 0 | 0 | 0 | 0 | 0 | 0 | 0 | $150mm厚M7.5浆砌卵石面层$323.96$ | 52.3 | 279 | Y30112T
58 | 1500mm厚5%水泥碎石稳定层 | m2 | 41.67 | 1.15 | 19.07 | 1.11 | 0.67 | 1.32 | 1.63 | 13.28 | 0 | 3.44 | 0 | 0 | 0 | 0 | 0 | 0 | 0 | 0 | 0 | 0 | $1500mm厚5%水泥碎石稳定层$41.67$ | 1.15 | 298 | Y90023T×0+Y90023AT
59 | 整平压实路基 | m2 | 6.85 | 5.27 | 0 | 0 | 0.17 | 0.43 | 0.41 | 0 | 0 | 0.57 | 0 | 0 | 0 | 0 | 0 | 0 | 0 | 0 | 0 | 0 | $整平压实路基$6.85$ | 5.27 | 296 | Y100178
60 | 200mm厚5%水泥碎石稳定层 | m2 | 41.67 | 1.15 | 19.07 | 1.11 | 0.67 | 1.32 | 1.63 | 13.28 | 0 | 3.44 | 0 | 0 | 0 | 0 | 0 | 0 | 0 | 0 | 0 | 0 | $200mm厚5%水泥碎石稳定层$41.67$ | 1.15 | 306 | Y90023T×0+Y90023AT
61 | C20埋石砼墙（埋石率20%），胶轮车运混凝土50m | m3 | 500.29 | 82.07 | 182.1 | 21.28 | 8.99 | 36.81 | 23.19 | 104.54 | 0 | 41.31 | 0 | 0 | 0 | 0 | 0 | 0 | 0 | 0 | 0 | 0 | $C20埋石砼墙（埋石率20%），胶轮车运混凝土50m$500.29$ | 82.07 | 476 | Y40091T+Y40296×1.030×0.8+Y40323×1.030×0.8
62 | 碎石垫层 | m3 | 177.21 | 22.64 | 74.94 | 0 | 3.07 | 9.06 | 7.68 | 45.18 | 0 | 14.63 | 0 | 0 | 0 | 0 | 0 | 0 | 0 | 0 | 0 | 0 | $碎石垫层$177.21$ | 22.64 | 320 | Y30002
63 | C20现浇砼坡面 | m3 | 545.32 | 102.85 | 193.78 | 9.87 | 9.65 | 39.52 | 24.9 | 119.73 | 0 | 45.03 | 0 | 0 | 0 | 0 | 0 | 0 | 0 | 0 | 0 | 0 | $C20现浇砼坡面$545.32$ | 102.85 | 480 | Y40148+Y40296×1.030+Y40323×1.030
64 | 模板制作、安装及拆除 | m2 | 33.75 | 7.42 | 14.9 | 3.1 | 0.8 | 2.1 | 1.98 | 0.66 | 0 | 2.79 | 0 | 0 | 0 | 0 | 0 | 0 | 0 | 0 | 0 | 0 | $模板制作、安装及拆除$33.75$ | 7.42 | 389 | Y50122+Y50123
65 | C20埋石砼镇墩（埋石率20%），胶轮车运混凝土50m | m3 | 456.12 | 64.96 | 178.98 | 8.88 | 7.96 | 32.6 | 20.54 | 104.54 | 0 | 37.66 | 0 | 0 | 0 | 0 | 0 | 0 | 0 | 0 | 0 | 0 | $C20埋石砼镇墩（埋石率20%），胶轮车运混凝土50m$456.12$ | 64.96 | 484 | Y40089T+Y40296×1.030×0.8+Y40323×1.030×0.8
66 | 4G海康球机（23倍光学变倍，16倍数字变倍，含4g物联卡和64g内存卡） | 个 | 3000 | 0 | 3000 | 0 | 0 | 0 | 0 | 0 | 0 | 0 | 0 | 0 | 0 | 0 | 0 | 0 | 0 | 0 | 0 | 0 | $4G海康球机（23倍光学变倍，16倍数字变倍，含4g物联卡和64g内存卡）$3000$ | 0 | 338 | BC
67 | 立杆安装（高度3.5m，热镀锌钢管喷白漆，含地笼及防雷针接地） | 条 | 1100 | 0 | 1100 | 0 | 0 | 0 | 0 | 0 | 0 | 0 | 0 | 0 | 0 | 0 | 0 | 0 | 0 | 0 | 0 | 0 | $立杆安装（高度3.5m，热镀锌钢管喷白漆，含地笼及防雷针接地）$1100$ | 0 | 339 | BC
68 | 防水电箱（500*400*200，304不锈钢） | 个 | 1000 | 0 | 1000 | 0 | 0 | 0 | 0 | 0 | 0 | 0 | 0 | 0 | 0 | 0 | 0 | 0 | 0 | 0 | 0 | 0 | $防水电箱（500*400*200，304不锈钢）$1000$ | 0 | 340 | BC
69 | 太阳能供电系统 | 个 | 2400 | 0 | 2400 | 0 | 0 | 0 | 0 | 0 | 0 | 0 | 0 | 0 | 0 | 0 | 0 | 0 | 0 | 0 | 0 | 0 | $太阳能供电系统$2400$ | 0 | 341 | BC
70 | 气象站 | 套 | 6000 | 0 | 6000 | 0 | 0 | 0 | 0 | 0 | 0 | 0 | 0 | 0 | 0 | 0 | 0 | 0 | 0 | 0 | 0 | 0 | $气象站$6000$ | 0 | 342 | BC
71 |  | 套 | 32800 | 0 | 32800 | 0 | 0 | 0 | 0 | 0 | 0 | 0 | 0 | 0 | 0 | 0 | 0 | 0 | 0 | 0 | 0 | 0 | $$32800$ | 0 | 343 | BC
72 | LED户外庭院式太阳能防水路灯 | 套 | 701.38 | 173.76 | 316.59 | 0 | 15.45 | 95.57 | 42.1 | 0 | 0 | 57.91 | 0 | 0 | 0 | 0 | 0 | 0 | 0 | 0 | 0 | 0 | $LED户外庭院式太阳能防水路灯$701.38$ | 173.76 | 344 | 40905113
73 | LED户外广告牌 | 面 | 300 | 0 | 300 | 0 | 0 | 0 | 0 | 0 | 0 | 0 | 0 | 0 | 0 | 0 | 0 | 0 | 0 | 0 | 0 | 0 | $LED户外广告牌$300$ | 0 | 346 | BC
74 | 电杆 | 基 | 1393.67 | 287.08 | 520.13 | 170.02 | 30.78 | 157.89 | 81.61 | 31.09 | 0 | 115.07 | 0 | 0 | 0 | 0 | 0 | 0 | 0 | 0 | 0 | 0 | $电杆$1393.67$ | 287.08 | 347 | 30411171
75 | 庭院小木屋 | 座 | 5000 | 0 | 5000 | 0 | 0 | 0 | 0 | 0 | 0 | 0 | 0 | 0 | 0 | 0 | 0 | 0 | 0 | 0 | 0 | 0 | $庭院小木屋$5000$ | 0 | 349 | BC
76 | 荧光石字体铺设 | 字 | 100 | 0 | 100 | 0 | 0 | 0 | 0 | 0 | 0 | 0 | 0 | 0 | 0 | 0 | 0 | 0 | 0 | 0 | 0 | 0 | $荧光石字体铺设$100$ | 0 | 350 | BC
77 | 人工土方开挖 | m3 | 11.37 | 8.51 | 0.04 | 0 | 0.27 | 0.93 | 0.68 | 0 | 0 | 0.94 | 0 | 0 | 0 | 0 | 0 | 0 | 0 | 0 | 0 | 0 | $人工土方开挖$11.37$ | 8.51 | 351 | Y10027
78 | C20埋石砼基座（埋石率20%），胶轮车运混凝土50m | m3 | 465.48 | 63.3 | 180.72 | 15.72 | 8.18 | 33.49 | 21.1 | 104.54 | 0 | 38.43 | 0 | 0 | 0 | 0 | 0 | 0 | 0 | 0 | 0 | 0 | $C20埋石砼基座（埋石率20%），胶轮车运混凝土50m$465.48$ | 63.3 | 488 | Y40147T+Y40296×1.030×0.8+Y40323×1.030×0.8
79 | 大理石贴面2cm | m2 | 274.51 | 87.94 | 119.36 | 1.35 | 6.57 | 12.91 | 15.97 | 7.74 | 0 | 22.67 | 0 | 0 | 0 | 0 | 0 | 0 | 0 | 0 | 0 | 0 | $大理石贴面2cm$274.51$ | 87.94 | 358 | 10112196
80 | 大理石板（厚度10cm） | m2 | 658.35 | 96.01 | 412.55 | 1.09 | 16.05 | 31.54 | 39.01 | 7.74 | 0 | 54.36 | 0 | 0 | 0 | 0 | 0 | 0 | 0 | 0 | 0 | 0 | $大理石板（厚度10cm）$658.35$ | 96.01 | 360 | 10112213
81 | 角钢安装 | m | 25 | 0 | 25 | 0 | 0 | 0 | 0 | 0 | 0 | 0 | 0 | 0 | 0 | 0 | 0 | 0 | 0 | 0 | 0 | 0 | $角钢安装$25$ | 0 | 362 | BC
82 | M12螺母安装 | 个 | 5 | 0 | 5 | 0 | 0 | 0 | 0 | 0 | 0 | 0 | 0 | 0 | 0 | 0 | 0 | 0 | 0 | 0 | 0 | 0 | $M12螺母安装$5$ | 0 | 363 | BC
83 | 大理石刻字 | 个 | 18.58 | 13.34 | 0.96 | 0 | 0.45 | 1.18 | 1.12 | 0 | 0 | 1.53 | 0 | 0 | 0 | 0 | 0 | 0 | 0 | 0 | 0 | 0 | $大理石刻字$18.58$ | 13.34 | 366 | 50106100

## 主要材料预算价格汇总表
附表三
主要材料预算价格汇总表
工程名称：仙游县2024年高标准农田“五化”建设省级示范项目 | [6 empty] | 单位：元
序号 | 名称及规格 | 单位 | 预算价格 （元） | 其中
|  |  |  | 原价 （含税价） | 原价 （不含税价） | 运杂费 | 运输保险费 | 采购及保管费
1 | 粗砂(机制砂) | m3 | 153.4 | 0 | 0 | 0 | 0 | 0 | 001911
2 | 水泥42.5 | kg | 0.422 | 0 | 0 | 0 | 0 | 0 | 400100002
3 | 散装水泥 42.5 | kg | 0.405 | 0 | 0 | 0 | 0 | 0 | 400100011
4 | 碎石 ≤4cm | m3 | 112.62 | 0 | 0 | 0 | 0 | 0 | 400500147
5 | 净干砂（机制砂） | m3 | 153.4 | 0 | 0 | 0 | 0 | 0 | 400501159
6 | 砂(砂浆用) | m3 | 153.4 | 0 | 0 | 0 | 0 | 0 | B00455688
7 | 砂(砂浆用)(机制砂) | m3 | 153.4 | 0 | 0 | 0 | 0 | 0 | B03775027
8 | 柴油 | kg | 7.6 | 0 | 0 | 0 | 0 | 0 | 480100002
9 | 汽油 | kg | 8.97 | 0 | 0 | 0 | 0 | 0 | 480100028
10 | 砂 | m3 | 153.4 | 0 | 0 | 0 | 0 | 0 | 001910
11 | 碎石 | m3 | 112.62 | 0 | 0 | 0 | 0 | 0 | 400500132
12 | 块石 | m3 | 102.91 | 0 | 0 | 0 | 0 | 0 | 900120
13 | 毛石 | m3 | 95.15 | 0 | 0 | 0 | 0 | 0 | 901190
14 | 钢筋 | ｔ | 3310 | 0 | 0 | 0 | 0 | 0 | 902410
15 | 卵石 | m3 | 96.36 | 0 | 0 | 0 | 0 | 0 | 907440
16 | 水泥 | t | 387.61 | 0 | 0 | 0 | 0 | 0 | 907680
17 | 细粒式沥青混凝土 AC-13 F 碎石 | m3 | 830 | 0 | 0 | 0 | 0 | 0 | B04964030

## 次要材料预算价格汇总表
附表四
次要材料预算价格汇总表
工程名称：仙游县2024年高标准农田“五化”建设省级示范项目 |  |  |  | 单位：元
序号 | 名称及规格 | 单位 | 含税价（元） | 不含税价（元）
1 | 技工 | 工日 | 120 | 120 | 900010
2 | 机械工(技工) | 工日 | 120 | 120 | 900011
3 | 普工 | 工日 | 85 | 85 | 900020
4 | 甲类工 | 工日 | 120 | 120 | T1
5 | 乙类工 | 工日 | 85 | 85 | T2
6 | 粗砂(机制砂) | m3 | 153.4 | 153.4 | 001911
7 | 水泥42.5 | kg | 0 | 0.422 | 400100002
8 | 散装水泥 42.5 | kg | 0.458 | 0.405 | 400100011
9 | 碎石 ≤4cm | m3 | 0 | 112.62 | 400500147
10 | 净干砂（机制砂） | m3 | 165.672 | 153.4 | 400501159
11 | 水 | m3 | 3.4 | 3.4 | 403100218
12 | 砂(砂浆用) | m3 | 158.002 | 153.4 | B00455688
13 | 砂(砂浆用)(机制砂) | m3 | 158.002 | 153.4 | B03775027
14 | 风 | m3 | 0.226 | 0.2 | 003044
15 | 柴油 | kg | 8.588 | 7.6 | 480100002
16 | 汽油 | kg | 10.136 | 8.97 | 480100028
17 | 电 | kw·h | 0.796 | 0.688 | 909880
18 | 砂 | m3 | 158.002 | 153.4 | 001910
19 | 磨光花岗岩板 150厚 | m2 | 101 | 367.26 | 20201019
20 | 碎石 | m3 | 115.999 | 112.62 | 400500132
21 | 磨光花岗岩板 20厚 | m2 | 101 | 93.81 | 401500028
22 | 橡胶圈(混凝土管) DN500 | 个 | 0 | 4.57 | 402100356
23 | 镀锌铁丝综合 | Kg | 9.89 | 8.75 | 402300019
24 | 膨胀螺栓M8 | 套 | 0.71 | 0.63 | 402300094
25 | 砂轮片 | 片 | 7.7 | 6.81 | 402300135
26 | 合金钢钻头φ10 | 个 | 4.14 | 3.66 | 402300179
27 | 焦炭 | Kg | 3.71 | 3.28 | 403100056
28 | 反光玻璃珠 | Kg | 5 | 4.42 | 403100377
29 | 热塑标线底漆 | Kg | 4.45 | 3.94 | 403100378
30 | 热熔标线涂料 | Kg | 3.35 | 2.96 | 403100379
31 | 地脚螺栓 | 套 | 1.21 | 1.07 | 403100562
32 | 圆钢φ6 | kg | 3.95 | 3.496 | 430100154
33 | 圆钢Φ8～14 | Kg | 3.74 | 3.31 | 430100162
34 | 钢筋混凝土管 Φ500 | m | 0 | 95.58 | 442500013
35 | 醇酸磁漆C04-2 | Kg | 17.32 | 15.33 | 470100013
36 | 酚醛磁漆 | Kg | 18.66 | 16.51 | 470100031
37 | 乳化沥青 | Kg | 3.1 | 2.743 | 480100069
38 | 水泥电杆 | 根 | 565 | 500 | 500501024
39 | 块石 | m3 | 105.997 | 102.91 | 900120
40 | 沥青 | t | 4000.2 | 3540 | 900220
41 | 卡扣件 | kg | 4.995 | 4.42 | 900370
42 | 锯材 | m3 | 1558.27 | 1379 | 900580
43 | 木柴 | t | 519.8 | 460 | 901090
44 | 毛石 | m3 | 98.005 | 95.15 | 901190
45 | 电焊条 | kg | 5.627 | 4.98 | 901450
46 | 板枋材 | m3 | 2319.89 | 2053 | 901850
47 | 编织袋 | 个 | 0.305 | 0.27 | 901920
48 | 钢筋 | ｔ | 3740.3 | 3310 | 902410
49 | 型钢 | kg | 4.195 | 3.712 | 903930
50 | 铁钉 | kg | 11.221 | 9.93 | 904170
51 | 铁件 | kg | 6.3 | 5.575 | 904190
52 | 土工布 | m2 | 6 | 5.31 | 904320
53 | 土料 | m3 | 0 | 0 | 904360
54 | 铁丝 | kg | 3.266 | 2.89 | 904410
55 | 组合钢模板 | kg | 6.497 | 5.75 | 904940
56 | 胶合模板（18mm） | m2 | 46.002 | 40.71 | 906210
57 | 卵石 | m3 | 99.251 | 96.36 | 907440
58 | 水泥 | t | 437.999 | 387.61 | 907680
59 | 土 | m3 | 0 | 0 | 908370
60 | 钢管 Ф50mm | kg | 4.744 | 4.198 | 908440
61 | 柴油 0# | kg | 7.447 | 6.59 | 909390
62 | 木柴 | Kg | 0.52 | 0.46 | 909400
63 | 煤 | kg | 0.58 | 0.513 | 909410
64 | DN160PVC管 | m | 34.996 | 30.97 | B01915150
65 | LED户外庭院式太阳能防水路灯 | 套 | 339 | 300 | B03003796
66 | 细粒式沥青混凝土 AC-13 F 碎石 | m3 | 854.9 | 830 | B04964030
67 | DN50PVC管 | m | 5.865 | 5.19 | B06308818

## 砼和砂浆材料单价计算表
附件表三
混凝土材料单价计算表
工程名称:仙游县2024年高标准农田“五化”建设省级示范项目
编号 | 名称及规格 | 单位 | 预算量 | 调整系数 | 基价(元) |  | 预算价(元)
[5 empty] | 单价 | 小计 | 单价 | 小计
1 | 纯混凝土 C20 水泥42.5 2级配 粗砂(机制砂) 碎石≤4cm | m3 |  |  |  | 179.588 |  | 295.827 | 1 | $018-1$295.827$
(1) | 粗砂(机制砂) | m3 | 0.53 | 1.1 | 70 | 40.81 | 153.4 | 89.432 | 2 |  | 001911
(2) | 水泥42.5 | kg | 248 | 1.1 | 0.3 | 81.84 | 0.422 | 115.122 | 2 |  | 400100002
(3) | 碎石 ≤4cm | m3 | 0.76 | 1.06 | 70 | 56.392 | 112.62 | 90.727 | 2 |  | 400500147
(4) | 水 | m3 | 0.146 | 1.1 | 3.4 | 0.546 | 3.4 | 0.546 | 2 |  | 403100218
2 | 纯混凝土 C30 水泥42.5 2级配 粗砂(机制砂) 碎石≤4cm | m3 |  |  |  | 193.008 |  | 312.288 | 1 | $030-1$312.288$
(1) | 粗砂(机制砂) | m3 | 0.49 | 1.1 | 70 | 37.73 | 153.4 | 82.683 | 2 |  | 001911
(2) | 水泥42.5 | kg | 298 | 1.1 | 0.3 | 98.34 | 0.422 | 138.332 | 2 |  | 400100002
(3) | 碎石 ≤4cm | m3 | 0.76 | 1.06 | 70 | 56.392 | 112.62 | 90.727 | 2 |  | 400500147
(4) | 水 | m3 | 0.146 | 1.1 | 3.4 | 0.546 | 3.4 | 0.546 | 2 |  | 403100218
3 | 水泥砌筑砂浆 M7.5 水泥42.5 | m3 |  |  |  | 155.204 |  | 279.458 | 1 | $276-0$279.458$
(1) | 水泥42.5 | kg | 252.84 | 1 | 0.3 | 75.852 | 0.422 | 106.698 | 2 |  | 400100002
(2) | 水 | m3 | 0.28 | 1 | 3.4 | 0.952 | 3.4 | 0.952 | 2 |  | 403100218
(3) | 砂(砂浆用) | m3 | 1.12 | 1 | 70 | 78.4 | 153.4 | 171.808 | 2 |  | B00455688
4 | 现拌抹灰砂浆（1:2.5）M40(42.5) ( 机制砂4.75mm 稠度50~70mm) | m3 |  |  |  | 233.4 |  | 372.691 | 1 | $600404015$372.691$
(1) | 散装水泥 42.5 | kg | 545 | 1 | 0.3 | 163.5 | 0.405 | 220.725 | 2 |  | 400100011
(2) | 净干砂（机制砂） | m3 | 0.984 | 1 | 70 | 68.88 | 153.4 | 150.946 | 2 |  | 400501159
(3) | 水 | m3 | 0.3 | 1 | 3.4 | 1.02 | 3.4 | 1.02 | 2 |  | 403100218
5 | 水泥砌筑砂浆 M7.5 水泥42.5(机制砂) | m3 |  |  |  | 155.204 |  | 279.458 | 1 | $B09452497$279.458$
(1) | 水泥42.5 | kg | 252.84 | 1 | 0.3 | 75.852 | 0.422 | 106.698 | 2 |  | 400100002
(2) | 水 | m3 | 0.28 | 1 | 3.4 | 0.952 | 3.4 | 0.952 | 2 |  | 403100218
(3) | 砂(砂浆用)(机制砂) | m3 | 1.12 | 1 | 70 | 78.4 | 153.4 | 171.808 | 2 |  | B03775027

## 施工机械台班费汇总表
附表五
施工机械台班费汇总表
工程名称:仙游县2024年高标准农田“五化”建设省级示范项目 | [5 empty] | 单位：元
序号 | 名称及规格 | 单位 | 台班费 （元） | 其 中
|  |  |  | 折旧费 | 修理及替换设备费 | 安拆费 | 人工费 | 动力燃料费
1 | 变频机组 8.5kVA | 台班 | 65.57 | 15.13 | 37.23 | 0 | 0 | 13.21 | 变频机组8.5kVA台班
2 | 电动葫芦 3t | 台班 | 26.194 | 7.02 | 3.9 | 0 | 0 | 15.274 | 电动葫芦3t台班
3 | 电焊机 25kVA | 台班 | 44.074 | 1.72 | 1.77 | 0.68 | 0 | 39.904 | 电焊机25kVA台班
4 | 对焊机 150型 | 台班 | 366.825 | 6.04 | 16.17 | 4.18 | 120 | 220.435 | 对焊机150型台班
5 | 风（砂）水枪 6m3/min | 台班 | 221.49 | 1.3 | 2.43 | 0 | 0 | 217.76 | 风(砂)水枪6m3/min台班
6 | 风砂枪 | 台班 | 221.49 | 1.3 | 2.43 | 0 | 0 | 217.76 | 风砂枪台班
7 | 风水枪 | 台班 | 221.49 | 1.3 | 2.43 | 0 | 0 | 217.76 | 风水枪台班
8 | 钢筋调直机 14kW | 台班 | 172.278 | 8.35 | 15.86 | 3.3 | 120 | 24.768 | 钢筋调直机14kW台班
9 | 钢筋切断机 20kW | 台班 | 197.508 | 6.16 | 10.08 | 2.1 | 120 | 59.168 | 钢筋切断机20kW台班
10 | 钢筋弯曲机 Φ6-40 | 台班 | 153.76 | 2.77 | 8.55 | 1.8 | 120 | 20.64 | 钢筋弯曲机Φ6-40台班
11 | 钢轮内燃压路机 工作质量8t | 台班 | 410.84 | 32.06 | 60.03 | 0 | 240 | 171 | 钢轮内燃压路机工作质量8t台班
12 | 灰浆搅拌机200L(房建) | 台班 | 141.648 | 2.513 | 0 | 9.398 | 122.22 | 0 | 灰浆搅拌机200L(房建)台班
13 | 混凝土输送泵 30m3/h | 台班 | 555.898 | 121.08 | 75.18 | 9.42 | 240 | 110.218 | 混凝土输送泵30m3/h台班
14 | 交流弧焊机容量32kV.A(房建) | 台班 | 82.165 | 2.398 | 0 | 11.283 | 0 | 0 | 交流弧焊机容量32kV.A(房建)台班
15 | 胶轮车 | 台班 | 4.75 | 1.27 | 3.48 | 0 | 0 | 0 | 胶轮车台班
16 | 搅拌机 0.4m3 | 台班 | 186.084 | 12.2 | 21.51 | 5.48 | 120 | 26.894 | 搅拌机0.4m3台班
17 | 卷扬机 单筒慢速 起重量（3t） | 台班 | 150.618 | 9.56 | 4.11 | 0.23 | 120 | 16.718 | 卷扬机单筒慢速起重量(3t)台班
18 | 履带式拖拉机 74kW | 台班 | 589.57 | 75.18 | 95.38 | 5.76 | 240 | 376.2 | 履带式拖拉机74kW台班
19 | 平板式混凝土振捣器 | 台班 | 10.929 | 1.81 | 5.61 | 0 | 0 | 3.509 | 平板式混凝土振捣器台班
20 | 汽车起重机 5t | 台班 | 427.7 | 65.15 | 65.1 | 0 | 180 | 234.117 | 汽车起重机5t台班
21 | 汽车式沥青喷洒机4000L(房建) | 台班 | 825.287 | 107.487 | 0 | 0 | 440 | 0 | 汽车式沥青喷洒机4000L(房建)台班
22 | 洒水车 5m3 | 台班 | 483.6 | 67.98 | 74.22 | 0 | 120 | 441.324 | 洒水车5m3台班
23 | 砂浆搅拌机 0.4m3 | 台班 | 121.542 | 4.88 | 7.71 | 5.04 | 96 | 7.912 | 砂浆搅拌机0.4m3台班
24 | 手扶振动压实机 1t | 台班 | 89.9 | 19.24 | 7.16 | 0 | 60 | 7.6 | 手扶振动压实机1t台班
25 | 塔式起重机 10t | 台班 | 649.368 | 220.27 | 99.6 | 23.25 | 180 | 126.248 | 塔式起重机10t台班
26 | 推土机 59kw | 台班 | 588.55 | 85.44 | 110.81 | 5.3 | 240 | 319.2 | 推土机59kw台班
27 | 推土机 74kW | 台班 | 670.6 | 104.14 | 134.51 | 6.45 | 240 | 402.8 | 推土机74kW台班
28 | 推土机 88kW | 台班 | 799.65 | 152.44 | 178.43 | 8.28 | 240 | 478.8 | 推土机88kW台班
29 | 挖掘机 0.6m3 | 台班 | 739.11 | 196.37 | 123.1 | 13.39 | 240 | 361 | 挖掘机0.6m3台班
30 | 挖掘机 1.0m3 | 台班 | 903.44 | 236.21 | 150.13 | 16.35 | 240 | 566.2 | 挖掘机1.0m3台班
31 | 蛙式夯实机 2.8kW | 台班 | 255.49 | 0.93 | 5.96 | 0 | 240 | 8.6 | 蛙式夯实机2.8kW台班
32 | 压路机 （全液压）10t | 台班 | 410.84 | 32.06 | 60.03 | 0 | 240 | 171 | 压路机(全液压)10t台班
33 | 压路机 （全液压）13t | 台班 | 511.12 | 55.47 | 101.9 | 0 | 240 | 247 | 压路机(全液压)13t台班
34 | 液压挖掘机 0.6m3 | 台班 | 739.11 | 196.37 | 123.1 | 13.39 | 240 | 361 | 液压挖掘机0.6m3台班
35 | 圆盘锯 | 台班 | 275.314 | 2.43 | 8.02 | 0.44 | 240 | 24.424 | 圆盘锯台班
36 | 载货汽车装载质量4t(房建) | 台班 | 383.682 | 30.894 | 0 | 0 | 183.33 | 0 | 载货汽车装载质量4t(房建)台班
37 | 载重汽车 5t | 台班 | 381.1 | 44.98 | 70.32 | 0 | 120 | 290.628 | 载重汽车5t台班
38 | 振动器（插入式） 1.1kW | 台班 | 10.591 | 1.75 | 7.19 | 0 | 0 | 1.651 | 振动器(插入式)1.1kW台班
39 | 振动器（插入式） 2.2kW | 台班 | 10.929 | 1.81 | 5.61 | 0 | 0 | 3.509 | 振动器(插入式)2.2kW台班
40 | 振动器 1.1kW | 台班 | 10.591 | 1.75 | 7.19 | 0 | 0 | 1.651 | 振动器1.1kW台班
41 | 振动器 2.2kW | 台班 | 10.929 | 1.81 | 5.61 | 0 | 0 | 3.509 | 振动器2.2kW台班
42 | 自卸汽车 8t | 台班 | 470.73 | 113.76 | 76.32 | 0 | 120 | 348.84 | 自卸汽车8t台班
43 | 自行式平地机 118kW | 台班 | 960.56 | 193.63 | 222.43 | 0 | 240 | 661.2 | 自行式平地机118kW台班

## 人材机用量汇总表
补充三
人材机用量汇总表
工程名称：仙游县2024年高标准农田“五化”建设省级示范项目
序号 | 名称及规格 | 单位 | 数量 | 含税价 （元） | 税率(%) | 不含税价 （元） | 基价 | 差价 | 备注 | 材料号 | 材料标识
1 | 定额人工费 | 元 | 20301.28 | 1 | 0% | 1 | 0 | 0 |  | 000000018 | A | $000000018$1$ | 定额人工费元
2 | 技工 | 工日 | 741.69 | 120 | 0% | 120 | 0 | 0 |  | 900010 | A | $900010$120$ | 技工工日
3 | 机械工(技工) | 工日 | 155.68 | 120 | 0% | 120 | 0 | 0 |  | 900011 | A | $900011$120$ | 机械工(技工)工日
4 | 普工 | 工日 | 1109.62 | 85 | 0% | 85 | 0 | 0 |  | 900020 | A | $900020$85$ | 普工工日
5 | 甲类工 | 工日 | 4.23 | 120 | 0% | 120 | 0 | 0 |  | T1 | A | $T1$120$ | 甲类工工日
6 | 乙类工 | 工日 | 203.65 | 85 | 0% | 85 | 0 | 0 |  | T2 | A | $T2$85$ | 乙类工工日
7 | 粗砂(机制砂) | m3 | 532.63 | 153.4 | 3% | 153.4 | 70 | 83.4 |  | 001911 | A1 | $001911$153.4$ | 粗砂(机制砂)m3
8 | 水泥42.5 | kg | 267007.27 | 0 | 0% | 0.422 | 0.3 | 0.12 |  | 400100002 | A1 | $400100002$0.422$ | 水泥42.5Kg
9 | 散装水泥 42.5 | kg | 130.3 | 0.458 | 8% | 0.405 | 0.3 | 0.11 |  | 400100011 | A1 | $400100011$0.405$ | 散装水泥42.5Kg
10 | 碎石 ≤4cm | m3 | 746.11 | 0 | 0% | 112.62 | 70 | 42.62 |  | 400500147 | A1 | $400500147$112.62$ | 碎石≤4cmm3
11 | 净干砂（机制砂） | m3 | 0.24 | 165.672 | 8% | 153.4 | 70 | 83.4 |  | 400501159 | A1 | $400501159$153.4$ | 净干砂(机制砂)m3
12 | 水 | m3 | 1605.21 | 3.4 | 0% | 3.4 | 0 | 0 |  | 403100218 | A1 | $403100218$3.4$ | 水m3
13 | 砂(砂浆用) | m3 | 2 | 158.002 | 3% | 153.4 | 70 | 83.4 |  | B00455688 | A1 | $B00455688$153.4$ | 砂(砂浆用)m3
14 | 砂(砂浆用)(机制砂) | m3 | 21.04 | 158.002 | 3% | 153.4 | 70 | 83.4 |  | B03775027 | A1 | $B03775027$153.4$ | 砂(砂浆用)(机制砂)m3
15 | 折旧费 | 元 | 5143.36 | 1 | 0% | 1 | 0 | 0 |  | CL_DJ11 | A1 | $CL_DJ11$1$ | 折旧费元
16 | 折旧费(房建) | 元 | 502.71 | 1 | 0% | 0.88496 | 0 | 0 |  | CL_DJ11_TJ | A1 | $CL_DJ11_TJ$0.885$ | 折旧费(房建)元
17 | 修理及替换设备费 | 元 | 5969.68 | 1 | 0% | 1 | 0 | 0 |  | CL_DJ12 | A1 | $CL_DJ12$1$ | 修理及替换设备费元
18 | 检修费(房建) | 元 | 114.2 | 1 | 0% | 0.88496 | 0 | 0 |  | CL_DJ12_TJ | A1 | $CL_DJ12_TJ$0.885$ | 检修费(房建)元
19 | 安装拆卸费 | 元 | 248.83 | 1 | 0% | 1 | 0 | 0 |  | CL_DJ13 | A1 | $CL_DJ13$1$ | 安装拆卸费元
20 | 维护费(房建) | 元 | 545.8 | 1 | 0% | 0.88496 | 0 | 0 |  | CL_DJ13_TJ | A1 | $CL_DJ13_TJ$0.885$ | 维护费(房建)元
21 | 安拆费及场外运费(房建) | 元 | 0.46 | 1 | 0% | 0.88496 | 0 | 0 |  | CL_DJ14_TJ | A1 | $CL_DJ14_TJ$0.885$ | 安拆费及场外运费(房建)元
22 | 其他费用(房建) | 元 | 188.02 | 1 | 0% | 0.9434 | 0 | 0 |  | CL_DJ15_TJ | A1 | $CL_DJ15_TJ$0.943$ | 其他费用(房建)元
23 | 风 | m3 | 12333.75 | 0.226 | 13% | 0.2 | 0 | 0 |  | 003044 | A2 | $003044$0.2$ | 风m3
24 | 柴油 | kg | 762.72 | 8.588 | 13% | 7.6 | 3.5 | 4.1 |  | 480100002 | A2 | $480100002$7.6$ | 柴油Kg
25 | 汽油 | kg | 1293.61 | 10.136 | 13% | 8.97 | 4.5 | 4.47 |  | 480100028 | A2 | $480100028$8.97$ | 汽油Kg
26 | 电 | kw·h | 2672.09 | 0.796 | 13% | 0.688 | 0 | 0 |  | 909880 | A2 | $909880$0.688$ | 电kw.h
27 | 定额人工费(房建机械) | 元 | 2541.36 | 1 | 0% | 1 | 0 | 0 |  | B01754098 | A2 | $B01754098$1$ | 定额人工费(房建机械)元
28 | 砂 | m3 | 101.76 | 158.002 | 3% | 153.4 | 70 | 83.4 |  | 001910 | B | $001910$153.4$ | 砂m3
29 | 纯混凝土 C20 水泥42.5 2级配 粗砂(机制砂) 碎石≤4cm | m3 | 759.8 | 0 | 0% | 295.827 | 179.588 | 116.24 |  | 018-1 | B | $018-1$295.827$ | 纯混凝土C20水泥42.52级配粗砂(机制砂)碎石≤4cmm3 | P
30 | 纯混凝土 C30 水泥42.5 2级配 粗砂(机制砂) 碎石≤4cm | m3 | 166.36 | 0 | 0% | 312.288 | 193.008 | 119.28 |  | 030-1 | B | $030-1$312.288$ | 纯混凝土C30水泥42.52级配粗砂(机制砂)碎石≤4cmm3 | P
31 | 磨光花岗岩板 150厚 | m2 | 1.8 | 101 | 8% | 367.26 | 0 | 0 |  | 20201019 | B | $20201019$367.26$ | 磨光花岗岩板150厚m2
32 | 水泥砌筑砂浆 M7.5 水泥42.5 | m3 | 1.78 | 0 | 0% | 279.458 | 155.204 | 124.25 |  | 276-0 | B | $276-0$279.458$ | 水泥砌筑砂浆m7.5水泥42.5m3 | P
33 | 碎石 | m3 | 179.95 | 115.999 | 3% | 112.62 | 70 | 42.62 |  | 400500132 | B | $400500132$112.62$ | 碎石m3
34 | 磨光花岗岩板 20厚 | m2 | 2.65 | 101 | 13% | 93.81 | 0 | 0 |  | 401500028 | B | $401500028$93.81$ | 磨光花岗岩板20厚m2
35 | 橡胶圈(混凝土管) DN500 | 个 | 4.41 | 0 | 0% | 4.57 | 0 | 0 |  | 402100356 | B | $402100356$4.57$ | 橡胶圈(混凝土管)DN500个
36 | 镀锌铁丝综合 | Kg | 6.53 | 9.89 | 13% | 8.75 | 0 | 0 |  | 402300019 | B | $402300019$8.75$ | 镀锌铁丝综合Kg
37 | 膨胀螺栓M8 | 套 | 24.15 | 0.71 | 13% | 0.63 | 0 | 0 |  | 402300094 | B | $402300094$0.63$ | 膨胀螺栓m8套
38 | 砂轮片 | 片 | 0.05 | 7.7 | 13% | 6.81 | 0 | 0 |  | 402300135 | B | $402300135$6.81$ | 砂轮片片
39 | 合金钢钻头φ10 | 个 | 57.75 | 4.14 | 13% | 3.66 | 0 | 0 |  | 402300179 | B | $402300179$3.66$ | 合金钢钻头Φ10个
40 | 焦炭 | Kg | 2.31 | 3.71 | 13% | 3.28 | 0 | 0 |  | 403100056 | B | $403100056$3.28$ | 焦炭Kg
41 | 其他材料费 | 元 | 11.93 | 1 | 0% | 1 | 0 | 0 |  | 403100249 | B | $403100249$1$ | 其他材料费元
42 | 反光玻璃珠 | Kg | 299.84 | 5 | 13% | 4.42 | 0 | 0 |  | 403100377 | B | $403100377$4.42$ | 反光玻璃珠Kg
43 | 热塑标线底漆 | Kg | 178.83 | 4.45 | 13% | 3.94 | 0 | 0 |  | 403100378 | B | $403100378$3.94$ | 热塑标线底漆Kg
44 | 热熔标线涂料 | Kg | 3373.25 | 3.35 | 13% | 2.96 | 0 | 0 |  | 403100379 | B | $403100379$2.96$ | 热熔标线涂料Kg
45 | 地脚螺栓 | 套 | 118.32 | 1.21 | 13% | 1.07 | 0 | 0 |  | 403100562 | B | $403100562$1.07$ | 地脚螺栓套
46 | 圆钢φ6 | kg | 2.79 | 3.95 | 13% | 3.496 | 0 | 0 |  | 430100154 | B | $430100154$3.496$ | 圆钢Φ6Kg
47 | 圆钢Φ8～14 | Kg | 2.52 | 3.74 | 13% | 3.31 | 0 | 0 |  | 430100162 | B | $430100162$3.31$ | 圆钢Φ8-14Kg
48 | 钢筋混凝土管 Φ500 | m | 21 | 0 | 13% | 95.58 | 0 | 0 |  | 442500013 | B | $442500013$95.58$ | 钢筋混凝土管Φ500m
49 | 醇酸磁漆C04-2 | Kg | 0.18 | 17.32 | 13% | 15.33 | 0 | 0 |  | 470100013 | B | $470100013$15.33$ | 醇酸磁漆C04-2Kg
50 | 酚醛磁漆 | Kg | 0.52 | 18.66 | 13% | 16.51 | 0 | 0 |  | 470100031 | B | $470100031$16.51$ | 酚醛磁漆Kg
51 | 乳化沥青 | Kg | 1341.2 | 3.1 | 13% | 2.743 | 0 | 0 |  | 480100069 | B | $480100069$2.743$ | 乳化沥青Kg
52 | 水泥电杆 | 根 | 29.15 | 565 | 13% | 500 | 0 | 0 |  | 500501024 | B | $500501024$500$ | 水泥电杆根
53 | 现拌抹灰砂浆（1:2.5）M40(42.5) ( 机制砂4.75mm 稠度50~70mm) | m3 | 0.24 | 0 | 0% | 372.691 | 233.4 | 139.29 |  | 600404015 | B | $600404015$372.691$ | 现拌抹灰砂浆(1:2.5)m40(42.5)(机制砂4.75mm稠度50-70mm)m3 | P
54 | 块石 | m3 | 62.64 | 105.997 | 3% | 102.91 | 70 | 32.91 |  | 900120 | B | $900120$102.91$ | 块石m3
55 | 沥青 | t | 0.81 | 4000.2 | 13% | 3540 | 0 | 0 |  | 900220 | B | $900220$3540$ | 沥青t
56 | 卡扣件 | kg | 362.69 | 4.995 | 13% | 4.42 | 0 | 0 |  | 900370 | B | $900370$4.42$ | 卡扣件Kg
57 | 锯材 | m3 | 12.88 | 1558.27 | 13% | 1379 | 0 | 0 |  | 900580 | B | $900580$1379$ | 锯材m3
58 | 木柴 | t | 0.27 | 519.8 | 13% | 460 | 0 | 0 |  | 901090 | B | $901090$460$ | 木柴t
59 | 毛石 | m3 | 1.24 | 98.005 | 3% | 95.15 | 70 | 25.15 |  | 901190 | B | $901190$95.15$ | 毛石m3
60 | 电焊条 | kg | 59.77 | 5.627 | 13% | 4.98 | 0 | 0 |  | 901450 | B | $901450$4.98$ | 电焊条Kg
61 | 板枋材 | m3 | 1.73 | 2319.89 | 13% | 2053 | 0 | 0 |  | 901850 | B | $901850$2053$ | 板枋材m3
62 | 编织袋 | 个 | 6589.44 | 0.305 | 13% | 0.27 | 0 | 0 |  | 901920 | B | $901920$0.27$ | 编织袋个
63 | 钢筋 | ｔ | 4.52 | 3740.3 | 13% | 3310 | 2600 | 710 |  | 902410 | B | $902410$3310$ | 钢筋ｔ
64 | 型钢 | kg | 483.18 | 4.195 | 13% | 3.712 | 0 | 0 |  | 903930 | B | $903930$3.712$ | 型钢Kg
65 | 铁钉 | kg | 198.74 | 11.221 | 13% | 9.93 | 0 | 0 |  | 904170 | B | $904170$9.93$ | 铁钉Kg
66 | 铁件 | kg | 1746.51 | 6.3 | 13% | 5.575 | 0 | 0 |  | 904190 | B | $904190$5.575$ | 铁件Kg
67 | 土工布 | m2 | 5.03 | 6 | 13% | 5.31 | 0 | 0 |  | 904320 | B | $904320$5.31$ | 土工布m2
68 | 铁丝 | kg | 301.62 | 3.266 | 13% | 2.89 | 0 | 0 |  | 904410 | B | $904410$2.89$ | 铁丝Kg
69 | 组合钢模板 | kg | 891.62 | 6.497 | 13% | 5.75 | 0 | 0 |  | 904940 | B | $904940$5.75$ | 组合钢模板Kg
70 | 胶合模板（18mm） | m2 | 782.06 | 46.002 | 13% | 40.71 | 0 | 0 |  | 906210 | B | $906210$40.71$ | 胶合模板(18mm)m2
71 | 卵石 | m3 | 5.06 | 99.251 | 3% | 96.36 | 70 | 26.36 |  | 907440 | B | $907440$96.36$ | 卵石m3
72 | 水泥 | t | 21.08 | 437.999 | 13% | 387.61 | 300 | 87.61 |  | 907680 | B | $907680$387.61$ | 水泥t
73 | 钢管 Ф50mm | kg | 106.81 | 4.744 | 13% | 4.198 | 0 | 0 |  | 908440 | B | $908440$4.198$ | 钢管Ф50mmKg
74 | 柴油 0# | kg | 134.39 | 7.447 | 13% | 6.59 | 3.5 | 3.09 |  | 909390 | B | $909390$6.59$ | 柴油0#Kg
75 | 木柴 | Kg | 113.66 | 0.52 | 13% | 0.46 | 0 | 0 |  | 909400 | B | $909400$0.46$ | 木柴Kg
76 | 煤 | kg | 378.38 | 0.58 | 13% | 0.513 | 0 | 0 |  | 909410 | B | $909410$0.513$ | 煤Kg
77 | DN160PVC管 | m | 4.35 | 34.996 | 13% | 30.97 | 0 | 0 |  | B01915150 | B | $B01915150$30.97$ | DN160PVC管m
78 | LED户外庭院式太阳能防水路灯 | 套 | 29.29 | 339 | 13% | 300 | 0 | 0 |  | B03003796 | B | $B03003796$300$ | LED户外庭院式太阳能防水路灯套
79 | 细粒式沥青混凝土 AC-13 F 碎石 | m3 | 109.6 | 854.9 | 3% | 830 | 200 | 630 |  | B04964030 | B | $B04964030$830$ | 细粒式沥青混凝土AC-13F碎石m3 | Y
80 | DN50PVC管 | m | 32.19 | 5.865 | 13% | 5.19 | 0 | 0 |  | B06308818 | B | $B06308818$5.19$ | DN50PVC管m
81 | 水泥砌筑砂浆 M7.5 水泥42.5(机制砂) | m3 | 18.79 | 0 | 0% | 279.458 | 155.204 | 124.25 |  | B09452497 | B | $B09452497$279.458$ | 水泥砌筑砂浆m7.5水泥42.5(机制砂)m3 | P
82 | 3-4彩色强化料 | kg | 3887.04 | 5 | 0% | 5 | 0 | 0 |  | BC001 | B | $BC001$5$ | 3-4彩色强化料Kg
83 | 4G海康球机（23倍光学变 | 个 | 8 | 3000 | 0% | 3000 | 0 | 0 |  | BC002 | B | $BC002$3000$ | 4G海康球机(23倍光学变个
84 | LED户外广告牌 | 面 | 58 | 300 | 0% | 300 | 0 | 0 |  | BC003 | B | $BC003$300$ | LED户外广告牌面
85 | M12螺母安装 | 个 | 4 | 5 | 0% | 5 | 0 | 0 |  | BC004 | B | $BC004$5$ | m12螺母安装个
86 | 反滤包 | 个 | 43 | 10 | 0% | 10 | 0 | 0 |  | BC005 | B | $BC005$10$ | 反滤包个
87 | 防水电箱（500*400*200，304不锈钢） | 个 | 8 | 1000 | 0% | 1000 | 0 | 0 |  | BC006 | B | $BC006$1000$ | 防水电箱(500×400×200,304不锈钢)个
88 | 户外屏（2m*3m，包含8大环境监测指标） | 套 | 1 | 32800 | 0% | 32800 | 0 | 0 |  | BC007 | B | $BC007$32800$ | 户外屏(2m×3m,包含8大环境监测指标)套
89 | 角钢安装 | m | 2.5 | 25 | 0% | 25 | 0 | 0 |  | BC008 | B | $BC008$25$ | 角钢安装m
90 | 警示牌 | 面 | 4 | 200 | 0% | 200 | 0 | 0 |  | BC009 | B | $BC009$200$ | 警示牌面
91 | 拦污栅 | 面 | 2 | 200 | 0% | 200 | 0 | 0 |  | BC010 | B | $BC010$200$ | 拦污栅面
92 | 立杆安装（高度3.5m，热镀锌钢管喷白漆，含地笼及防雷针接地） | 条 | 8 | 1100 | 0% | 1100 | 0 | 0 |  | BC011 | B | $BC011$1100$ | 立杆安装(高度3.5m,热镀锌钢管喷白漆,含地笼及防雷针接地)条
93 | 量水尺 | 根 | 2 | 50 | 0% | 50 | 0 | 0 |  | BC012 | B | $BC012$50$ | 量水尺根
94 | 木闸门 | 个 | 56 | 20 | 0% | 20 | 0 | 0 |  | BC013 | B | $BC013$20$ | 木闸门个
95 | 气象站 | 套 | 1 | 6000 | 0% | 6000 | 0 | 0 |  | BC014 | B | $BC014$6000$ | 气象站套
96 | 太阳能供电系统 | 个 | 8 | 2400 | 0% | 2400 | 0 | 0 |  | BC015 | B | $BC015$2400$ | 太阳能供电系统个
97 | 庭院小木屋 | 座 | 5 | 5000 | 0% | 5000 | 0 | 0 |  | BC016 | B | $BC016$5000$ | 庭院小木屋座
98 | 荧光石字体铺设 | 字 | 256 | 100 | 0% | 100 | 0 | 0 |  | BC017 | B | $BC017$100$ | 荧光石字体铺设字
99 | 挖掘机 0.6m3 | 台班 | 0.95 | 0 | 0% | 933.86 | 739.11 | 194.75 |  | 1004 | C | $1004$933.86$ | 挖掘机0.6m3台班 | J
100 | 液压挖掘机 0.6m3 | 台班 | 2.42 | 0 | 0% | 933.86 | 739.11 | 194.75 |  | 1004 | C | $1004$933.86$ | 液压挖掘机0.6m3台班 | J
101 | 挖掘机 1.0m3 | 台班 | 1.67 | 0 | 0% | 1208.89 | 903.44 | 305.45 |  | 1005 | C | $1005$1208.89$ | 挖掘机1.0m3台班 | J
102 | 推土机 59kw | 台班 | 0 | 0 | 0% | 760.75 | 588.55 | 172.2 |  | 1022 | C | $1022$760.75$ | 推土机59kw台班 | J
103 | 推土机 74kW | 台班 | 0.69 | 0 | 0% | 887.9 | 670.6 | 217.3 |  | 1023 | C | $1023$887.9$ | 推土机74kW台班 | J
104 | 推土机 88kW | 台班 | 0.35 | 0 | 0% | 1057.95 | 799.65 | 258.3 |  | 1024 | C | $1024$1057.95$ | 推土机88kW台班 | J
105 | 履带式拖拉机 74kW | 台班 | 0.27 | 0 | 0% | 792.52 | 589.57 | 202.95 |  | 1036 | C | $1036$792.52$ | 履带式拖拉机74kW台班 | J
106 | 自行式平地机 118kW | 台班 | 0.53 | 0 | 0% | 1317.26 | 960.56 | 356.7 |  | 1043 | C | $1043$1317.26$ | 自行式平地机118kW台班 | J
107 | 钢轮内燃压路机 工作质量8t | 台班 | 7.31 | 0 | 0% | 503.09 | 410.84 | 92.25 |  | 1050 | C | $1050$503.09$ | 钢轮内燃压路机工作质量8t台班 | J
108 | 压路机 （全液压）10t | 台班 | 0.13 | 0 | 0% | 503.09 | 410.84 | 92.25 |  | 1050 | C | $1050$503.09$ | 压路机(全液压)10t台班 | J
109 | 压路机 （全液压）13t | 台班 | 0.93 | 0 | 0% | 644.37 | 511.12 | 133.25 |  | 1051 | C | $1051$644.37$ | 压路机(全液压)13t台班 | J
110 | 蛙式夯实机 2.8kW | 台班 | 7.19 | 0 | 0% | 255.49 | 255.49 | 0 |  | 1053 | C | $1053$255.49$ | 蛙式夯实机2.8kW台班 | J
111 | 手扶振动压实机 1t | 台班 | 7.31 | 0 | 0% | 94 | 89.9 | 4.1 |  | 1054 | C | $1054$94$ | 手扶振动压实机1t台班 | J
112 | 砂浆搅拌机 0.4m3 | 台班 | 0.55 | 0 | 0% | 121.542 | 121.542 | 0 |  | 2002 | C | $2002$121.542$ | 砂浆搅拌机0.4m3台班 | J
113 | 搅拌机 0.4m3 | 台班 | 22.3 | 0 | 0% | 186.084 | 186.084 | 0 |  | 2004 | C | $2004$186.084$ | 搅拌机0.4m3台班 | J
114 | 混凝土输送泵 30m3/h | 台班 | 2.98 | 0 | 0% | 555.898 | 555.898 | 0 |  | 2033 | C | $2033$555.898$ | 混凝土输送泵30m3/h台班 | J
115 | 振动器（插入式） 1.1kW | 台班 | 5.77 | 0 | 0% | 10.591 | 10.591 | 0 |  | 2037 | C | $2037$10.591$ | 振动器(插入式)1.1kW台班 | J
116 | 振动器 1.1kW | 台班 | 38 | 0 | 0% | 10.591 | 10.591 | 0 |  | 2037 | C | $2037$10.591$ | 振动器1.1kW台班 | J
117 | 振动器（插入式） 2.2kW | 台班 | 6.97 | 0 | 0% | 10.929 | 10.929 | 0 |  | 2039 | C | $2039$10.929$ | 振动器(插入式)2.2kW台班 | J
118 | 振动器 2.2kW | 台班 | 0.03 | 0 | 0% | 10.929 | 10.929 | 0 |  | 2039 | C | $2039$10.929$ | 振动器2.2kW台班 | J
119 | 平板式混凝土振捣器 | 台班 | 2.09 | 0 | 0% | 10.929 | 10.929 | 0 |  | 2039 | C | $2039$10.929$ | 平板式混凝土振捣器台班 | J
120 | 变频机组 8.5kVA | 台班 | 0.02 | 0 | 0% | 65.57 | 65.57 | 0 |  | 2040 | C | $2040$65.57$ | 变频机组8.5kVA台班 | J
121 | 风水枪 | 台班 | 4.94 | 0 | 0% | 221.49 | 221.49 | 0 |  | 2067 | C | $2067$221.49$ | 风水枪台班 | J
122 | 风（砂）水枪 6m3/min | 台班 | 9.8 | 0 | 0% | 221.49 | 221.49 | 0 |  | 2067 | C | $2067$221.49$ | 风(砂)水枪6m3/min台班 | J
123 | 风砂枪 | 台班 | 0.49 | 0 | 0% | 221.49 | 221.49 | 0 |  | 2067 | C | $2067$221.49$ | 风砂枪台班 | J
124 | 载重汽车 5t | 台班 | 11 | 0 | 0% | 525.928 | 381.1 | 144.83 |  | 3004 | C | $3004$525.928$ | 载重汽车5t台班 | J
125 | 自卸汽车 8t | 台班 | 3.4 | 0 | 0% | 658.92 | 470.73 | 188.19 |  | 3013 | C | $3013$658.92$ | 自卸汽车8t台班 | J
126 | 洒水车 5m3 | 台班 | 0.53 | 0 | 0% | 703.524 | 483.6 | 219.92 |  | 3041 | C | $3041$703.524$ | 洒水车5m3台班 | J
127 | 胶轮车 | 台班 | 173.07 | 0 | 0% | 4.75 | 4.75 | 0 |  | 3045 | C | $3045$4.75$ | 胶轮车台班 | J
128 | 塔式起重机 10t | 台班 | 0.04 | 0 | 0% | 649.368 | 649.368 | 0 |  | 4012 | C | $4012$649.368$ | 塔式起重机10t台班 | J
129 | 汽车起重机 5t | 台班 | 21.99 | 0 | 0% | 544.367 | 427.7 | 116.67 |  | 4045 | C | $4045$544.367$ | 汽车起重机5t台班 | J
130 | 卷扬机 单筒慢速 起重量（3t） | 台班 | 1.03 | 0 | 0% | 150.618 | 150.618 | 0 |  | 4097 | C | $4097$150.618$ | 卷扬机单筒慢速起重量(3t)台班 | J
131 | 电动葫芦 3t | 台班 | 1.89 | 0 | 0% | 26.194 | 26.194 | 0 |  | 4118 | C | $4118$26.194$ | 电动葫芦3t台班 | J
132 | 小型工程车(房建) | 台班 | 2.67 | 581.51 | 0% | 581.51 | 0 | 0 |  | 610700068 | C | $610700068$581.51$ | 小型工程车(房建)台班
133 | 机动绞磨3t(房建) | 台班 | 2.67 | 127.92 | 0% | 127.92 | 0 | 0 |  | 611901023 | C | $611901023$127.92$ | 机动绞磨3t(房建)台班
134 | 自行式热熔划线车(房建) | 台班 | 4.69 | 235.32 | 0% | 235.32 | 0 | 0 |  | 612301082 | C | $612301082$235.32$ | 自行式热熔划线车(房建)台班
135 | 热熔釜熔解车(房建) | 台班 | 4.69 | 502.45 | 0% | 502.45 | 0 | 0 |  | 612301084 | C | $612301084$502.45$ | 热熔釜熔解车(房建)台班
136 | 手推式热熔底漆车(房建) | 台班 | 4.69 | 288.74 | 0% | 288.74 | 0 | 0 |  | 612301090 | C | $612301090$288.74$ | 手推式热熔底漆车(房建)台班
137 | 汽车式沥青喷洒机4000L(房建) | 台班 | 0.52 | 0 | 0% | 964.885 | 825.287 | 139.6 |  | 620210092 | C | $620210092$964.885$ | 汽车式沥青喷洒机4000L(房建)台班 | J
138 | 载货汽车装载质量4t(房建) | 台班 | 12.6 | 0 | 0% | 497.578 | 383.682 | 113.9 |  | 620210271 | C | $620210271$497.578$ | 载货汽车装载质量4t(房建)台班 | J
139 | 灰浆搅拌机200L(房建) | 台班 | 0.03 | 0 | 0% | 141.648 | 141.648 | 0 |  | 620210446 | C | $620210446$141.648$ | 灰浆搅拌机200L(房建)台班 | J
140 | 交流弧焊机容量32kV.A(房建) | 台班 | 0.01 | 0 | 0% | 82.165 | 82.165 | 0 |  | 620210697 | C | $620210697$82.165$ | 交流弧焊机容量32kV.A(房建)台班 | J
141 | 电焊机 25kVA | 台班 | 7.22 | 0 | 0% | 44.074 | 44.074 | 0 |  | 8078 | C | $8078$44.074$ | 电焊机25kVA台班 | J
142 | 对焊机 150型 | 台班 | 0.13 | 0 | 0% | 366.825 | 366.825 | 0 |  | 8081 | C | $8081$366.825$ | 对焊机150型台班 | J
143 | 钢筋弯曲机 Φ6-40 | 台班 | 0.31 | 0 | 0% | 153.76 | 153.76 | 0 |  | 8087 | C | $8087$153.76$ | 钢筋弯曲机Φ6-40台班 | J
144 | 钢筋切断机 20kW | 台班 | 0.13 | 0 | 0% | 197.508 | 197.508 | 0 |  | 8090 | C | $8090$197.508$ | 钢筋切断机20kW台班 | J
145 | 钢筋调直机 14kW | 台班 | 0.18 | 0 | 0% | 172.278 | 172.278 | 0 |  | 8091 | C | $8091$172.278$ | 钢筋调直机14kW台班 | J
146 | 圆盘锯 | 台班 | 14.35 | 0 | 0% | 275.314 | 275.314 | 0 |  | 8124 | C | $8124$275.314$ | 圆盘锯台班 | J