## 封2招标控制价
园庄镇三台龙地下交通站及周边环境提升改造工程-多功能党员活动中心建筑
招 标 控 制 价
招标控制价(小写): |  |  | 725909元 | 其中：甲供材料费
(大写): | 柒拾贰万伍仟玖佰零玖圆整 |  |  | 其中：甲供材料费
招 标 人: |  |  |  | 造价咨询人:
(盖单位公章) |  |  |  | (盖单位公章)
法定代表人 或其授权人: |  |  |  | 法定代表人 或其授权人:
(签字或盖章) |  |  |  | (签字或盖章)
编 制 人: |  |  |  | 审 核 人:
(签字) |  |  |  | (签字、加盖执业印章)
编 制 时 间: |  | 2025年03月26日 |  | 审 核 时 间:

## 表2工程项目造价汇总表
工程项目造价汇总表
工程名称:园庄镇三台龙地下交通站及周边环境提升改造工程-多功能党员活动中心建筑 |  |  | 第1页 共1页
序号 | 单项工程名称 | 金额(元) | 其中
|  |  | 安全文明施工费(元) | 人工费 （元）
1 | 园庄镇三台龙地下交通站及周边环境提升改造工程-多功能党员活动中心建筑 | 725909 | 25590 | 212984
合 计 |  | 725909 | 25590 | 212984

## 表3单项工程造价汇总表
单项工程造价汇总表
工程名称：园庄镇三台龙地下交通站及周边环境提升改造工程-多功能党员活动中心建筑 园庄镇三台龙地下交通站及周边环境提升改造工程-多功能党员活动中心建筑 |  |  | 第1页 共1页
序号 | 单位工程名称 | 金额(元) | 其中
|  |  | 安全文明施工费(元) | 人工费 （元）
1 | 房屋建筑与装饰工程 | 630019 | 22210 | 192266
2 | 安装工程 | 95890 | 3380 | 20718
合 计 |  | 725909 | 25590 | 212984

## 表4单位工程造价汇总表
单位工程造价汇总表
工程名称：园庄镇三台龙地下交通站及周边环境提升改造工程-多功能党员活动中心建筑 园庄镇三台龙地下交通站及周边环境提升改造工程-多功能党员活动中心建筑 房屋建筑与装饰工程 |  | 第1页 共2页
序号 | 汇 总 内 容 | 金 额(元)
1 | 分部分项工程费 | 477939
1.1 | 土方工程 | 5970
1.2 | 砌筑工程 | 34693
1.3 | 混凝土工程 | 61757
1.4 | 钢筋工程 | 63686
1.5 | 屋面工程 | 61367
1.6 | 其他一般土建工程 | 2354
1.7 | 楼地面工程 | 68942
1.8 | 内墙柱面工程 | 44611
1.9 | 外墙面工程 | 59160
1.10 | 天棚工程 | 24376
1.11 | 门窗工程 | 35185
1.12 | 其他装饰工程 | 15838
2 | 措施项目费 | 152080
2.1 | 总价措施项目费 | 26522
2.1.1 | 安全文明施工费 | 22210
2.1.2 | 其他总价措施费 | 2111
2.1.3 | 施工扬尘防治措施费 | 2201
2.2 | 单价措施项目费 | 125558
3 | 其他项目费
3.1 | 暂列金额
3.2 | 专业工程暂估价
3.3 | 总承包服务费
合 计=1+2+3 |  | 630019
单位工程造价汇总表
工程名称：园庄镇三台龙地下交通站及周边环境提升改造工程-多功能党员活动中心建筑 园庄镇三台龙地下交通站及周边环境提升改造工程-多功能党员活动中心建筑 安装工程 |  | 第2页 共2页
序号 | 汇 总 内 容 | 金 额(元)
1 | 分部分项工程费 | 90602
1.1 | 配电箱安装工程 | 2464
1.2 | 母线槽、电缆与桥架工程 | 28804
1.3 | 配管配线工程 | 38325
1.4 | 电气照明器具工程(含灯具与开关插座) | 5646
1.5 | 防雷接地工程 | 1891
1.6 | 给水系统 | 2404
1.7 | 排水系统 | 7997
1.8 | 有线电视系统 | 3071
2 | 措施项目费 | 5288
2.1 | 总价措施项目费 | 4037
2.1.1 | 安全文明施工费 | 3380
2.1.2 | 其他总价措施费 | 323
2.1.3 | 施工扬尘防治措施费 | 334
2.2 | 单价措施项目费 | 1251
3 | 其他项目费
3.1 | 暂列金额
3.2 | 专业工程暂估价
3.3 | 总承包服务费
合 计=1+2+3 |  | 95890

## 表5分部分项工程量清单与计价表
分部分项工程量清单与计价表
工程名称：园庄镇三台龙地下交通站及周边环境提升改造工程-多功能党员活动中心建筑 | [6 empty] | 第1页 共9页
序号 | 项目编码 | 项目名称 | 项目特征描述 | 计量单位 | 工程量 | 金 额(元)
[6 empty] | 综合单价 |  | 合价
园庄镇三台龙地下交通站及周边环境提升改造工程-多功能党员活动中心建筑 | [8 empty] | 单项工程(17房屋建筑与装饰)
房屋建筑与装饰工程 | [8 empty] | 单位工程(17房屋建筑与装饰)
土方工程 | [8 empty] | 分项工程(17房屋建筑与装饰)
1 | 010101001001 | 平整场地 | (1)三类土 | m2 | 113 | 4.22 |  | 476.86
2 | 010101004001 | 挖基坑土方 | (1)三类土 (2)2米以内 | m3 | 85.435 | 7.81 |  | 667.25
3 | 010101003001 | 挖沟槽土方 | (1)三类土 (2)2米以内 | m3 | 31.046 | 7.49 |  | 232.53
4 | 010103001001 | 回填方 | (1)素土夯实≥0.94 (2)三类土 (3)原土回填 | m3 | 87.104 | 10.62 |  | 925.04
5 | 010103002001 | 余方弃置 | (1)三类土 (2)运距3km以内 | m3 | 29.377 | 12.25 |  | 359.87
6 | 010404001001 | 垫层 | (1)12厘米厚夯实灌砂垫层 | m3 | 12.454 | 265.68 |  | 3308.78
砌筑工程 | [8 empty] | 分项工程(17房屋建筑与装饰)
7 | 010402001002 | 砌块墙 | (1)蒸压加气砼砌块A5.0 (2)200厚 (3)专用砂浆Ma5.0 | m3 | 41.506 | 678.24 |  | 28151.03
8 | 010402001001 | 砌块墙 | (1)蒸压加气砼砌块A5.0 (2)100厚 (3)专用砂浆Ma5.0 | m3 | 2.484 | 732.2 |  | 1818.78
9 | 010403011001 | 其他石砌体 | (1)砖材质窗框 | m3 | 0.428 | 1172.22 |  | 501.71
10 | 010403011002 | 其他石砌体 | (1)石材质窗框 | m3 | 0.289 | 2150.38 |  | 621.46
11 | 010405001001 | 砌筑超高增加费 | (1)砌筑超高增加费 | m3 | 0.015 | 19.33 |  | 0.29
12 | 010607005001 | 砌块墙钢丝网加固 | (1)不同墙体材质交接处 | m2 | 164.62 | 17.13 |  | 2819.94
13 | 010607005002 | 砌块墙钢丝网加固 | (1)楼梯间和人流通道的填充墙,尚应采用钢丝网砂浆面层加强 | m2 | 45.493 | 17.13 |  | 779.3
混凝土工程 | [8 empty] | 分项工程(17房屋建筑与装饰)
14 | 010502001001 | 矩形柱 | (1)泵送商品混凝土 (2)C30 | m3 | 11.976 | 607.15 |  | 7271.23
15 | 010505001001 | 有梁板 | (1)泵送商品混凝土 (2)C30 | m3 | 16.65 | 593.32 |  | 9878.78
16 | 010505001002 | 有梁板 | (1)泵送商品混凝土 (2)C30P6 | m3 | 20.297 | 626.66 |  | 12719.32
17 | 010502002001 | 构造柱 | (1)非泵送商品混凝土 (2)C25 | m3 | 1.582 | 815.17 |  | 1289.6
18 | 010503004002 | 圈梁 | (1)非泵送商品混凝土 (2)C25 | m3 | 1.007 | 821.48 |  | 827.23
19 | 010503005001 | 过梁 | (1)非泵送商品混凝土 (2)C25 | m3 | 0.446 | 825.22 |  | 368.05
20 | 010507005001 | 压顶 | (1)非泵送商品混凝土 (2)C25 | m3 | 0.703 | 773.53 |  | 543.79
21 | 010504001001 | 直形墙 | (1)非泵送商品混凝土 | m3 | 11.748 | 555.21 |  | 6522.61
分部分项工程量清单与计价表
工程名称：园庄镇三台龙地下交通站及周边环境提升改造工程-多功能党员活动中心建筑 | [6 empty] | 第2页 共9页
序号 | 项目编码 | 项目名称 | 项目特征描述 | 计量单位 | 工程量 | 金 额(元)
[6 empty] | 综合单价 |  | 合价
(2)C15 (3)覆土
|  | 分部小计 |  |  | 64.41 |  |  | 39420.61
22 | 010506001001 | 直形楼梯 | (1)泵送商品混凝土 (2)C30 (3)板式平板 (4)110 | m2 | 10.724 | 133.57 |  | 1432.4
23 | 010501001001 | 垫层 | (1)泵送商品混凝土 (2)C20 | m3 | 7.45 | 570.89 |  | 4253.13
24 | 010501003001 | 独立基础 | (1)泵送商品混凝土 (2)C30 | m3 | 21.16 | 588.95 |  | 12462.18
25 | 010503001002 | 基础梁 | (1)泵送商品混凝土 (2)C30 | m3 | 7.037 | 595.25 |  | 4188.77
钢筋工程 | [8 empty] | 分项工程(17房屋建筑与装饰)
26 | 010515001001 | 现浇构件钢筋 | (1)现浇构件圆钢筋HPB300以内(直径6mm) | t | 0.295 | 6183.19 |  | 1824.04
27 | 010515001002 | 现浇构件钢筋 | (1)现浇构件带肋钢筋HRB400以内(直径6mm) | t | 0.115 | 6004.98 |  | 690.57
28 | 010515001003 | 现浇构件钢筋 | (1)现浇构件带肋钢筋HRB400以内(直径8mm) | t | 3.947 | 5647.56 |  | 22290.92
29 | 010515001004 | 现浇构件钢筋 | (1)现浇构件带肋钢筋HRB400以内(直径10mm) | t | 0.658 | 5647.56 |  | 3716.09
30 | 010515001005 | 现浇构件钢筋 | (1)现浇构件带肋钢筋HRB400以内(直径12mm) | t | 0.899 | 5390.41 |  | 4845.98
31 | 010515001006 | 现浇构件钢筋 | (1)现浇构件带肋钢筋HRB400以内(直径14mm) | t | 0.08 | 5318.32 |  | 425.47
32 | 010515001007 | 现浇构件钢筋 | (1)现浇构件带肋钢筋HRB400以内(直径16mm) | t | 0.181 | 5280.37 |  | 955.75
33 | 010515001008 | 现浇构件钢筋 | (1)现浇构件带肋钢筋HRB400以内(直径18mm) | t | 4.801 | 5280.37 |  | 25351.06
34 | 010515001009 | 现浇构件钢筋 | (1)现浇构件带肋钢筋HRB400以内(直径20mm) | t | 0.385 | 4946.91 |  | 1904.56
35 | 010515001010 | 现浇构件钢筋 | (1)现浇构件带肋钢筋HRB400以内(直径25mm) | t | 0.016 | 4946.91 |  | 79.15
|  | 分部小计 |  |  | 11.377 |  |  | 62083.59
36 | 010516006001 | 电渣压力焊接 | (1)电渣压力焊接φ≤18 | 个 | 264 | 6.07 |  | 1602.48
屋面工程 | [8 empty] | 分项工程(17房屋建筑与装饰)
37 | 010901001001 | 瓦屋面 | (1)铺设本地红色板瓦屋面，压七露三 (2)20厚1:3水泥砂浆找平层 (3)10厚1:3水泥砂浆找平抹光 (4)30厚1:3水泥砂浆, | m2 | 149.581 | 342.11 |  | 51173.16
分部分项工程量清单与计价表
工程名称：园庄镇三台龙地下交通站及周边环境提升改造工程-多功能党员活动中心建筑 | [6 empty] | 第3页 共9页
序号 | 项目编码 | 项目名称 | 项目特征描述 | 计量单位 | 工程量 | 金 额(元)
[6 empty] | 综合单价 |  | 合价
最薄处20厚,内配18#钢丝网,屋脊处相连,与预埋钢筋头绑牢 (5)本地灰瓦用20厚1:1:4水泥砂浆加水泥重3%麻刀(或耐碱短纤维玻璃丝)卧铺
38 | 010902001001 | 屋面卷材防水 | (1)一层(4mm)SBS改性沥青防水卷材Ⅱ型(聚酯胎)热熔 | m2 | 149.581 | 55.46 |  | 8295.76
39 | 020603003001 | 屋脊 | (1)正脊、垂脊 | m | 39.429 | 48.15 |  | 1898.51
其他一般土建工程 | [8 empty] | 分项工程(17房屋建筑与装饰)
40 | 011102003002 | 块料楼地面 | (1)3厘米厚灰土粘结层 (2)25厚红色斗底砖 | m2 | 3.46 | 218.58 |  | 756.29
41 | 011107001001 | 石材台阶面 | (1)福建青石，荔枝面，高150宽1500 | m2 | 4.64 | 344.44 |  | 1598.2
楼地面工程 | [8 empty] | 分项工程(17房屋建筑与装饰)
大会议室
42 | 020512001001 | 木地板 | (1)金刚木地板 | m2 | 79.076 | 431.6 |  | 34129.2
红色网络议事厅、办公室、孵化基地、入口门厅
43 | 011102003001 | 块料楼地面 | (1)25厚红色斗底砖 (2)3厘米厚灰土粘结层 | m2 | 101.644 | 200.03 |  | 20331.85
卫生间
44 | 011102003003 | 块料楼地面 | (1)25厚红色斗底砖 (2)3厘米厚灰土粘结层 | m2 | 20.404 | 200.03 |  | 4081.41
45 | 010904002001 | 楼（地）面涂膜防水 | (1)2厚聚氨酯防水涂料一道 | m2 | 20.404 | 52.45 |  | 1070.19
46 | 010903002001 | 墙面涂膜防水 | (1)2厚聚氨酯防水涂料一道 | m2 | 54.727 | 58.43 |  | 3197.7
二层楼梯面
47 | 011106002001 | 块料楼梯面层 | (1)25厚红色斗底砖 (2)3厘米厚灰土粘结层 | m2 | 10.724 | 333.01 |  | 3571.2
踢脚
48 | 011105003001 | 块料踢脚线 | (1)100mm (2)灰色脚线瓷砖 | m2 | 12.667 | 190.26 |  | 2410.02
49 | 011105003002 | 块料踢脚线 | (1)100mm (2)灰色脚线瓷砖 | m2 | 0.629 | 239.87 |  | 150.88
内墙柱面工程 | [8 empty] | 分项工程(17房屋建筑与装饰)
卫生间
50 | 011204003001 | 块料墙面 | (1)水泥砂浆粘贴 (2)豪华300X600瓷面砖 | m2 | 94.093 | 161.24 |  | 15171.56
51 | 011201001001 | 墙面一般抹灰 | (1)水泥砂浆找平 | m2 | 94.093 | 36.91 |  | 3472.97
分部分项工程量清单与计价表
工程名称：园庄镇三台龙地下交通站及周边环境提升改造工程-多功能党员活动中心建筑 | [6 empty] | 第4页 共9页
序号 | 项目编码 | 项目名称 | 项目特征描述 | 计量单位 | 工程量 | 金 额(元)
[6 empty] | 综合单价 |  | 合价
其它房间
52 | 011201001002 | 墙面一般抹灰 | (1)水泥砂浆找平 | m2 | 369.902 | 39.87 |  | 14747.99
53 | 011202001001 | 柱、梁面一般抹灰 | (1)水泥砂浆找平 | m2 | 6.539 | 45.06 |  | 294.65
54 | 011407001001 | 墙面喷刷涂料 | (1)内墙腻子灰刮平 (2)白色生态环保高级涂料滚2遍 | m2 | 376.441 | 29.02 |  | 10924.32
外墙面工程 | [8 empty] | 分项工程(17房屋建筑与装饰)
55 | 011201001003 | 墙面一般抹灰 | (1)15厚水泥砂浆 | m2 | 226.099 | 62.47 |  | 14124.4
56 | 011204003002 | 块料墙面 | (1)20厚仿条石材质贴面 | m2 | 226.099 | 172.34 |  | 38965.9
57 | 011203001001 | 零星项目一般抹灰 | (1)门窗侧壁、窗框 (2)15厚水泥砂浆 | m2 | 19.575 | 67.85 |  | 1328.16
58 | 011206002001 | 块料零星项目 | (1)20厚仿条石材质贴面 | m2 | 19.575 | 242.21 |  | 4741.26
天棚工程 | [8 empty] | 分项工程(17房屋建筑与装饰)
59 | 011301001001 | 天棚抹灰 | (1)5厚1:0.5:3水泥石灰膏砂浆打底 (2)素水泥浆一道甩毛(内掺建筑胶) | m2 | 280.602 | 34.83 |  | 9773.37
60 | 011407002001 | 天棚喷刷涂料 | (1)白色水泥漆二遍 (2)2厚面层耐水腻子刮平 (3)3~5厚底基防裂腻子分遍找平 | m2 | 280.602 | 52.04 |  | 14602.53
门窗工程 | [8 empty] | 分项工程(17房屋建筑与装饰)
61 | 010807001001 | 木窗 | (1)木质窗 (2)C1 846*1572 (3)6厚钢化玻璃 | m2 | 10.639 | 444.25 |  | 4726.38
62 | 010807001002 | 木窗 | (1)木质窗 (2)C2 746*965 (3)6厚钢化玻璃 | m2 | 14.398 | 444.25 |  | 6396.31
63 | 010801001001 | 木质门 | (1)木质门 (2)M1 860*2800 | m2 | 1 | 3270.64 |  | 3270.64
64 | 010801001002 | 木质门 | (1)木质门 (2)M2 900*2000 | m2 | 6 | 2358.7 |  | 14152.2
65 | 010801001003 | 木质门 | (1)木质门 (2)M2 720*2000 | m2 | 1 | 2184.44 |  | 2184.44
66 | 010801001004 | 木质门 | (1)木质门 (2)M2 800*2000 | m2 | 2 | 2227.31 |  | 4454.62
其他装饰工程 | [8 empty] | 分项工程(17房屋建筑与装饰)
67 | 011505013001 | 厕所 | (1)回填红砖砌台 (2)每个厕位中均设置卫生纸盒、挂衣钩、置物架各一个 | 间 | 5 | 1599.66 |  | 7998.3
68 | 011505001001 | 洗漱台 |  | m2 | 0.88 | 368.02 |  | 323.86
69 | 011505001002 | 洗漱台 |  | 套 | 1 | 662.01 |  | 662.01
70 | 011503001001 | 金属扶手、栏杆、栏板 | (1)楼梯栏杆 | m | 9.14 | 434.43 |  | 3970.69
分部分项工程量清单与计价表
工程名称：园庄镇三台龙地下交通站及周边环境提升改造工程-多功能党员活动中心建筑 | [6 empty] | 第5页 共9页
序号 | 项目编码 | 项目名称 | 项目特征描述 | 计量单位 | 工程量 | 金 额(元)
[6 empty] | 综合单价 |  | 合价
71 | 011508004001 | 金属字 | (1)仿木纹漆铝合金材质 | 个 | 8 | 273.8 |  | 2190.4
72 | 011508004002 | 金属字 | (1)仿木纹漆铝合金材质 | 个
73 | 050307009001 | 标志牌 | (1)外挂木制门牌 (2)尺寸约1855×440（mm） (3)文字阴刻党员活动中心 | 个 | 1 | 692.9 |  | 692.9
安装工程 | [8 empty] | 单位工程(17安装)
配电箱安装工程 | [8 empty] | 分项工程(17安装)
74 | 030404017001 | 配电箱 | (1)名称:AL配电总箱 (2)安装方式:挂墙明装 | 台 | 1 | 2464.09 |  | 2464.09
母线槽、电缆与桥架工程 | [8 empty] | 分项工程(17安装)
75 | 030408001001 | 电力电缆 | (1)型号:WDZB1-YJV (2)规格:5×16mm2 (3)材质:铜芯 (4)名称:电力电缆敷设 (5)敷设方式、部位:管/槽内 | m | 260.64 | 109.62 |  | 28571.36
76 | 030408006001 | 电力电缆头 | (1)规格:WDZB1-YJV (2)名称:干包式 (3)型号:5×16mm2 (4)电压等级(kV):1KV (5)材质、类型:铜芯 | 个 | 2 | 116.14 |  | 232.28
配管配线工程 | [8 empty] | 分项工程(17安装)
77 | 030411001007 | 配管 | (1)材质:焊接钢管 (2)规格:DN80 (3)名称:SC (4)配置形式:暗配 | m | 252.82 | 87.55 |  | 22134.39
78 | 030411001008 | 配管 | (1)材质:焊接钢管 (2)规格:DN15 (3)名称:SC (4)配置形式:暗配 | m | 116.29 | 17.42 |  | 2025.77
79 | 030411001009 | 配管 | (1)材质:焊接钢管 (2)规格:DN20 (3)名称:SC (4)配置形式:暗配 | m | 251.13 | 21.04 |  | 5283.78
80 | 030411001010 | 配管 | (1)材质:焊接钢管 (2)规格:DN15 (3)名称:SC (4)配置形式:明配 | m | 54.9 | 20.51 |  | 1126
81 | 030411004003 | 配线 | (1)材质:铜芯 (2)规格:2.5mm2 (3)名称:电气配线 (4)型号:WDZB1-BJY (5)配线形式:管内穿线 (6)配线部位:室内 | m | 515.17 | 5.05 |  | 2601.61
82 | 030411004004 | 配线 | (1)材质:铜芯 (2)规格:4mm2 (3)名称:电气配线 | m | 793.89 | 6.29 |  | 4993.57
分部分项工程量清单与计价表
工程名称：园庄镇三台龙地下交通站及周边环境提升改造工程-多功能党员活动中心建筑 | [6 empty] | 第6页 共9页
序号 | 项目编码 | 项目名称 | 项目特征描述 | 计量单位 | 工程量 | 金 额(元)
[6 empty] | 综合单价 |  | 合价
(4)型号:WDZB1-BJY (5)配线形式:管内穿线 (6)配线部位:室内
83 | 030413001001 | 铁构件 | (1)名称:铁构件制作与安装 | kg | 6.533 | 24.43 |  | 159.6
电气照明器具工程(含灯具与开关插座) | [8 empty] | 分项工程(17安装)
84 | 030412001001 | 普通灯具 | (1)类型:吸顶安装 (2)名称:LED吸顶灯 (3)型号:18W，光通量不小于1800 | 套 | 10 | 103.77 |  | 1037.7
85 | 030412005003 | 荧光灯 | (1)名称:LED单管荧光灯 (2)型号:30W，光通量不小于3300 (3)安装形式:吸顶 | 套 | 15 | 65.3 |  | 979.5
86 | 030412005004 | 荧光灯 | (1)名称:LED单管荧光灯 (2)型号:30W，光通量不小于3300 (3)安装形式:吊装 | 套 | 12 | 123.93 |  | 1487.16
87 | 030404034004 | 照明开关 | (1)规格:250V 10A (2)名称:双联翘板开关 (3)安装方式:暗装 | 个 | 10 | 10.47 |  | 104.7
88 | 030404034005 | 照明开关 | (1)规格:250V 10A (2)名称:单联翘板开关 (3)安装方式:暗装 | 个 | 2 | 10.47 |  | 20.94
89 | 030404034006 | 照明开关 | (1)规格:250V 10A (2)名称:单联双控开关 (3)安装方式:暗装 | 个 | 2 | 11.16 |  | 22.32
90 | 030404035004 | 插座 | (1)规格:250V 10A (2)名称:单相二加三孔插座 (3)安装方式:暗装 | 个 | 29 | 20.19 |  | 585.51
91 | 030404035005 | 插座 | (1)规格:250V 16A (2)名称:空调专用插座 (3)安装方式:暗装 | 个 | 5 | 23.23 |  | 116.15
92 | 030404035006 | 插座 | (1)规格:250V 10A (2)名称:单相二加三孔插座,带防溅盒 (3)安装方式:暗装 | 个 | 2 | 33.22 |  | 66.44
93 | 030404031001 | 小电器 | (1)名称:排气扇 | 个/套/台/ | 3 | 179.83 |  | 539.49
94 | 030411006005 | 接线盒 | (1)材质:钢制开关、插座盒 (2)名称:接线盒安装 (3)安装形式:暗装 | 个 | 55 | 7.7 |  | 423.5
95 | 030411006006 | 接线盒 | (1)材质:钢制灯头盒 (2)名称:接线盒安装 (3)安装形式:暗装 | 个 | 32 | 7.51 |  | 240.32
分部分项工程量清单与计价表
工程名称：园庄镇三台龙地下交通站及周边环境提升改造工程-多功能党员活动中心建筑 | [6 empty] | 第7页 共9页
序号 | 项目编码 | 项目名称 | 项目特征描述 | 计量单位 | 工程量 | 金 额(元)
[6 empty] | 综合单价 |  | 合价
96 | 030411006007 | 接线盒 | (1)材质:钢制接线盒 (2)规格:86HS50 (3)名称:接线盒安装 (4)安装形式:暗装 | 个 | 3 | 7.51 |  | 22.53
防雷接地工程 | [8 empty] | 分项工程(17安装)
97 | 030409004003 | 均压环 | (1)名称:均压环敷设 利用圈梁钢筋 | m | 80.03 | 5.42 |  | 433.76
98 | 030409004004 | 均压环 | (1)名称:卫生间均压环 | m | 17.22 | 20.96 |  | 360.93
99 | 030409002001 | 接地母线 | (1)规格:4×40热镀锌扁钢 (2)名称:户内接地母线敷设 | m | 2.49 | 21.79 |  | 54.26
100 | 030409008001 | 等电位端子箱、测试板 | (1)等电位端子盒安装MEB | 台 | 2 | 40.47 |  | 80.94
101 | 030404032001 | 端子箱 | (1)名称:接地端子板 | 台 | 4 | 12.48 |  | 49.92
102 | 030414011001 | 接地装置 | (1)名称:接地系统测试(接地网) | 系统 | 1 | 911.1 |  | 911.1
给水系统 | [8 empty] | 分项工程(17安装)
103 | 031001006008 | 塑料管 | (1)连接形式:螺纹连接 (2)安装部位:室内 (3)介质:给水 (4)材质、规格:钢塑管DN32 (5)压力试验及吹、洗设计要求:消毒冲洗、水压试验 | m | 21.4 | 79.54 |  | 1702.16
104 | 031001006009 | 塑料管 | (1)连接形式:热熔连接 (2)安装部位:室内 (3)介质:给水 (4)材质、规格:PPR给水聚丙稀管DN32 (5)压力试验及吹、洗设计要求:消毒冲洗、水压试验 | m | 3.8 | 47.12 |  | 179.06
105 | 031001006010 | 塑料管 | (1)连接形式:热熔连接 (2)安装部位:室内 (3)介质:给水 (4)材质、规格:PPR给水聚丙稀管DN20 (5)压力试验及吹、洗设计要求:消毒冲洗、水压试验 | m | 15.25 | 31.15 |  | 475.04
106 | 031001006011 | 塑料管 | (1)连接形式:热熔连接 (2)安装部位:室内 (3)介质:给水 (4)材质、规格:PPR给水聚丙稀管DN15 (5)压力试验及吹、洗设计要求:消毒冲洗、水压试验 | m | 1 | 28.64 |  | 28.64
分部分项工程量清单与计价表
工程名称：园庄镇三台龙地下交通站及周边环境提升改造工程-多功能党员活动中心建筑 | [6 empty] | 第8页 共9页
序号 | 项目编码 | 项目名称 | 项目特征描述 | 计量单位 | 工程量 | 金 额(元)
[6 empty] | 综合单价 |  | 合价
107 | 031004014003 | 给、排水附(配)件 | (1)型号、规格:水龙头DN15 | 个 | 2 | 9.79 |  | 19.58
排水系统 | [8 empty] | 分项工程(17安装)
108 | 031001006012 | 塑料管 | (1)连接形式:承插粘接 (2)安装部位:室内 (3)介质:排水 (4)材质、规格:PVC-U塑料排水管DN100 (5)压力试验及吹、洗设计要求:灌水试验 | m | 35.74 | 46.85 |  | 1674.42
109 | 031001006013 | 塑料管 | (1)连接形式:承插粘接 (2)安装部位:室内 (3)介质:排水 (4)材质、规格:PVC-U塑料排水管DN75 (5)压力试验及吹、洗设计要求:灌水试验 | m | 4.03 | 36.7 |  | 147.9
110 | 031001006014 | 塑料管 | (1)连接形式:承插粘接 (2)安装部位:室内 (3)介质:排水 (4)材质、规格:PVC-U塑料排水管DN50 (5)压力试验及吹、洗设计要求:灌水试验 | m | 8.4 | 38.16 |  | 320.54
111 | 030413003003 | 打洞(孔) | (1)规格:DN100 (2)名称:预留孔洞 | 个 | 4 | 11.64 |  | 46.56
112 | 030413003004 | 打洞(孔) | (1)规格:DN50 (2)名称:预留孔洞 | 个 | 3 | 7.64 |  | 22.92
113 | 031004014004 | 给、排水附(配)件 | (1)型号、规格:地漏DN50 | 个 | 3 | 39.5 |  | 118.5
114 | 031004006001 | 大便器 | (1)规格、类型:蹲式大便器(一次冲洗水量<6L),配自闭式延时冲洗阀(带防污隔断器） | 组 | 5 | 620.11 |  | 3100.55
115 | 031004003001 | 洗脸盆 | (1)规格、类型:台式洗脸盆(单冷龙头) | 组 | 2 | 474.38 |  | 948.76
116 | 031002003003 | 套管 | (1)规格:DN100 (2)名称、类型:刚性防水套管 | 个 | 1 | 364.74 |  | 364.74
117 | 031002003004 | 套管 | (1)规格:DN100 (2)名称、类型:穿楼板套管 | 个 | 1 | 89.81 |  | 89.81
118 | 010101007001 | 管沟土方 | (1)管外径:DN100以内 (2)挖沟深度:0.6m以内 | m | 24.41 | 47.61 |  | 1162.16
有线电视系统 | [8 empty] | 分项工程(17安装)
119 | 030411005001 | 接线箱 | (1)名称:接线箱6U（550*450*320mm） | 个 | 1 | 249.26 |  | 249.26
120 | 030411001011 | 配管 | (1)规格:DN50 (2)名称:SC (3)配置形式:暗配 | m | 11.16 | 47.26 |  | 527.42
分部分项工程量清单与计价表
工程名称：园庄镇三台龙地下交通站及周边环境提升改造工程-多功能党员活动中心建筑 | [6 empty] | 第9页 共9页
序号 | 项目编码 | 项目名称 | 项目特征描述 | 计量单位 | 工程量 | 金 额(元)
[6 empty] | 综合单价 |  | 合价
(4)钢索材质、规格:镀锌钢管
121 | 030411001012 | 配管 | (1)规格:DN20 (2)名称:SC (3)配置形式:暗配 (4)钢索材质、规格:镀锌钢管 | m | 106.56 | 21.04 |  | 2242.02
122 | 030411006008 | 接线盒 | (1)规格:86HS50 (2)名称:接线盒 (3)安装形式:暗装 | 个 | 7 | 7.51 |  | 52.57
合 计 | [7 empty] | 568542.46

## 表6总价措施项目清单与计价表
总价措施项目清单与计价表
工程名称：园庄镇三台龙地下交通站及周边环境提升改造工程-多功能党员活动中心建筑 |  |  |  | 第1页 共2页
序号 | 项 目 名 称 | 计 算 基 础 (元) | 费 率(%) | 金 额(元)
园庄镇三台龙地下交通站及周边环境提升改造工程-多功能党员活动中心建筑
房屋建筑与装饰工程
1 | 安全文明施工费 | 603497 | / | 22210
1.1 | 土方工程 | 10054 | 3.68 | 370
1.2 | 砌筑工程 | 63372 | 3.68 | 2332
1.3 | 混凝土工程 | 154552 | 3.68 | 5688
1.4 | 钢筋工程 | 63686 | 3.68 | 2344
1.5 | 屋面工程 | 61367 | 3.68 | 2258
1.6 | 其他一般土建工程 | 2354 | 3.68 | 87
1.7 | 楼地面工程 | 68942 | 3.68 | 2537
1.8 | 内墙柱面工程 | 44611 | 3.68 | 1642
1.9 | 外墙面工程 | 59160 | 3.68 | 2177
1.10 | 天棚工程 | 24376 | 3.68 | 897
1.11 | 门窗工程 | 35185 | 3.68 | 1295
1.12 | 其他装饰工程 | 15838 | 3.68 | 583
2 | 其他总价措施费 | 603497 | / | 2111
2.1 | 土方工程 | 10054 | 0.35 | 35
2.2 | 砌筑工程 | 63372 | 0.35 | 222
2.3 | 混凝土工程 | 154552 | 0.35 | 541
2.4 | 钢筋工程 | 63686 | 0.35 | 223
2.5 | 屋面工程 | 61367 | 0.35 | 215
2.6 | 其他一般土建工程 | 2354 | 0.35 | 8
2.7 | 楼地面工程 | 68942 | 0.35 | 241
2.8 | 内墙柱面工程 | 44611 | 0.35 | 156
2.9 | 外墙面工程 | 59160 | 0.35 | 207
2.10 | 天棚工程 | 24376 | 0.35 | 85
2.11 | 门窗工程 | 35185 | 0.35 | 123
2.12 | 其他装饰工程 | 15838 | 0.35 | 55
3 | 施工扬尘防治措施费 | 22210 | / | 2201
3.1 | 土方工程 | 370 | 9.9 | 37
3.2 | 砌筑工程 | 2332 | 9.9 | 231
3.3 | 混凝土工程 | 5688 | 9.9 | 563
3.4 | 钢筋工程 | 2344 | 9.9 | 232
3.5 | 屋面工程 | 2258 | 9.9 | 224
3.6 | 其他一般土建工程 | 87 | 9.9 | 9
3.7 | 楼地面工程 | 2537 | 9.9 | 251
3.8 | 内墙柱面工程 | 1642 | 9.9 | 163
3.9 | 外墙面工程 | 2177 | 9.9 | 216
3.10 | 天棚工程 | 897 | 9.9 | 89
3.11 | 门窗工程 | 1295 | 9.9 | 128
3.12 | 其他装饰工程 | 583 | 9.9 | 58
安装工程
总价措施项目清单与计价表
工程名称：园庄镇三台龙地下交通站及周边环境提升改造工程-多功能党员活动中心建筑 |  |  |  | 第2页 共2页
序号 | 项 目 名 称 | 计 算 基 础 (元) | 费 率(%) | 金 额(元)
1 | 安全文明施工费 | 91853 | / | 3380
1.1 | 配电箱安装工程 | 2474 | 3.68 | 91
1.2 | 母线槽、电缆与桥架工程 | 28877 | 3.68 | 1063
1.3 | 配管配线工程 | 39013 | 3.68 | 1436
1.4 | 电气照明器具工程(含灯具与开关插座) | 5743 | 3.68 | 211
1.5 | 防雷接地工程 | 1963 | 3.68 | 72
1.6 | 给水系统 | 2469 | 3.68 | 91
1.7 | 排水系统 | 8181 | 3.68 | 301
1.8 | 有线电视系统 | 3133 | 3.68 | 115
2 | 其他总价措施费 | 91853 | / | 323
2.1 | 配电箱安装工程 | 2474 | 0.35 | 9
2.2 | 母线槽、电缆与桥架工程 | 28877 | 0.35 | 101
2.3 | 配管配线工程 | 39013 | 0.35 | 137
2.4 | 电气照明器具工程(含灯具与开关插座) | 5743 | 0.35 | 20
2.5 | 防雷接地工程 | 1963 | 0.35 | 7
2.6 | 给水系统 | 2469 | 0.35 | 9
2.7 | 排水系统 | 8181 | 0.35 | 29
2.8 | 有线电视系统 | 3133 | 0.35 | 11
3 | 施工扬尘防治措施费 | 3380 | / | 334
3.1 | 配电箱安装工程 | 91 | 9.9 | 9
3.2 | 母线槽、电缆与桥架工程 | 1063 | 9.9 | 105
3.3 | 配管配线工程 | 1436 | 9.9 | 142
3.4 | 电气照明器具工程(含灯具与开关插座) | 211 | 9.9 | 21
3.5 | 防雷接地工程 | 72 | 9.9 | 7
3.6 | 给水系统 | 91 | 9.9 | 9
3.7 | 排水系统 | 301 | 9.9 | 30
3.8 | 有线电视系统 | 115 | 9.9 | 11
合 计 |  |  |  | 30559

## 表7单价措施项目清单与计价表
单价措施项目清单与计价表
工程名称：园庄镇三台龙地下交通站及周边环境提升改造工程-多功能党员活动中心建筑 | [6 empty] | 第1页 共2页
序号 | 项目编码 | 项目名称 | 项目特征描述 | 计量单位 | 工程量 | 金 额(元)
[6 empty] | 综合单价 |  | 合价
园庄镇三台龙地下交通站及周边环境提升改造工程-多功能党员活动中心建筑 | [8 empty] | 单项工程(17房屋建筑与装饰)
房屋建筑与装饰工程 | [8 empty] | 单位工程(17房屋建筑与装饰)
土方工程 | [8 empty] | 分项工程(17房屋建筑与装饰)
1 | 021005001001 | 大型机械设备进出场及安拆 |  | 台次 | 1 | 4084.16 |  | 4084.16
砌筑工程 | [8 empty] | 分项工程(17房屋建筑与装饰)
2 | 011701003001 | 砌筑脚手架 |  | m2 | 307.432 | 4.23 |  | 1300.44
3 | 011701006001 | 满堂装饰脚手架 |  | m2 | 39.538 | 12.2 |  | 482.36
4 | 011701002001 | 外脚手架及垂直封闭安全网 | (1)落地式 (2)外墙扣件式钢管脚手架 (3)阻燃安全网 | m2 | 226.099 | 83.95 |  | 18981.01
5 | 011703001001 | 垂直运输 |  | 项 | 1 | 7915.49 |  | 7915.49
混凝土工程 | [8 empty] | 分项工程(17房屋建筑与装饰)
6 | 011702002001 | 柱模板 |  | m2 | 112.482 | 102.92 |  | 11576.65
7 | 011702014001 | 有梁板模板 |  | m2 | 168.56 | 125.21 |  | 21105.4
8 | 011702014002 | 有梁板模板 |  | m2 | 259.613 | 124.97 |  | 32443.84
9 | 011702003001 | 构造柱模板 |  | m2 | 20.181 | 128.75 |  | 2598.3
10 | 011702011001 | 墙模板 |  | m2 | 124.608 | 91 |  | 11339.33
11 | 011702008001 | 圈梁模板 |  | m2 | 12.413 | 87.37 |  | 1084.52
12 | 011702009001 | 过梁模板 |  | m2 | 8.936 | 141.02 |  | 1260.15
13 | 011702025001 | 其他现浇构件模板 |  | m2 | 7.008 | 89.82 |  | 629.46
14 | 011702024001 | 楼梯模板 |  | m2 | 10.724 | 295.51 |  | 3169.05
15 | 011702033001 | 垫层模板 |  | m2 | 17.555 | 76.88 |  | 1349.63
16 | 011702001001 | 基础模板 |  | m2 | 37.59 | 78.16 |  | 2938.03
17 | 011702005002 | 基础梁模板 |  | m2 | 48.74 | 67.72 |  | 3300.67
钢筋工程 | [8 empty] | 分项工程(17房屋建筑与装饰)
屋面工程 | [8 empty] | 分项工程(17房屋建筑与装饰)
其他一般土建工程 | [8 empty] | 分项工程(17房屋建筑与装饰)
楼地面工程 | [8 empty] | 分项工程(17房屋建筑与装饰)
内墙柱面工程 | [8 empty] | 分项工程(17房屋建筑与装饰)
外墙面工程 | [8 empty] | 分项工程(17房屋建筑与装饰)
天棚工程 | [8 empty] | 分项工程(17房屋建筑与装饰)
门窗工程 | [8 empty] | 分项工程(17房屋建筑与装饰)
其他装饰工程 | [8 empty] | 分项工程(17房屋建筑与装饰)
安装工程 | [8 empty] | 单位工程(17安装)
配电箱安装工程 | [8 empty] | 分项工程(17安装)
18 | 031301017009 | 脚手架搭拆 |  | 项 | 1 | 9.75 |  | 9.75
母线槽、电缆与桥架工程 | [8 empty] | 分项工程(17安装)
19 | 031301017010 | 脚手架搭拆 |  | 项 | 1 | 72.86 |  | 72.86
配管配线工程 | [8 empty] | 分项工程(17安装)
20 | 031301017011 | 脚手架搭拆 |  | 项 | 1 | 688.03 |  | 688.03
电气照明器具工程(含灯具与开关插座) | [8 empty] | 分项工程(17安装)
21 | 031301017012 | 脚手架搭拆 |  | 项 | 1 | 97.25 |  | 97.25
防雷接地工程 | [8 empty] | 分项工程(17安装)
单价措施项目清单与计价表
工程名称：园庄镇三台龙地下交通站及周边环境提升改造工程-多功能党员活动中心建筑 | [6 empty] | 第2页 共2页
序号 | 项目编码 | 项目名称 | 项目特征描述 | 计量单位 | 工程量 | 金 额(元)
[6 empty] | 综合单价 |  | 合价
22 | 031301017013 | 脚手架搭拆 |  | 项 | 1 | 72.08 |  | 72.08
给水系统 | [8 empty] | 分项工程(17安装)
23 | 031301017014 | 脚手架搭拆 |  | 项 | 1 | 65.44 |  | 65.44
排水系统 | [8 empty] | 分项工程(17安装)
24 | 031301017015 | 脚手架搭拆 |  | 项 | 1 | 184.14 |  | 184.14
有线电视系统 | [8 empty] | 分项工程(17安装)
25 | 031301017016 | 脚手架搭拆 |  | 项 | 1 | 62.33 |  | 62.33
合 计 | [7 empty] | 126810.37

## 表8其他项目清单与计价汇总表
其他项目清单与计价汇总表
工程名称：园庄镇三台龙地下交通站及周边环境提升改造工程-多功能党员活动中心建筑 |  |  | 第1页 共1页
序号 | 项 目 名 称 | 金额(元) | 备注
1 | 暂列金额
2 | 专业工程暂估价
3 | 总承包服务费
合 计 |  |  | ——